## D.1 工程项目最高投标限价汇总表
D.1 工程项目最高投标限价汇总表
工程名称：深圳大学总医院二期建设项目施工总承包工程-管线迁改工程-电气工程 |  |  |  | 第 1 页 共 1 页
序号 | 汇 总 内 容 | 金额（元） | 其中
|  |  | 安全文明 施工费 （元） | 暂估价 （元） | 暂列金额 （元）
1 | 深圳大学总医院二期建设项目施工总承包工程-管线迁改工程-电气工程 | 36596.9 | 699.69 |  | 1598.82
合计 |  | 36596.9 | 699.69 |  | 1598.82
注：1.暂估价包含专业工程暂估价及材料暂估价。专业工程暂估价为已含税价格，在计算增值税计算基础时不应包含专业工程暂估价金额； 2.本表宜用于按合同标的为工程量清单编制对象的工程汇总计算，以单项工程为工程量清单编制对象的工程可按本表汇总计算。

## D.2 单位工程最高投标限价汇总表
D.2 单位工程最高投标限价汇总表
工程名称：深圳大学总医院二期建设项目施工总承包工程-管线迁改工程-电气工程 |  | 标段：深圳大学总医院二期建设项目施工总承包工程 |  | 第 1 页 共 1 页
序号 | 汇总内容 |  | 金额 （元） | 其中： 材料暂估价 （元）
1 | 分部分项工程 |  | 31261.99
1.1 | 室外电气管网迁改工程 |  | 31261.99
2 | 措施项目 |  | 714.33
2.1 | 安全文明施工 |  | 699.69
2.1.1 | 安全文明施工费（按费率计算） |  | 574.64
2.1.2 | 安全文明施工费（按清单列项）
2.1.3 | 产业工人职业训练专项经费 |  | 125.05
2.2 | 其他措施项目费 |  | 14.64
3 | 其他项目 |  | 1598.82
3.1 | 暂列金额 |  | 1598.82
3.2 | 专业工程暂估价
3.3 | 计日工
3.4 | 总承包服务费
4 | 增值税 |  | 3021.76
合计 |  |  | 36596.9
注：专业工程暂估价为已含税价格，在计算增值税计算基础时不应包含专业工程暂估价金额。

## E.1 分部分项工程项目清单计价表
E.1 分部分项工程项目清单计价表
工程名称：深圳大学总医院二期建设项目施工总承包工程-管线迁改工程-电气工程 |  |  | 标段：深圳大学总医院二期建设项目施工总承包工程 |  |  | 第 1 页 共 2 页
序号 | 项目编码 | 项目名称 | 项目特征描述 | 计量单位 | 工程量 | 金额（元）
[6 empty] | 综合单价 | 合价 | 其中：材料暂估合价
|  | 室外电气管网迁改工程 |  |  |  |  | 31261.99
1 | 030409006012 | 电缆保护管 | (1)名称:电缆保护管(保护性拆除) (2)材质:热镀锌钢管 (3)规格:SC150 (4)敷设方式:埋地敷设 (5)其它:满足图纸、招标文件及专业技术规范要求 | m | 180 | 31.73 | 5711.4
2 | 030409006013 | 电缆保护管 | (1)名称:电缆保护管(主材利旧，仅记取安装费) (2)材质:热镀锌钢管 (3)规格:SC150 (4)敷设方式:埋地敷设 (5)其它:满足图纸、招标文件及专业技术规范要求 | m | 180 | 67.62 | 12171.6
3 | 030409001204 | 电力电缆 | (1)名称:电力电缆(保护性拆除) (2)型号:WDZAN-YJV22-8.7/15KV-3x300 (3)其它:满足图纸、招标文件及专业技术规范要求 | m | 180 | 15.52 | 2793.6
4 | 030409001205 | 电力电缆 | (1)名称:电力电缆(主材利旧，仅记取安装费) (2)型号:WDZAN-YJV22-8.7/15KV-3x300 (3)其它:满足图纸、招标文件及专业技术规范要求 | m | 180 | 31.19 | 5614.2
5 | 010102002010 | 挖沟槽土方 | (1)名称:挖沟槽土方 (2)土壤类别:综合考虑 (3)挖土深度:综合考虑 (4)其它:满足图纸、招标文件及专业技术规范要求 | m3 | 75.6 | 11.88 | 898.13
6 | 010102007027 | 回填方 | (1)名称:回填土 (2)密实度要求:综合考虑 (3)填方材料品种:素土回填 (4)填方粒径要求:综合考虑 (5)填方来源、运距:综合考虑 (6)其它:满足图纸、招标文件及专业技术规范要求 | m3 | 70.2 | 26.43 | 1855.39
7 | 040305001007 | 垫层 | (1)名称:砂垫层 (2)垫层材料种类、配合比、厚度:综合考虑 (3)其它:满足图纸、招标文件及专业技术规范要求 | m3 | 5.4 | 349.45 | 1887.03
本页小计 | [6 empty] | 30931.35
E.1 分部分项工程项目清单计价表
工程名称：深圳大学总医院二期建设项目施工总承包工程-管线迁改工程-电气工程 |  |  | 标段：深圳大学总医院二期建设项目施工总承包工程 |  |  | 第 2 页 共 2 页
序号 | 项目编码 | 项目名称 | 项目特征描述 | 计量单位 | 工程量 | 金额（元）
[6 empty] | 综合单价 | 合价 | 其中：材料暂估合价
8 | 010103002014 | 余方弃置 | (1)名称:余方弃置 (2)废弃料品种:综合考虑 (3)运距:综合考虑 (4)其它:满足图纸、招标文件及专业技术规范要求 | m3 | 5.4 | 61.23 | 330.64
本页小计 | [6 empty] | 330.64
合计 | [6 empty] | 31261.99

## E.4 其他项目清单计价表
E.4 其他项目清单计价表
工程名称：深圳大学总医院二期建设项目施工总承包工程-管线迁改工程-电气工程 |  | 标段：深圳大学总医院二期建设项目施工总承包工程 |  | 第 1 页 共 1 页
序号 | 项目名称 |  | 金额（元） | 备注
1 | 暂列金额 |  | 1598.82 | (分部分项费+措施项目费)*暂列金额费率(5%～10%)
2 | 专业工程暂估价
3 | 计日工
4 | 总承包服务费
5 | 发承包双方约定的其他项目
6 | 材料暂估价 |  |  | 仅统计汇总材料暂估价总金额，材料暂估价应计入清单项目综合单价，不重复计入建安工程费中
合计 |  |  | 1598.82

## E.5 增值税计价表
E.5 增值税计价表
工程名称：深圳大学总医院二期建设项目施工总承包工程-管线迁改工程-电气工程 |  |  | 标段：深圳大学总医院二期建设项目施工总承包工程 |  | 第 1 页 共 1 页
序号 | 项目名称 | 计算基础说明 |  | 计算基础 | 税率（%） | 金额（元）
1 | 增值税 | 分部分项工程+措施项目+其他项目-专业工程暂估价 |  | 33575.14 | 9 | 3021.76
合 计 | [5 empty] | 3021.76

## E.7 暂列金额明细表
E.7 暂列金额明细表
工程名称：深圳大学总医院二期建设项目施工总承包工程-管线迁改工程-电气工程 |  | 标段：深圳大学总医院二期建设项目施工总承包工程 |  | 第 1 页 共 1 页
序号 | 项目名称 | 计量单位 | 暂列金额（元） | 备注
1 | 暂列金额 | 项 | 1598.82 | (分部分项费+措施项目费)*暂列金额费率(5%～10%)
合计 |  |  | 1598.82