## D.1 工程项目最高投标限价汇总表
D.1 工程项目最高投标限价汇总表
工程名称：深圳大学总医院二期建设项目施工总承包工程-管线迁改工程-给排水工程 |  |  |  | 第 1 页 共 1 页
序号 | 汇 总 内 容 | 金额（元） | 其中
|  |  | 安全文明 施工费 （元） | 暂估价 （元） | 暂列金额 （元）
1 | 深圳大学总医院二期建设项目施工总承包工程-管线迁改工程-给排水工程 | 916168.99 | 17751.78 |  | 40024.86
合计 |  | 916168.99 | 17751.78 |  | 40024.86
注：1.暂估价包含专业工程暂估价及材料暂估价。专业工程暂估价为已含税价格，在计算增值税计算基础时不应包含专业工程暂估价金额； 2.本表宜用于按合同标的为工程量清单编制对象的工程汇总计算，以单项工程为工程量清单编制对象的工程可按本表汇总计算。

## D.2 单位工程最高投标限价汇总表
D.2 单位工程最高投标限价汇总表
工程名称：深圳大学总医院二期建设项目施工总承包工程-管线迁改工程-给排水工程 |  | 标段：深圳大学总医院二期建设项目施工总承包工程 |  | 第 1 页 共 1 页
序号 | 汇总内容 |  | 金额 （元） | 其中： 材料暂估价 （元）
1 | 分部分项工程 |  | 782378.9
1.1 | 给水迁改 |  | 145967.72
1.2 | 雨水迁改 |  | 114867.58
1.3 | 污废水迁改 |  | 329163
1.4 | 土方工程 |  | 143759.85
1.5 | 新旧管接驳 |  | 48620.75
2 | 措施项目 |  | 18118.25
2.1 | 安全文明施工 |  | 17751.78
2.1.1 | 安全文明施工费（按费率计算） |  | 14622.26
2.1.2 | 安全文明施工费（按清单列项）
2.1.3 | 产业工人职业训练专项经费 |  | 3129.52
2.2 | 其他措施项目费 |  | 366.47
3 | 其他项目 |  | 40024.86
3.1 | 暂列金额 |  | 40024.86
3.2 | 专业工程暂估价
3.3 | 计日工
3.4 | 总承包服务费
4 | 增值税 |  | 75646.98
合计 |  |  | 916168.99
注：专业工程暂估价为已含税价格，在计算增值税计算基础时不应包含专业工程暂估价金额。

## E.1 分部分项工程项目清单计价表
E.1 分部分项工程项目清单计价表
工程名称：深圳大学总医院二期建设项目施工总承包工程-管线迁改工程-给排水工程 |  |  | 标段：深圳大学总医院二期建设项目施工总承包工程 |  |  | 第 1 页 共 6 页
序号 | 项目编码 | 项目名称 | 项目特征描述 | 计量单位 | 工程量 | 金额（元）
[6 empty] | 综合单价 | 合价 | 其中：材料暂估合价
|  | 给水迁改 |  |  |  |  | 145967.72
|  | 给水拆除 |  |  |  |  | 693.96
1 | 040501005001 | 拆除塑料管 | (1)名称:破坏性拆除PE给水管 (2)规格、压力等级:DN250 (3)连接形式:电熔连接 (4)防腐要求:综合考虑 (5)含产值回收 (6)压力试验及吹、洗设计要求:水压试验、消毒冲洗 (7)包含:管道支墩、管件、标志桩等 (8)其它:满足图纸、招标文件及专业技术规范要求 | m | 123.48 | 5.62 | 693.96
|  | 给水新建 |  |  |  |  | 145273.76
2 | 040501005002 | 塑料管 | (1)名称:PE给水管 (2)规格、压力等级:DN250 (3)连接形式:电熔连接 (4)防腐要求:综合考虑 (5)压力试验及吹、洗设计要求:水压试验、消毒冲洗 (6)包含:管道支墩、管件、标志桩等 (7)其它:满足图纸、招标文件及专业技术规范要求 | m | 373.13 | 276.72 | 103252.53
3 | 031002001546 | 金属阀门 | (1)名称:闸阀 (2)规格、压力等级:DN250 (3)连接形式:法兰连接 (4)其它:满足图纸、招标文件及专业技术规范要求 | 个 | 7 | 3463.37 | 24243.59
4 | 040504001003 | 砌筑井 | (1)名称:圆形砖砌阀门井 (2)规格:井径1400mm，井室深1800mm (3)图集:参照图集05S502第16页 (4)含:井口加固、井盖、脚手架、基础等 (5)其他:满足图纸、招标文件及专业技术规范要求 | 座 | 6 | 2962.94 | 17777.64
|  | 雨水迁改 |  |  |  |  | 114867.58
|  | 雨水拆除 |  |  |  |  | 3258.36
本页小计 | [6 empty] | 145967.72
E.1 分部分项工程项目清单计价表
工程名称：深圳大学总医院二期建设项目施工总承包工程-管线迁改工程-给排水工程 |  |  | 标段：深圳大学总医院二期建设项目施工总承包工程 |  |  | 第 2 页 共 6 页
序号 | 项目编码 | 项目名称 | 项目特征描述 | 计量单位 | 工程量 | 金额（元）
[6 empty] | 综合单价 | 合价 | 其中：材料暂估合价
5 | 040501001006 | 拆除混凝土管 | (1)名称:破坏性拆除钢筋混凝土排水管 (2)规格:d800 (3)含产值回收 (4)连接方式:综合考虑 (5)管道检验及试验要求:闭水法严密性试验 (6)包含:管道支墩及管件、防腐涂料等全部工作内容 (7)其它:满足图纸、招标文件及专业技术规范要求 | m | 1 | 38.84 | 38.84
6 | 040501001007 | 拆除混凝土管 | (1)名称:破坏性拆除钢筋混凝土排水管 (2)规格:d500 (3)连接方式:综合考虑 (4)含产值回收 (5)管道检验及试验要求:闭水法严密性试验 (6)包含:管道支墩及管件、防腐涂料等全部工作内容 (7)其它:满足图纸、招标文件及专业技术规范要求 | m | 95.51 | 23.4 | 2234.93
7 | 040501001008 | 拆除混凝土管 | (1)名称:破坏性拆除钢筋混凝土排水管 (2)规格:d300 (3)连接方式:综合考虑 (4)含产值回收 (5)管道检验及试验要求:闭水法严密性试验 (6)包含:管道支墩及管件、防腐涂料等全部工作内容 (7)其它:满足图纸、招标文件及专业技术规范要求 | m | 1 | 13.02 | 13.02
8 | 040504002010 | 拆除现浇混凝土井 | (1)名称:破坏性拆除Φ1000圆形钢筋混凝土雨水检查井 (2)井盖:防盗井盖、安装防坠落装置 (3)图集:参考图集20S515 (4)含产值回收 (5)其它:满足图纸、招标文件及专业技术规范要求 | 座 | 4 | 183.92 | 735.68
9 | 040504002011 | 拆除现浇混凝土井 | (1)名称:破坏性拆除Φ1250圆形钢筋混凝土雨水检查井 (2)井盖:防盗井盖、安装防坠落装置 (3)图集:参考图集20S515 (4)含产值回收 (5)其它:满足图纸、招标文件及专业技术规范要求 | 座 | 1 | 235.89 | 235.89
本页小计 | [6 empty] | 3258.36
E.1 分部分项工程项目清单计价表
工程名称：深圳大学总医院二期建设项目施工总承包工程-管线迁改工程-给排水工程 |  |  | 标段：深圳大学总医院二期建设项目施工总承包工程 |  |  | 第 3 页 共 6 页
序号 | 项目编码 | 项目名称 | 项目特征描述 | 计量单位 | 工程量 | 金额（元）
[6 empty] | 综合单价 | 合价 | 其中：材料暂估合价
|  | 雨水新建 |  |  |  |  | 111609.22
10 | 040501001009 | 混凝土管 | (1)名称:钢筋混凝土排水管 (2)规格:d800 (3)连接方式:综合考虑 (4)管道检验及试验要求:闭水法严密性试验 (5)包含:管道支墩及管件、防腐涂料等全部工作内容 (6)其它:满足图纸、招标文件及专业技术规范要求 | m | 1 | 441.79 | 441.79
11 | 040501001010 | 混凝土管 | (1)名称:钢筋混凝土排水管 (2)规格:d500 (3)连接方式:综合考虑 (4)管道检验及试验要求:闭水法严密性试验 (5)包含:管道支墩及管件、防腐涂料等全部工作内容 (6)其它:满足图纸、招标文件及专业技术规范要求 | m | 308.24 | 230.12 | 70932.19
12 | 040501001011 | 混凝土管 | (1)名称:钢筋混凝土排水管 (2)规格:d300 (3)连接方式:综合考虑 (4)管道检验及试验要求:闭水法严密性试验 (5)包含:管道支墩及管件、防腐涂料等全部工作内容 (6)其它:满足图纸、招标文件及专业技术规范要求 | m | 1 | 141.03 | 141.03
13 | 040504001004 | 砌筑井 | (1)名称:Φ1000圆形砖砌雨水检查井 (2)井盖:防盗井盖、安装防坠落装置 (3)图集:参考图集20S515 (4)其它:满足图纸、招标文件及专业技术规范要求 | 座 | 4 | 3480.8 | 13923.2
14 | 040504002012 | 现浇混凝土井 | (1)名称:Φ1000圆形钢筋混凝土雨水检查井 (2)井盖:防盗井盖、安装防坠落装置 (3)图集:参考图集20S515 (4)其它:满足图纸、招标文件及专业技术规范要求 | 座 | 10 | 2335.31 | 23353.1
15 | 040504002013 | 现浇混凝土井 | (1)名称:Φ1250圆形钢筋混凝土雨水检查井 (2)井盖:防盗井盖、安装防坠落装置 (3)图集:参考图集20S515 (4)其它:满足图纸、招标文件及专业技术规范要求 | 座 | 1 | 2817.91 | 2817.91
本页小计 | [6 empty] | 111609.22
E.1 分部分项工程项目清单计价表
工程名称：深圳大学总医院二期建设项目施工总承包工程-管线迁改工程-给排水工程 |  |  | 标段：深圳大学总医院二期建设项目施工总承包工程 |  |  | 第 4 页 共 6 页
序号 | 项目编码 | 项目名称 | 项目特征描述 | 计量单位 | 工程量 | 金额（元）
[6 empty] | 综合单价 | 合价 | 其中：材料暂估合价
|  | 污废水迁改 |  |  |  |  | 329163
|  | 污废水拆除 |  |  |  |  | 4619.84
16 | 040501003001 | 拆除钢管 | (1)名称:破坏性拆除衬塑钢管 (2)规格:DN150 (3)连接方式:综合考虑 (4)管道检验及试验要求:闭水法严密性试验 (5)含产值回收 (6)包含:管道支墩、管件、三油两布防腐及综合管道穿越需考虑破桩等全部工作内容 (7)其它:满足图纸、招标文件及专业技术规范要求 | m | 257.66 | 17.93 | 4619.84
|  | 污废水新建 |  |  |  |  | 324543.16
17 | 040501001012 | 混凝土管 | (1)名称:钢筋混凝土排水管 (2)规格:d300 (3)连接方式:综合考虑 (4)管道检验及试验要求:闭水法严密性试验 (5)包含:管道支墩、管件、防腐涂料及综合管道穿越需考虑破桩等全部工作内容 (6)其它:满足图纸、招标文件及专业技术规范要求 | m | 233.21 | 141.03 | 32889.61
18 | 040501003002 | 钢管 | (1)名称:衬塑钢管 (2)规格:DN150 (3)连接方式:综合考虑 (4)管道检验及试验要求:闭水法严密性试验 (5)包含:管道支墩、管件、三油两布防腐及综合管道穿越需考虑破桩等全部工作内容 (6)其它:满足图纸、招标文件及专业技术规范要求 | m | 315.7 | 261.57 | 82577.65
19 | 040504002014 | 现浇混凝土井 | (1)名称:Φ1000圆形钢筋混凝土污水检查井 (2)井盖:防盗井盖、安装防坠落装置 (3)图集:详见图集20S515 (4)其它:满足图纸、招标文件及专业技术规范要求 | 座 | 9 | 2631.32 | 23681.88
本页小计 | [6 empty] | 143768.98
E.1 分部分项工程项目清单计价表
工程名称：深圳大学总医院二期建设项目施工总承包工程-管线迁改工程-给排水工程 |  |  | 标段：深圳大学总医院二期建设项目施工总承包工程 |  |  | 第 5 页 共 6 页
序号 | 项目编码 | 项目名称 | 项目特征描述 | 计量单位 | 工程量 | 金额（元）
[6 empty] | 综合单价 | 合价 | 其中：材料暂估合价
20 | 030109001037 | 泵 | (1)名称:潜污泵(两用,互为备用) (2)规格:Q=30m3/h,H=15m,N=4.0KW (3)包含内容:含水泵、液位仪、控制箱、设备减震器安装等 (4)减振装置形式、数量:自动耦合装置固定、弹簧减震器 (5)单机试运转要求:电动机检查接线、调试、试运转 (6)其它:满足图纸、招标文件及专业技术规范要求 | 套 | 4 | 5302.96 | 21211.84
21 | 030109001038 | 泵 | (1)名称:潜污泵(两用,互为备用) (2)规格:Q=55m3/h,H=15m,N=4.0KW (3)包含内容:含水泵、液位仪、控制箱、设备减震器安装等 (4)减振装置形式、数量:自动耦合装置固定、弹簧减震器 (5)单机试运转要求:电动机检查接线、调试、试运转 (6)其它:满足图纸、招标文件及专业技术规范要求 | 套 | 2 | 5809.16 | 11618.32
22 | 040504002015 | 现浇混凝土井 | (1)名称:新增污水提升井 (2)规格:1.5*2.0*3.3m (3)图集:详见图集08S305页35~48 (4)其它:满足图纸、招标文件及专业技术规范要求 | 座 | 4 | 15177.47 | 60709.88
23 | 040504002016 | 现浇混凝土井 | (1)名称:新增污水提升井 (2)规格:4.0*2.0*2.5m (3)图集:详见图集08S305页35~48 (4)其它:满足图纸、招标文件及专业技术规范要求 | 座 | 2 | 28793.75 | 57587.5
24 | 040504002017 | 现浇混凝土井 | (1)名称:钢筋混凝土阀门井 (2)井盖:2.0*2.0*1.0m (3)图集:详见图集08S305页35~48 (4)其它:满足图纸、招标文件及专业技术规范要求 | 座 | 6 | 5711.08 | 34266.48
|  | 土方工程 |  |  |  |  | 143759.85
本页小计 | [6 empty] | 185394.02
E.1 分部分项工程项目清单计价表
工程名称：深圳大学总医院二期建设项目施工总承包工程-管线迁改工程-给排水工程 |  |  | 标段：深圳大学总医院二期建设项目施工总承包工程 |  |  | 第 6 页 共 6 页
序号 | 项目编码 | 项目名称 | 项目特征描述 | 计量单位 | 工程量 | 金额（元）
[6 empty] | 综合单价 | 合价 | 其中：材料暂估合价
25 | 010102002009 | 挖沟槽土方 | (1)名称:挖沟槽土方 (2)土壤类别:综合考虑 (3)挖土深度:综合考虑 (4)其它:满足图纸、招标文件及专业技术规范要求 | m3 | 969.38 | 11.83 | 11467.77
26 | 010102007025 | 回填方 | (1)名称:回填土 (2)密实度要求:综合考虑 (3)填方材料品种:符合要求的素土回填 (4)填方粒径要求:综合考虑 (5)填方来源、运距:综合考虑 (6)其它:满足图纸、招标文件及专业技术规范要求 | m3 | 489.94 | 26.38 | 12924.62
27 | 010102007026 | 回填方 | (1)名称:回填砂 (2)密实度要求:综合考虑 (3)填方材料品种:符合要求的中、粗砂回填 (4)填方粒径要求:综合考虑 (5)填方来源、运距:综合考虑 (6)其它:满足图纸、招标文件及专业技术规范要求 | m3 | 246.54 | 266.41 | 65680.72
28 | 040305001006 | 垫层 | (1)名称:砂垫层 (2)垫层材料种类、配合比、厚度:综合考虑 (3)其它:满足图纸、招标文件及专业技术规范要求 | m3 | 69.99 | 351.8 | 24622.48
29 | 010103002013 | 余方弃置 | (1)名称:余方弃置 (2)废弃料品种:综合考虑 (3)运距:综合考虑 (4)其它:满足图纸、招标文件及专业技术规范要求 | m3 | 479.45 | 60.62 | 29064.26
|  | 新旧管接驳 |  |  |  |  | 48620.75
30 | 040501014003 | 管线迁改接驳 | (1)名称:管线迁改接驳 (2)综合考虑管线迁改接驳 (3)说明:综合考虑包括但不限于电气、给排水、雨水、污水管等迁改的保护、报建、报装、手续、设计、碰口、接驳、施工、咨询、验收等所发生的一切费用 (4)其它:满足图纸、招标文件及专业技术规范要求 | 项 | 1 | 48620.75 | 48620.75
本页小计 | [6 empty] | 192380.6
合计 | [6 empty] | 782378.9

## E.4 其他项目清单计价表
E.4 其他项目清单计价表
工程名称：深圳大学总医院二期建设项目施工总承包工程-管线迁改工程-给排水工程 |  | 标段：深圳大学总医院二期建设项目施工总承包工程 |  | 第 1 页 共 1 页
序号 | 项目名称 |  | 金额（元） | 备注
1 | 暂列金额 |  | 40024.86 | (分部分项费+措施项目费)*暂列金额费率(5%～10%)
2 | 专业工程暂估价
3 | 计日工
4 | 总承包服务费
5 | 发承包双方约定的其他项目
6 | 材料暂估价 |  |  | 仅统计汇总材料暂估价总金额，材料暂估价应计入清单项目综合单价，不重复计入建安工程费中
合计 |  |  | 40024.86

## E.5 增值税计价表
E.5 增值税计价表
工程名称：深圳大学总医院二期建设项目施工总承包工程-管线迁改工程-给排水工程 |  |  | 标段：深圳大学总医院二期建设项目施工总承包工程 |  | 第 1 页 共 1 页
序号 | 项目名称 | 计算基础说明 |  | 计算基础 | 税率（%） | 金额（元）
1 | 增值税 | 分部分项工程+措施项目+其他项目-专业工程暂估价 |  | 840522.01 | 9 | 75646.98
合 计 | [5 empty] | 75646.98

## E.7 暂列金额明细表
E.7 暂列金额明细表
工程名称：深圳大学总医院二期建设项目施工总承包工程-管线迁改工程-给排水工程 |  | 标段：深圳大学总医院二期建设项目施工总承包工程 |  | 第 1 页 共 1 页
序号 | 项目名称 | 计量单位 | 暂列金额（元） | 备注
1 | 暂列金额 | 项 | 40024.86 | (分部分项费+措施项目费)*暂列金额费率(5%～10%)
合计 |  |  | 40024.86