## D.1 工程项目最高投标限价汇总表
D.1 工程项目最高投标限价汇总表
工程名称：深圳大学总医院二期建设项目施工总承包工程-一二期连廊精装修工程 |  |  |  | 第 1 页 共 1 页
序号 | 汇 总 内 容 | 金额（元） | 其中
|  |  | 安全文明 施工费 （元） | 暂估价 （元） | 暂列金额 （元）
1 | 深圳大学总医院二期建设项目施工总承包工程-一二期连廊精装修工程 | 378355.19 | 9624.3 |  | 16529.28
合计 |  | 378355.19 | 9624.3 |  | 16529.28
注：1.暂估价包含专业工程暂估价及材料暂估价。专业工程暂估价为已含税价格，在计算增值税计算基础时不应包含专业工程暂估价金额； 2.本表宜用于按合同标的为工程量清单编制对象的工程汇总计算，以单项工程为工程量清单编制对象的工程可按本表汇总计算。

## D.2 单位工程最高投标限价汇总表
D.2 单位工程最高投标限价汇总表
工程名称：深圳大学总医院二期建设项目施工总承包工程-一二期连廊精装修工程 |  | 标段：深圳大学总医院二期建设项目施工总承包工程 |  | 第 1 页 共 1 页
序号 | 汇总内容 |  | 金额 （元） | 其中： 材料暂估价 （元）
1 | 分部分项工程 |  | 320810.07
1.1 | 楼地面装饰工程 |  | 99581.57
1.2 | 墙、柱面装饰与隔断工程 |  | 90430.27
1.3 | 天棚工程 |  | 112825.76
1.4 | 油漆、涂料、裱糊工程 |  | 8340.03
1.5 | 门窗工程 |  | 9632.44
2 | 措施项目 |  | 9775.5
2.1 | 安全文明施工 |  | 9624.3
2.1.1 | 安全文明施工费（按费率计算） |  | 8341.06
2.1.2 | 安全文明施工费（按清单列项）
2.1.3 | 产业工人职业训练专项经费 |  | 1283.24
2.2 | 其他措施项目费 |  | 151.2
3 | 其他项目费 |  | 16529.28
3.1 | 暂列金额 |  | 16529.28
3.2 | 专业工程暂估价
3.3 | 计日工
3.4 | 总承包服务费
4 | 增值税 |  | 31240.34
合计 |  |  | 378355.19
注：专业工程暂估价为已含税价格，在计算增值税计算基础时不应包含专业工程暂估价金额。

## E.1 分部分项工程项目清单计价表
E.1 分部分项工程项目清单计价表
工程名称：深圳大学总医院二期建设项目施工总承包工程-一二期连廊精装修工程 |  |  | 标段：深圳大学总医院二期建设项目施工总承包工程 |  |  | 第 1 页 共 4 页
序号 | 项目编码 | 项目名称 | 项目特征描述 | 计量单位 | 工程量 | 金额（元）
[6 empty] | 综合单价 | 合价 | 其中：材料暂估合价
|  | 楼地面装饰工程 |  |  |  |  | 99581.57
1 | 011102001006 | 门槛石铺贴 | (1)20mm厚米白色仿砂岩人造石铺实拍平，白水泥填缝 (2)石材六面防护，抛光打磨平整做结晶处理 (3)10mm厚益胶泥粘贴(地面一道5mm，石材背面一道5mm) (4)具体详见招标文件及设计图纸，满足相关施工、规范及技术要求 | m2 | 1.8 | 562.51 | 1012.52
2 | 011102003038 | 块料楼地面 | (1)750×1500×9mm陶瓷地砖，水性反应树脂RG(Ⅱ)类填缝剂同砖色 (2)5mm厚C2T型陶瓷砖胶粘剂 (3)综合考虑地面伸缩缝、变形缝处理 (4)具体详见招标文件及设计图纸，满足相关施工、规范及技术要求 | m2 | 460.15 | 196.36 | 90355.05
3 | 011105006016 | 金属踢脚线 | (1)安装基层:热镀锌型钢龙骨 (2)1mm厚不锈钢踢脚线，高度:50mm，折边10mm (3)12mm厚水泥纤维板基层龙骨固定 (4)热镀锌钢型材龙骨 (5)具体详见招标文件及设计图纸，满足相关施工、规范及技术要求 | m | 302.43 | 27.16 | 8214
|  | 墙、柱面装饰与隔断工程 |  |  |  |  | 90430.27
4 | 011205001041 | 墙、柱面装饰板 | (1)0.8mm镀锌钢板，静电粉末喷涂(哑光)，板缝5mm宽钢板同色线性龙骨收口 (2)12mm硅酸钙板基层 (3)采用与板块配套的镀锌钢横龙骨，配套镀锌钢挂码将板块与横龙骨固定 (4)横向40×40×4mm热镀锌方管横向@1000mm，横杆与立杆焊接，满焊、焊接处满刷防锈漆三遍 (5)具体详见招标文件及设计图纸，满足相关施工、规范及技术要求 | m2 | 376.73 | 240.04 | 90430.27
|  | 天棚工程 |  |  |  |  | 112825.76
本页小计 | [6 empty] | 190011.84
E.1 分部分项工程项目清单计价表
工程名称：深圳大学总医院二期建设项目施工总承包工程-一二期连廊精装修工程 |  |  | 标段：深圳大学总医院二期建设项目施工总承包工程 |  |  | 第 2 页 共 4 页
序号 | 项目编码 | 项目名称 | 项目特征描述 | 计量单位 | 工程量 | 金额（元）
[6 empty] | 综合单价 | 合价 | 其中：材料暂估合价
5 | 011302001026 | 平面吊顶天棚 | (1)铝扣板吊顶 (2)600×1800×1mm白色铝扣板，聚酯粉末喷涂饰面工艺 (3)安装与铝扣板配套铁三角龙骨(26×28×0.6mm)，与主龙骨用配套挂件进行固定连接，间距根据板幅 (4)安装C38×12×1.0mm轻钢主龙骨(承载龙骨)，间距@1000mm，通过配套吊件与吊杆连接，调平(吊顶面积大，要适当起拱) (5)φ10热镀锌带丝钢吊杆与建筑楼板M10膨胀螺栓固定，吊杆双向布置，间距@1000mm，端头吊杆距墙≤300mm (6)综合考虑型钢反支撑制安、吊顶变形缝处理 (7)清单工程量按吊顶水平投影面积计算 (8)具体详见招标文件及设计图纸，满足相关施工、规范及技术要求 | m2 | 353.32 | 232.74 | 82231.7
本页小计 | [6 empty] | 82231.7
E.1 分部分项工程项目清单计价表
工程名称：深圳大学总医院二期建设项目施工总承包工程-一二期连廊精装修工程 |  |  | 标段：深圳大学总医院二期建设项目施工总承包工程 |  |  | 第 3 页 共 4 页
序号 | 项目编码 | 项目名称 | 项目特征描述 | 计量单位 | 工程量 | 金额（元）
[6 empty] | 综合单价 | 合价 | 其中：材料暂估合价
6 | 011302001027 | 平面吊顶天棚 | (1)双层水泥纤维板吊顶封板 (2)双层9mm水泥纤维板(错缝分层)封板，板间打点白乳胶粘贴，不锈钢自攻螺丝分层固定，螺丝中心间距≤150mm，孔眼、板缝专业修补处理(含检修口)，阴阳角分别贴10×20×1mmPVC护角条 (3)安装轻钢横撑龙骨(C50×20×0.6mm)，间距@600mm；安装轻钢次龙骨(C50×20×0.6mm)，间距@400mm，通过配套挂件与承载主龙骨牢固连接 (4)安装CS60×20×1.2mm轻钢主龙骨(承载龙骨)，间距@1000mm，通过配套吊件与吊杆连接，调平(吊顶面积大，要适当起拱) (5)螺钉离板边长边10mm，短边15mm，螺钉间距150mm，与墙体交接处成品Z型金属收边条 (6)φ10热镀锌带丝钢吊杆与建筑楼板M10膨胀螺栓固定，吊杆双向布置，间距@1000mm，端头吊杆距墙≤300mm (7)综合考虑型钢反支撑制安、吊顶变形缝处理 (8)清单工程量按吊顶水平投影面积计算 (9)具体详见招标文件及设计图纸，满足相关施工、规范及技术要求 | m2 | 76.51 | 216.44 | 16559.82
7 | 011303001016 | 灯槽 | (1)铝扣板吊顶灯槽 (2)铝扣板厚度:1mm (3)灯槽规格、尺寸:150×50mm (4)铝扣板固定于天棚龙骨 (5)具体做法详见图纸ZS(施)-DT-01-04-02 (6)具体详见招标文件及设计图纸，满足相关施工、规范及技术要求 | m | 303.64 | 46.22 | 14034.24
|  | 油漆、涂料、裱糊工程 |  |  |  |  | 8340.03
本页小计 | [6 empty] | 30594.06
E.1 分部分项工程项目清单计价表
工程名称：深圳大学总医院二期建设项目施工总承包工程-一二期连廊精装修工程 |  |  | 标段：深圳大学总医院二期建设项目施工总承包工程 |  |  | 第 4 页 共 4 页
序号 | 项目编码 | 项目名称 | 项目特征描述 | 计量单位 | 工程量 | 金额（元）
[6 empty] | 综合单价 | 合价 | 其中：材料暂估合价
8 | 011404002011 | 天棚喷刷涂料 | (1)喷刷位置:水泥纤维板吊顶、灯槽、窗帘盒饰面 (2)白色抗菌涂料饰面，一底二面漆 (3)分遍满刮耐水、抗碱腻子，打磨平整(平均有效厚度≥2mm) (4)孔眼防锈处理用腻子填平 (5)具体详见招标文件及设计图纸，满足相关施工、规范及技术要求 | m2 | 130.66 | 63.83 | 8340.03
|  | 门窗工程 |  |  |  |  | 9632.44
9 | 010809004003 | 石材窗台板 | (1)12mm白色人造石材窗台板 (2)12mm硅酸钙板基层 (3)镀锌角钢龙骨 (4)具体详见招标文件及设计图纸，满足相关施工、规范及技术要求 | m2 | 22.11 | 435.66 | 9632.44
本页小计 | [6 empty] | 17972.47
合计 | [6 empty] | 320810.07

## E.4 其他项目清单计价表
E.4 其他项目清单计价表
工程名称：深圳大学总医院二期建设项目施工总承包工程-一二期连廊精装修工程 |  | 标段：深圳大学总医院二期建设项目施工总承包工程 |  | 第 1 页 共 1 页
序号 | 项目名称 |  | 金额（元） | 备注
1 | 暂列金额 |  | 16529.28 | (分部分项费+措施项目费)*暂列金额费率(5%～10%)
2 | 暂估价
3 | 计日工
4 | 总承包服务费
5 | 合同中约定的其他项目
合计 |  |  | 16529.28

## E.5 增值税计价表
E.5 增值税计价表
工程名称：深圳大学总医院二期建设项目施工总承包工程-一二期连廊精装修工程 |  |  | 标段：深圳大学总医院二期建设项目施工总承包工程 |  | 第 1 页 共 1 页
序号 | 项目名称 | 计算基础说明 |  | 计算基础 | 税率（%） | 金额（元）
1 | 增值税 |  |  | 347114.85 | 9 | 31240.34
合 计 | [5 empty] | 31240.34

## E.7 暂列金额明细表
E.7 暂列金额明细表
工程名称：深圳大学总医院二期建设项目施工总承包工程-一二期连廊精装修工程 |  | 标段：深圳大学总医院二期建设项目施工总承包工程 |  | 第 1 页 共 1 页
序号 | 项目名称 | 计量单位 | 暂列金额（元） | 备注
1 | 暂列金额 | 项 | 16529.28 | (分部分项费+措施项目费)*暂列金额费率(5%～10%)
合计 |  |  | 16529.28