## D.1 工程项目最高投标限价汇总表
D.1 工程项目最高投标限价汇总表
工程名称：深圳大学总医院二期建设项目施工总承包工程-会议中心精装修工程 |  |  |  | 第 1 页 共 1 页
序号 | 汇 总 内 容 | 金额（元） | 其中
|  |  | 安全文明 施工费 （元） | 暂估价 （元） | 暂列金额 （元）
1 | 深圳大学总医院二期建设项目施工总承包工程-会议中心精装修工程 | 1426361.65 | 36282.61 |  | 62313.75
合计 |  | 1426361.65 | 36282.61 |  | 62313.75
注：1.暂估价包含专业工程暂估价及材料暂估价。专业工程暂估价为已含税价格，在计算增值税计算基础时不应包含专业工程暂估价金额； 2.本表宜用于按合同标的为工程量清单编制对象的工程汇总计算，以单项工程为工程量清单编制对象的工程可按本表汇总计算。

## D.2 单位工程最高投标限价汇总表
D.2 单位工程最高投标限价汇总表
工程名称：深圳大学总医院二期建设项目施工总承包工程-会议中心精装修工程 |  | 标段：深圳大学总医院二期建设项目施工总承包工程 |  | 第 1 页 共 1 页
序号 | 汇总内容 |  | 金额 （元） | 其中： 材料暂估价 （元）
1 | 分部分项工程 |  | 1209420.47
1.1 | 楼地面装饰工程 |  | 185535.16
1.2 | 墙、柱面装饰与隔断工程 |  | 308753.9
1.3 | 天棚工程 |  | 457451.03
1.4 | 油漆、涂料、裱糊工程 |  | 35580.49
1.5 | 门窗工程 |  | 16913.59
1.6 | 木制品、柜类 |  | 20890.52
1.7 | 其他装饰工程 |  | 184295.78
2 | 措施项目 |  | 36854.45
2.1 | 安全文明施工 |  | 36282.61
2.1.1 | 安全文明施工费（按费率计算） |  | 31444.93
2.1.2 | 安全文明施工费（按清单列项）
2.1.3 | 产业工人职业训练专项经费 |  | 4837.68
2.2 | 其他措施项目费 |  | 571.84
3 | 其他项目费 |  | 62313.75
3.1 | 暂列金额 |  | 62313.75
3.2 | 专业工程暂估价
3.3 | 计日工
3.4 | 总承包服务费
4 | 增值税 |  | 117772.98
合计 |  |  | 1426361.65
注：专业工程暂估价为已含税价格，在计算增值税计算基础时不应包含专业工程暂估价金额。

## E.1 分部分项工程项目清单计价表
E.1 分部分项工程项目清单计价表
工程名称：深圳大学总医院二期建设项目施工总承包工程-会议中心精装修工程 |  |  | 标段：深圳大学总医院二期建设项目施工总承包工程 |  |  | 第 1 页 共 18 页
序号 | 项目编码 | 项目名称 | 项目特征描述 | 计量单位 | 工程量 | 金额（元）
[6 empty] | 综合单价 | 合价 | 其中：材料暂估合价
|  | 楼地面装饰工程 |  |  |  |  | 185535.16
1 | 011102001005 | 门槛石铺贴 | (1)20mm厚米白色仿砂岩人造石铺实拍平，白水泥填缝 (2)石材六面防护，抛光打磨平整做结晶处理 (3)10mm厚益胶泥粘贴(地面一道5mm，石材背面一道5mm) (4)具体详见招标文件及设计图纸，满足相关施工、规范及技术要求 | m2 | 5.8 | 562.51 | 3262.56
2 | 011102003033 | 块料楼地面 | (1)300×300×9mm陶瓷地砖，水性反应树脂RG(Ⅱ)类填缝剂同砖色 (2)5mm厚C2T型陶瓷砖胶粘剂 (3)综合考虑地面伸缩缝安装不锈钢嵌条，变形缝安装铝合金变形缝装置 (4)具体详见招标文件及设计图纸，满足相关施工、规范及技术要求 | m2 | 3.85 | 162.97 | 627.43
3 | 011102003034 | 块料楼地面 | (1)600×600×9mm陶瓷地砖，水性反应树脂RG(Ⅱ)类填缝剂同砖色 (2)5mm厚C2T型陶瓷砖胶粘剂 (3)综合考虑地面伸缩缝安装不锈钢嵌条，变形缝安装铝合金变形缝装置 (4)具体详见招标文件及设计图纸，满足相关施工、规范及技术要求 | m2 | 95.48 | 160.7 | 15343.64
4 | 011102003035 | 块料楼地面 | (1)750×1500×9mm陶瓷地砖，水性反应树脂RG(Ⅱ)类填缝剂同砖色 (2)5mm厚C2T型陶瓷砖胶粘剂 (3)综合考虑地面伸缩缝安装不锈钢嵌条，变形缝安装铝合金变形缝装置 (4)具体详见招标文件及设计图纸，满足相关施工、规范及技术要求 | m2 | 10.83 | 196.36 | 2126.58
5 | 011102003036 | 块料楼地面 | (1)700*1500*9mm仿大理石瓷砖，水性反应树脂RG(Ⅱ)类填缝剂同砖色 (2)5mm厚C2T型陶瓷砖胶粘剂 (3)综合考虑地面伸缩缝安装不锈钢嵌条，变形缝安装铝合金变形缝装置 (4)具体详见招标文件及设计图纸，满足相关施工、规范及技术要求 | m2 | 182.83 | 196.36 | 35900.5
本页小计 | [6 empty] | 57260.71
E.1 分部分项工程项目清单计价表
工程名称：深圳大学总医院二期建设项目施工总承包工程-会议中心精装修工程 |  |  | 标段：深圳大学总医院二期建设项目施工总承包工程 |  |  | 第 2 页 共 18 页
序号 | 项目编码 | 项目名称 | 项目特征描述 | 计量单位 | 工程量 | 金额（元）
[6 empty] | 综合单价 | 合价 | 其中：材料暂估合价
6 | 011104001001 | 地毯楼地面 | (1)6厚地毯(平面) (2)2mm配套专用胶粘剂 (3)建筑基层:(材质及做法详建筑设计) (4)具体详见招标文件及设计图纸，满足相关施工、规范及技术要求 | m2 | 491.79 | 105.23 | 51751.06
7 | 011104001002 | 地毯楼地面 | (1)6厚地毯(立面) (2)2mm配套专用胶粘剂 (3)建筑基层:(材质及做法详建筑设计) (4)具体详见招标文件及设计图纸，满足相关施工、规范及技术要求 | m2 | 91.55 | 109.05 | 9983.53
8 | 011104002001 | 木地板 | (1)成品8mm厚木纹HPL板，企口拼接 (2)具体详见招标文件及设计图纸，满足相关施工、规范及技术要求 | m2 | 9.02 | 246.13 | 2220.09
9 | 011104002002 | 木地板 | (1)12MM水泥纤维板 (2)L50*5镀锌角钢龙骨 (3)具体详见招标文件及设计图纸，满足相关施工、规范及技术要求 | m2 | 89.95 | 189.05 | 17005.05
10 | 011103002004 | 橡塑卷材楼地面 | (1)2mm厚同质透心PVC地胶板，同色焊条焊缝 (2)2mm厚配套专用胶粘剂粘贴 (3)具体详见招标文件及设计图纸，满足相关施工、规范及技术要求 | m2 | 148.15 | 121.89 | 18058
11 | 011105006013 | 金属踢脚线 | (1)安装基层:建筑墙体 (2)1mm厚不锈钢踢脚线，高度:50mm (3)10mmDPM15(1:3水泥砂浆)压实抹平 (4)具体详见招标文件及设计图纸，满足相关施工、规范及技术要求 | m | 2.1 | 24.14 | 50.69
12 | 011105006014 | 金属踢脚线 | (1)安装基层:热镀锌型钢龙骨 (2)1mm厚不锈钢踢脚线，高度:50mm，折边10mm (3)12mm厚水泥纤维板基层龙骨固定 (4)热镀锌钢型材龙骨 (5)具体详见招标文件及设计图纸，满足相关施工、规范及技术要求 | m | 74.2 | 27.16 | 2015.27
本页小计 | [6 empty] | 101083.69
E.1 分部分项工程项目清单计价表
工程名称：深圳大学总医院二期建设项目施工总承包工程-会议中心精装修工程 |  |  | 标段：深圳大学总医院二期建设项目施工总承包工程 |  |  | 第 3 页 共 18 页
序号 | 项目编码 | 项目名称 | 项目特征描述 | 计量单位 | 工程量 | 金额（元）
[6 empty] | 综合单价 | 合价 | 其中：材料暂估合价
13 | 011105004009 | 塑料板踢脚线 | (1)安装基层:建筑墙体 (2)2mm厚同质透心PVC地胶板 (3)2mm厚配套专用胶粘剂粘贴 (4)成品100mm高PVC卷材配套专用踢脚型材 (5)PVC卷材配套专用踢脚型材墙面固定，中距300mm (6)10mmDPM15(1:3水泥砂浆)压实抹平 (7)具体详见招标文件及设计图纸，满足相关施工、规范及技术要求 | m | 122.95 | 19.28 | 2370.48
14 | 011105006015 | 金属收口线 | (1)成品金属收口条 (2)具体做法详见图纸ZS(施)-DE-05 (3)具体详见招标文件及设计图纸，满足相关施工、规范及技术要求 | m | 304.88 | 81.41 | 24820.28
|  | 墙、柱面装饰与隔断工程 |  |  |  |  | 308753.9
15 | 011203003011 | 块料墙、柱面 | (1)600×1200×9mm陶瓷墙砖，水性反应树脂RG(Ⅱ)类填缝剂同砖色 (2)5mm厚增强型瓷砖胶粘结剂粘结层 (3)具体详见招标文件及设计图纸，满足相关施工、规范及技术要求 | m2 | 146.38 | 184.35 | 26985.15
16 | 011205001033 | 墙、柱面装饰板 | (1)15mm厚复合吸音板挂装，固定分格缝金属装饰条 (2)横向龙骨上安装配套金属挂件 (3)安装60系列横向覆面龙骨,间距按板块分格,但≤800mm墙面安装坚向轻钢卡式承载龙骨 (4)通过φ10镀锌丝杆与墙面膨胀镙栓连接,镙母调平固定 (5)墙面固定M10膨胀镙栓@600 (6)已完成抹灰墙面弹出竖向主龙骨线@600mm (7)含建筑物超高增加费 (8)具体详见招标文件及设计图纸，满足相关施工、规范及技术要求 | m2 | 326.69 | 237.99 | 77748.95
本页小计 | [6 empty] | 131924.86
E.1 分部分项工程项目清单计价表
工程名称：深圳大学总医院二期建设项目施工总承包工程-会议中心精装修工程 |  |  | 标段：深圳大学总医院二期建设项目施工总承包工程 |  |  | 第 4 页 共 18 页
序号 | 项目编码 | 项目名称 | 项目特征描述 | 计量单位 | 工程量 | 金额（元）
[6 empty] | 综合单价 | 合价 | 其中：材料暂估合价
17 | 011205001034 | 墙、柱面装饰板 | (1)15mm厚木纹吸音板挂装，固定分格缝金属装饰条 (2)横向龙骨上安装配套金属挂件 (3)安装60系列横向覆面龙骨,间距按板块分格,但≤800mm墙面安装坚向轻钢卡式承载龙骨 (4)通过φ10 镀锌丝杆与墙面膨胀镙栓连接,镙母调平固定 (5)墙面固定M10膨胀镙栓@600 (6)已完成抹灰墙面弹出竖向主龙骨线@600mm (7)具体详见招标文件及设计图纸，满足相关施工、规范及技术要求 | m2 | 115.57 | 237.99 | 27504.5
18 | 011205001035 | 墙、柱面装饰板 | (1)成品8mm厚木纹HPL板，企口拼接 (2)HPL板配套可调节铝合金扣片34×54×11mm(3mm厚)，间距≤500mm (3)U型铝合金横龙骨49×12×3mm横向通长，竖向间距600mm，用盘头自攻钉固定于竖向龙骨 (4)具体详见招标文件及设计图纸，满足相关施工、规范及技术要求 | m2 | 9.23 | 328.27 | 3029.93
19 | 011205001036 | 墙、柱面装饰板 | (1)0.8mm镀锌钢板，静电粉末喷涂(哑光)，板缝5mm宽钢板同色线性龙骨收口 (2)12mm硅酸钙板基层 (3)采用与板块配套的镀锌钢横龙骨，配套镀锌钢挂码将板块与横龙骨固定 (4)横向40×40×4mm热镀锌方管横向@1000mm，横杆与立杆焊接，满焊、焊接处满刷防锈漆三遍 (5)具体详见招标文件及设计图纸，满足相关施工、规范及技术要求 | m2 | 397.07 | 240.04 | 95312.68
本页小计 | [6 empty] | 125847.11
E.1 分部分项工程项目清单计价表
工程名称：深圳大学总医院二期建设项目施工总承包工程-会议中心精装修工程 |  |  | 标段：深圳大学总医院二期建设项目施工总承包工程 |  |  | 第 5 页 共 18 页
序号 | 项目编码 | 项目名称 | 项目特征描述 | 计量单位 | 工程量 | 金额（元）
[6 empty] | 综合单价 | 合价 | 其中：材料暂估合价
20 | 011205001037 | 墙、柱面装饰板 | (1)0.8mm仿木纹镀锌钢板，静电粉末喷涂(哑光)，板缝5mm宽钢板同色线性龙骨收口 (2)12mm硅酸钙板基层 (3)采用与板块配套的镀锌钢横龙骨，配套镀锌钢挂码将板块与横龙骨固定 (4)横向40×40×4mm热镀锌方管横向@1000mm，横杆与立杆焊接，满焊、焊接处满刷防锈漆三遍 (5)具体详见招标文件及设计图纸，满足相关施工、规范及技术要求 | m2 | 97.47 | 247.58 | 24131.62
21 | 011205001038 | 墙、柱面装饰板 | (1)安装位置:屏幕背景 (2)1mm不锈钢板饰面 (3)9mm水泥纤维板基层固定于墙面基层龙骨 (4)具体做法详见图纸ZS(施)-DC-02 | m2 | 59.48 | 259.54 | 15437.44
22 | 011205001039 | 室内包管基层 | (1)双层9mm水泥纤维板 (2)40×40×5mm镀锌方通龙骨 (3)管道包隔音岩棉 (4)具体做法详见图纸ZS(施)-DT-01-12-05 (5)具体详见招标文件及设计图纸，满足相关施工、规范及技术要求 | m2 | 35.4 | 168.79 | 5975.17
23 | 011205001040 | 小便斗背墙基础 | (1)12mm水泥纤维板基层 (2)40×40×3mm镀锌方钢龙骨 (3)具体做法详见图纸ZS(施)-DT-01-17-01 (4)具体详见招标文件及设计图纸，满足相关施工、规范及技术要求 | m2 | 2.95 | 239.57 | 706.73
24 | 011207003015 | 成品隔断 | (1)浴厕隔断 (2)材质、规格:木纹蜂窝铝板(面板1.2mm，蜂窝芯高度18mm，背板1mm) (3)含隔断门及相关五金配件 (4)具体详见招标文件及设计图纸，满足相关施工、规范及技术要求 | m2 | 57.32 | 547.56 | 31386.14
本页小计 | [6 empty] | 77637.1
E.1 分部分项工程项目清单计价表
工程名称：深圳大学总医院二期建设项目施工总承包工程-会议中心精装修工程 |  |  | 标段：深圳大学总医院二期建设项目施工总承包工程 |  |  | 第 6 页 共 18 页
序号 | 项目编码 | 项目名称 | 项目特征描述 | 计量单位 | 工程量 | 金额（元）
[6 empty] | 综合单价 | 合价 | 其中：材料暂估合价
25 | 011207003016 | 成品隔断 | (1)小便斗隔断 (2)材质、规格:木纹蜂窝铝板(面板1.2mm，蜂窝芯高度18mm，背板1mm) (3)含隔断安装相关配件 (4)具体详见招标文件及设计图纸，满足相关施工、规范及技术要求 | m2 | 0.96 | 557.91 | 535.59
|  | 天棚工程 |  |  |  |  | 457451.03
26 | 011302001019 | 平面吊顶天棚 | (1)铝扣板吊顶 (2)300×300×0.8mm白色铝扣板，聚酯粉末喷涂饰面工艺 (3)安装与铝扣板配套铁三角龙骨(26×28×0.6mm)，与主龙骨用配套挂件进行固定连接，间距根据板幅 (4)安装C38×12×1.0mm轻钢主龙骨(承载龙骨)，间距@1000mm，通过配套吊件与吊杆连接，调平(吊顶面积大，要适当起拱) (5)φ10热镀锌带丝钢吊杆与建筑楼板M10膨胀螺栓固定，吊杆双向布置，间距@1000mm，端头吊杆距墙≤300mm (6)综合考虑型钢反支撑制安、吊顶变形缝处理 (7)清单工程量按吊顶水平投影面积计算 (8)具体详见招标文件及设计图纸，满足相关施工、规范及技术要求 | m2 | 6.2 | 200.83 | 1245.15
本页小计 | [6 empty] | 1780.74
E.1 分部分项工程项目清单计价表
工程名称：深圳大学总医院二期建设项目施工总承包工程-会议中心精装修工程 |  |  | 标段：深圳大学总医院二期建设项目施工总承包工程 |  |  | 第 7 页 共 18 页
序号 | 项目编码 | 项目名称 | 项目特征描述 | 计量单位 | 工程量 | 金额（元）
[6 empty] | 综合单价 | 合价 | 其中：材料暂估合价
27 | 011302001020 | 平面吊顶天棚 | (1)铝扣板吊顶 (2)600×600×1mm白色铝扣板，聚酯粉末喷涂饰面工艺 (3)安装与铝扣板配套铁三角龙骨(26×28×0.6mm)，与主龙骨用配套挂件进行固定连接，间距根据板幅 (4)安装C38×12×1.0mm轻钢主龙骨(承载龙骨)，间距@1000mm，通过配套吊件与吊杆连接，调平(吊顶面积大，要适当起拱) (5)φ10热镀锌带丝钢吊杆与建筑楼板M10膨胀螺栓固定，吊杆双向布置，间距@1000mm，端头吊杆距墙≤300mm (6)综合考虑型钢反支撑制安、吊顶变形缝处理 (7)清单工程量按吊顶水平投影面积计算 (8)具体详见招标文件及设计图纸，满足相关施工、规范及技术要求 | m2 | 199.15 | 222.71 | 44352.7
28 | 011302001021 | 平面吊顶天棚 | (1)铝单板吊顶 (2)依次安装600×1200×1.5mm厚铝单板(加背筋)并调平，铝板氟碳预辊涂饰面工艺 (3)安装配套轻钢钩搭龙骨(Z20×50×10×1mm)，钩搭龙骨吊码连接主龙骨与钩搭龙骨，按所需的标高调节龙骨的水平，钩搭龙骨间距@600mm (4)安装配套轻钢主龙骨(50×20×0.6mm)，配套标准系列吊件，龙骨间距1000mm (5)φ10热镀锌带丝钢吊杆与建筑楼板M10膨胀螺栓固定，吊杆双向布置，间距@1000mm，端头吊杆距墙≤300mm (6)综合考虑型钢反支撑制安费用、铝板变形缝防火封堵 (7)清单工程量按吊顶水平投影面积计算 (8)含建筑物超高增加费 (9)具体详见招标文件及设计图纸，满足相关施工、规范及技术要求 | m2 | 85.42 | 358.37 | 30611.97
本页小计 | [6 empty] | 74964.67
E.1 分部分项工程项目清单计价表
工程名称：深圳大学总医院二期建设项目施工总承包工程-会议中心精装修工程 |  |  | 标段：深圳大学总医院二期建设项目施工总承包工程 |  |  | 第 8 页 共 18 页
序号 | 项目编码 | 项目名称 | 项目特征描述 | 计量单位 | 工程量 | 金额（元）
[6 empty] | 综合单价 | 合价 | 其中：材料暂估合价
29 | 011302003001 | 艺术造型吊顶天棚 | (1)瓦楞板吊顶 (2)依次安装瓦楞铝板(1200×2400mm×1mm，瓦楞高6mm，铝瓦楞芯壁厚0.35mm，背板厚0.8mm)并调平，瓦楞铝板氟碳预辊涂饰面工艺 (3)安装配套轻钢钩搭龙骨(Z20×50×10×1mm)，钩搭龙骨吊码连接主龙骨与钩搭龙骨，所需的标高调节龙骨的水平，钩搭龙骨间距@600mm (4)安装配套轻钢主龙骨(50×20×0.6mm)，配套标准系列吊件，龙骨间距1000mm (5)φ10热镀锌带丝钢吊杆与建筑楼板M10膨胀螺栓固定，吊杆 双向布置，间距@1000mm，端头吊杆距墙≤300mm (6)综合考虑型钢反支撑制安费用、铝板变形缝防火封堵 (7)清单工程量按吊顶水平投影面积计算 (8)具体详见招标文件及设计图纸，满足相关施工、规范及技术要求 | m2 | 207.52 | 615.26 | 127678.76
30 | 011302003002 | 艺术造型吊顶天棚 | (1)木纹瓦楞板吊顶 (2)依次安装木纹瓦楞铝板(1200×2400mm×1mm，瓦楞高6mm，铝瓦楞芯壁厚0.35mm，背板厚0.8mm)并调平，瓦楞铝板氟碳预辊涂饰面工艺 (3)安装配套轻钢钩搭龙骨(Z20×50×10×1mm)，钩搭龙骨吊码连接主龙骨与钩搭龙骨，所需的标高调节龙骨的水平，钩搭龙骨间距@600mm (4)安装配套轻钢主龙骨(50×20×0.6mm)，配套标准系列吊件，龙骨间距1000mm (5)φ10热镀锌带丝钢吊杆与建筑楼板M10膨胀螺栓固定，吊杆 双向布置，间距@1000mm，端头吊杆距墙≤300mm (6)综合考虑型钢反支撑制安费用、铝板变形缝防火封堵 (7)清单工程量按吊顶水平投影面积计算 (8)具体详见招标文件及设计图纸，满足相关施工、规范及技术要求 | m2 | 96.17 | 640.46 | 61593.04
本页小计 | [6 empty] | 189271.8
E.1 分部分项工程项目清单计价表
工程名称：深圳大学总医院二期建设项目施工总承包工程-会议中心精装修工程 |  |  | 标段：深圳大学总医院二期建设项目施工总承包工程 |  |  | 第 9 页 共 18 页
序号 | 项目编码 | 项目名称 | 项目特征描述 | 计量单位 | 工程量 | 金额（元）
[6 empty] | 综合单价 | 合价 | 其中：材料暂估合价
31 | 011302001022 | 平面吊顶天棚 | (1)瓦楞板吊顶 (2)依次安装瓦楞铝板(1200×2400mm×1mm，瓦楞高6mm，铝瓦楞芯壁厚0.35mm，背板厚0.8mm)并调平，瓦楞铝板氟碳预辊涂饰面工艺 (3)安装配套轻钢钩搭龙骨(Z20×50×10×1mm)，钩搭龙骨吊码连接主龙骨与钩搭龙骨，所需的标高调节龙骨的水平，钩搭龙骨间距@600mm (4)安装配套轻钢主龙骨(50×20×0.6mm)，配套标准系列吊件，龙骨间距1000mm (5)φ10热镀锌带丝钢吊杆与建筑楼板M10膨胀螺栓固定，吊杆 双向布置，间距@1000mm，端头吊杆距墙≤300mm (6)综合考虑型钢反支撑制安、吊顶变形缝处理 (7)清单工程量按吊顶水平投影面积计算 (8)具体详见招标文件及设计图纸，满足相关施工、规范及技术要求 | m2 | 117.95 | 405.66 | 47847.6
32 | 011302001023 | 平面吊顶天棚 | (1)木纹瓦楞板吊顶 (2)依次安装木纹瓦楞铝板(1200×2400mm×1mm，瓦楞高6mm，铝瓦楞芯壁厚0.35mm，背板厚0.8mm)并调平，瓦楞铝板氟碳预辊涂饰面工艺 (3)安装配套轻钢钩搭龙骨(Z20×50×10×1mm)，钩搭龙骨吊码连接主龙骨与钩搭龙骨，所需的标高调节龙骨的水平，钩搭龙骨间距@600mm (4)安装配套轻钢主龙骨(50×20×0.6mm)，配套标准系列吊件，龙骨间距1000mm (5)φ10热镀锌带丝钢吊杆与建筑楼板M10膨胀螺栓固定，吊杆 双向布置，间距@1000mm，端头吊杆距墙≤300mm (6)综合考虑型钢反支撑制安、吊顶变形缝处理 (7)清单工程量按吊顶水平投影面积计算 (8)具体详见招标文件及设计图纸，满足相关施工、规范及技术要求 | m2 | 141.88 | 438.35 | 62193.1
本页小计 | [6 empty] | 110040.7
E.1 分部分项工程项目清单计价表
工程名称：深圳大学总医院二期建设项目施工总承包工程-会议中心精装修工程 |  |  | 标段：深圳大学总医院二期建设项目施工总承包工程 |  |  | 第 10 页 共 18 页
序号 | 项目编码 | 项目名称 | 项目特征描述 | 计量单位 | 工程量 | 金额（元）
[6 empty] | 综合单价 | 合价 | 其中：材料暂估合价
33 | 011302001024 | 平面吊顶天棚 | (1)双层水泥纤维板吊顶 (2)双层9mm水泥纤维板(错缝分层)封板，板间打点白乳胶粘贴，不锈钢自攻螺丝分层固定，螺丝中心间距≤150mm，孔眼、板缝专业修补处理(含检修口)，阴阳角分别贴10×20×1mmPVC护角条 (3)安装轻钢横撑龙骨(C50×20×0.6mm)，间距@600mm；安装轻钢次龙骨(C50×20×0.6mm)，间距@400mm，通过配套挂件与承载主龙骨牢固连接 (4)安装CS60×20×1.2mm轻钢主龙骨(承载龙骨)，间距@1000mm，通过配套吊件与吊杆连接，调平(吊顶面积大，要适当起拱) (5)螺钉离板边长边10mm，短边15mm，螺钉间距150mm，与墙体交接处成品Z型金属收边条 (6)φ10热镀锌带丝钢吊杆与建筑楼板M10膨胀螺栓固定，吊杆双向布置，间距@1000mm，端头吊杆距墙≤300mm (7)综合考虑型钢反支撑制安费用 (8)清单工程量按吊顶水平投影面积计算 | m2 | 82.28 | 216.3 | 17797.16
34 | 011302B003004 | 转换层 | (1)天棚型钢转换层制作、安装 (2)型材规格、型号综合考虑 (3)具体做法详见祥图纸ZS(施)-DT-01-01 | t | 3.884 | 12338.26 | 47921.8
35 | 011303001011 | 灯槽 | (1)铝扣板吊顶灯槽 (2)铝扣板厚度:1mm (3)灯槽规格、尺寸:150×50mm (4)铝扣板固定于天棚龙骨 (5)具体做法详见图纸ZS(施)-DT-01-04-02 (6)具体详见招标文件及设计图纸，满足相关施工、规范及技术要求 | m | 16.15 | 46.17 | 745.65
本页小计 | [6 empty] | 66464.61
E.1 分部分项工程项目清单计价表
工程名称：深圳大学总医院二期建设项目施工总承包工程-会议中心精装修工程 |  |  | 标段：深圳大学总医院二期建设项目施工总承包工程 |  |  | 第 11 页 共 18 页
序号 | 项目编码 | 项目名称 | 项目特征描述 | 计量单位 | 工程量 | 金额（元）
[6 empty] | 综合单价 | 合价 | 其中：材料暂估合价
36 | 011303001012 | 灯槽 | (1)铝单板吊顶灯槽 (2)铝单板厚度:1.5mm (3)灯槽规格、尺寸:150×50mm (4)铝单板固定于天棚龙骨 (5)具体做法详见图纸ZS(施)-DT-01-04-02 (6)具体详见招标文件及设计图纸，满足相关施工、规范及技术要求 | m | 13.28 | 61.28 | 813.8
37 | 011303001013 | 灯槽 | (1)铝单板吊顶灯槽 (2)铝单板厚度:1.5mm (3)灯槽规格、尺寸:100×50mm (4)铝单板固定于天棚龙骨 (5)具体做法详见图纸ZS(施)-DC-01-02 (6)具体详见招标文件及设计图纸，满足相关施工、规范及技术要求 | m | 2.1 | 62.57 | 131.4
38 | 011303001014 | 灯槽 | (1)瓦楞板吊顶灯槽 (2)瓦楞板厚度:1mm (3)灯槽规格、尺寸:150×50mm (4)白色瓦楞板固定于天棚龙骨 (5)具体做法详见图纸ZS(施)-DT-01-04-02 (6)具体详见招标文件及设计图纸，满足相关施工、规范及技术要求 | m | 1.2 | 69.54 | 83.45
39 | 011303001015 | 灯槽 | (1)木纹瓦楞板吊顶灯槽 (2)木纹瓦楞板厚度:1mm (3)灯槽规格、尺寸:100×50mm (4)木纹瓦楞板固定于天棚龙骨 (5)具体做法详见图纸ZS(施)-DC-03-03 (6)含建筑物超高增加费 (7)具体详见招标文件及设计图纸，满足相关施工、规范及技术要求 | m | 55.65 | 84.09 | 4679.61
40 | 011303002032 | 成品装饰口 | (1)铝合金天花风口，铝合金厚度1mm (2)12mm水泥纤维板固定框架 (3)具体做法详见图纸ZS(施)-DT-01-05-02 (4)具体详见招标文件及设计图纸，满足相关施工、规范及技术要求 | m2 | 16.53 | 440.67 | 7284.28
本页小计 | [6 empty] | 12992.54
E.1 分部分项工程项目清单计价表
工程名称：深圳大学总医院二期建设项目施工总承包工程-会议中心精装修工程 |  |  | 标段：深圳大学总医院二期建设项目施工总承包工程 |  |  | 第 12 页 共 18 页
序号 | 项目编码 | 项目名称 | 项目特征描述 | 计量单位 | 工程量 | 金额（元）
[6 empty] | 综合单价 | 合价 | 其中：材料暂估合价
41 | 011303002033 | 成品装饰口 | (1)铝扣板吊顶成品检修口 (2)检修口规格:600×600mm (3)具体做法详见图纸ZS(施)-DT-01-02-03 (4)含建筑物超高增加费 (5)具体详见招标文件及设计图纸，满足相关施工、规范及技术要求 | 个 | 2 | 119.14 | 238.28
42 | 011303002034 | 成品装饰口 | (1)铝单板吊顶成品检修口 (2)检修口规格:600×1200mm (3)具体做法详见图纸ZS(施)-DT-01-02-03 (4)含建筑物超高增加费 (5)具体详见招标文件及设计图纸，满足相关施工、规范及技术要求 | 个 | 2 | 201.65 | 403.3
43 | 011303002035 | 成品装饰口 | (1)木纹铝单板吊顶成品检修口 (2)检修口规格:600×1200mm (3)具体做法详见图纸ZS(施)-DT-01-02-03 (4)含建筑物超高增加费 (5)具体详见招标文件及设计图纸，满足相关施工、规范及技术要求 | 个 | 2 | 212.79 | 425.58
44 | 011303002036 | 成品装饰口 | (1)瓦楞板吊顶成品检修口 (2)检修口规格:600×900mm (3)具体做法详见图纸ZS(施)-DT-01-02-03 (4)含建筑物超高增加费 (5)具体详见招标文件及设计图纸，满足相关施工、规范及技术要求 | 个 | 2 | 200.05 | 400.1
45 | 011303002037 | 成品装饰口 | (1)瓦楞板吊顶成品检修口 (2)检修口规格:600×1200mm (3)具体做法详见图纸ZS(施)-DT-01-02-03 (4)含建筑物超高增加费 (5)具体详见招标文件及设计图纸，满足相关施工、规范及技术要求 | 个 | 2 | 246.99 | 493.98
46 | 011303002038 | 成品装饰口 | (1)木纹瓦楞板吊顶成品检修口 (2)检修口规格:600×1200mm (3)具体做法详见图纸ZS(施)-DT-01-02-03 (4)含建筑物超高增加费 (5)具体详见招标文件及设计图纸，满足相关施工、规范及技术要求 | 个 | 2 | 255.16 | 510.32
本页小计 | [6 empty] | 2471.56
E.1 分部分项工程项目清单计价表
工程名称：深圳大学总医院二期建设项目施工总承包工程-会议中心精装修工程 |  |  | 标段：深圳大学总医院二期建设项目施工总承包工程 |  |  | 第 13 页 共 18 页
序号 | 项目编码 | 项目名称 | 项目特征描述 | 计量单位 | 工程量 | 金额（元）
[6 empty] | 综合单价 | 合价 | 其中：材料暂估合价
|  | 油漆、涂料、裱糊工程 |  |  |  |  | 35580.49
47 | 011404001004 | 墙面喷刷涂料 | (1)无机涂料墙面 (2)白色抗菌涂料饰面，一底二面 (3)3mm厚面层耐水腻子，分二遍刮平 (4)具体详见招标文件及设计图纸，满足相关施工、规范及技术要求 | m2 | 401.58 | 50.77 | 20388.22
48 | 011404001005 | 墙面喷刷涂料 | (1)无机涂料墙面 (2)深灰色抗菌涂料饰面，一底二面 (3)3mm厚面层耐水腻子，分二遍刮平 (4)具体详见招标文件及设计图纸，满足相关施工、规范及技术要求 | m2 | 76.02 | 50.77 | 3859.54
49 | 011404002008 | 天棚喷刷涂料 | (1)无机涂料原顶 (2)白色抗菌涂料，一底二面 (3)2mm厚面层耐水腻子，分二遍刮平 (4)3mm厚底基防裂腻子分遍刮平 (5)素水泥浆一道甩毛(内掺建筑胶) (6)具体详见招标文件及设计图纸，满足相关施工、规范及技术要求 | m2 | 82.28 | 82.25 | 6767.53
50 | 011404002009 | 天棚喷刷涂料 | (1)无机涂料原顶 (2)深灰色抗菌涂料，一底二面 (3)2mm厚面层耐水腻子，分二遍刮平 (4)3mm厚底基防裂腻子分遍刮平 (5)素水泥浆一道甩毛(内掺建筑胶) (6)具体详见招标文件及设计图纸，满足相关施工、规范及技术要求 | m2 | 3.4 | 82.25 | 279.65
本页小计 | [6 empty] | 31294.94
E.1 分部分项工程项目清单计价表
工程名称：深圳大学总医院二期建设项目施工总承包工程-会议中心精装修工程 |  |  | 标段：深圳大学总医院二期建设项目施工总承包工程 |  |  | 第 14 页 共 18 页
序号 | 项目编码 | 项目名称 | 项目特征描述 | 计量单位 | 工程量 | 金额（元）
[6 empty] | 综合单价 | 合价 | 其中：材料暂估合价
51 | 011404002010 | 天棚喷刷涂料 | (1)喷刷位置:水泥纤维板吊顶、灯槽、窗帘盒饰面 (2)白色抗菌涂料饰面，一底二面漆 (3)分遍满刮耐水、抗碱腻子，打磨平整(平均有效厚度≥2mm) (4)孔眼防锈处理用腻子填平 (5)具体详见招标文件及设计图纸，满足相关施工、规范及技术要求 | m2 | 67.14 | 63.83 | 4285.55
|  | 门窗工程 |  |  |  |  | 16913.59
52 | 011210006022 | 管井暗门 | (1)金属板管井暗门 (2)0.8mm仿木纹镀锌钢板饰面，12mm硅酸钙板基层 (3)20×40×3mm热镀锌方管龙骨，横向边框上下固定，内部横撑根据版面中布置@600mm (4)包含暗门相关五金配件 (5)具体做法详见图纸ZS(施)-DT-01-13-02 (6)具体详见招标文件及设计图纸，满足相关施工、规范及技术要求 | m2 | 5.14 | 289.38 | 1487.41
53 | 011210006023 | 消防栓暗门 | (1)复合吸音板消防栓暗门 (2)外饰面15mm厚复合吸音板，内饰面2mm镀锌铁板 (3)8mm厚硅酸钙板，面刷界面剂 (4)20*40*3mm镀锌扁通，横向龙骨@1200mm (5)包含暗门相关五金配件 (6)具体做法详见图纸ZS(施)-DT-01-14-01 (7)具体详见招标文件及设计图纸，满足相关施工、规范及技术要求 | m2 | 5.44 | 512 | 2785.28
54 | 011210006024 | 消防栓暗门 | (1)金属板消防栓暗门 (2)0.8mm镀锌钢板饰面，12mm硅酸钙板基层 (3)20×40×3mm热镀锌方管龙骨，竖向边框两侧固定，根据暗门宽度布置 (4)包含暗门相关五金配件 (5)具体做法详见图纸ZS(施)-DT-01-14-03 (6)具体详见招标文件及设计图纸，满足相关施工、规范及技术要求 | m2 | 9 | 286.56 | 2579.04
本页小计 | [6 empty] | 11137.28
E.1 分部分项工程项目清单计价表
工程名称：深圳大学总医院二期建设项目施工总承包工程-会议中心精装修工程 |  |  | 标段：深圳大学总医院二期建设项目施工总承包工程 |  |  | 第 15 页 共 18 页
序号 | 项目编码 | 项目名称 | 项目特征描述 | 计量单位 | 工程量 | 金额（元）
[6 empty] | 综合单价 | 合价 | 其中：材料暂估合价
55 | 011210006025 | 消防栓暗门 | (1)金属板消防栓暗门 (2)0.8mm仿木纹镀锌钢板饰面，12mm硅酸钙板基层 (3)20×40×3mm热镀锌方管龙骨，竖向边框两侧固定，根据暗门宽度布置 (4)包含暗门相关五金配件 (5)具体做法详见图纸ZS(施)-DT-01-14-03 (6)具体详见招标文件及设计图纸，满足相关施工、规范及技术要求 | m2 | 2.1 | 294.09 | 617.59
56 | 010808002005 | 金属门窗套 | (1)电梯不锈钢门套 (2)1mm厚不锈钢门套饰面 (3)双层9mm水泥纤维板基层 (4)具体详见招标文件及设计图纸，满足相关施工、规范及技术要求 | m2 | 10.16 | 321.99 | 3271.42
57 | 010810002004 | 窗帘盒 | (1)窗帘盒、幕墙收口 (2)规格:200×200mm (3)双层9mm水泥纤维板固定于基层龙骨 (4)型钢龙骨基层 (5)具体做法详见图纸ZS(施)-DT-01-02-05A (6)具体详见招标文件及设计图纸，满足相关施工、规范及技术要求 | m | 44.55 | 138.56 | 6172.85
|  | 木制品、柜类 |  |  |  |  | 20890.52
58 | 011501001012 | 服务台 | (1)安装位置、名称:会议中心服务台 (2)台面材质、规格:12mm白色人造石 (3)饰面材质、规格:15mm实木多层板基层+1mm木饰面皮，12mm白色人造石 (4)柜体材质、规格:12mm阻燃基层板 (5)柜体框架材质:镀锌钢型材骨架 (6)柜体底部1mm不锈钢踢脚线，饰面安装字体及标识 (7)含柜体制作所需的所有相关五金配件 (8)具体做法详见图纸ZS(施)-FB-12~13 (9)规格、尺寸:3200×700×1100mm (10)具体详见招标文件及设计图纸，满足相关施工、规范及技术要求 | 个 | 1 | 11893.8 | 11893.8
本页小计 | [6 empty] | 21955.66
E.1 分部分项工程项目清单计价表
工程名称：深圳大学总医院二期建设项目施工总承包工程-会议中心精装修工程 |  |  | 标段：深圳大学总医院二期建设项目施工总承包工程 |  |  | 第 16 页 共 18 页
序号 | 项目编码 | 项目名称 | 项目特征描述 | 计量单位 | 工程量 | 金额（元）
[6 empty] | 综合单价 | 合价 | 其中：材料暂估合价
59 | 011501001013 | 装饰柜 | (1)名称:茶水区、茶水间等固定矮柜 (2)规格、尺寸:600×850mm(宽度×高度) (3)台面材质、规格:12mm人造石 (4)柜体材质、规格:15mm实木多层板基层+1mm木饰面皮 (5)柜体框架材质:镀锌钢型材骨架 (6)含柜体制作所需的所有相关五金配件 (7)具体做法详见图纸ZS(施)-DT-01-18-01 (8)具体详见招标文件及设计图纸，满足相关施工、规范及技术要求 | m | 2.56 | 1630.16 | 4173.21
60 | 011501001014 | 装饰柜 | (1)名称:固定吊柜 (2)宽度:300mm (3)柜体材质、规格:15mm实木多层板基层+1mm木饰面皮 (4)含柜体上部封板，镀锌钢型材骨架，木饰面板封板 (5)含柜体制作所需的所有相关五金配件 (6)具体做法详见图纸ZS(施)-DT-01-18-01 (7)具体详见招标文件及设计图纸，满足相关施工、规范及技术要求 | m2 | 3.58 | 1347.35 | 4823.51
|  | 其他装饰工程 |  |  |  |  | 184295.78
61 | 011502001010 | 金属装饰线 | (1)墙砖阳角弧形护角 (2)线条材质:烤漆铝合金 (3)线条规格:5×5×1.2mm (4)具体详见招标文件及设计图纸，满足相关施工、规范及技术要求 | m | 19.2 | 10.21 | 196.03
62 | 011502001011 | 金属装饰线 | (1)HPL板、钢板墙面弧形护角 (2)线条材质:铝合金 (3)线条规格:50×50×2mm (4)具体详见招标文件及设计图纸，满足相关施工、规范及技术要求 | m | 2.1 | 25.49 | 53.53
本页小计 | [6 empty] | 9246.28
E.1 分部分项工程项目清单计价表
工程名称：深圳大学总医院二期建设项目施工总承包工程-会议中心精装修工程 |  |  | 标段：深圳大学总医院二期建设项目施工总承包工程 |  |  | 第 17 页 共 18 页
序号 | 项目编码 | 项目名称 | 项目特征描述 | 计量单位 | 工程量 | 金额（元）
[6 empty] | 综合单价 | 合价 | 其中：材料暂估合价
63 | 011502001012 | 成品装饰线条 | (1)不锈钢收边条 (2)线条材质:304 不锈钢（表面抗指纹处理） (3)线条规格:50×50×1mm (4)具体详见招标文件及设计图纸，满足相关施工、规范及技术要求 | m | 3.5 | 22.28 | 77.98
64 | 011505003004 | 镜面玻璃 | (1)6mm银镜饰面，1mm不锈钢边框 (2)15mm水泥纤维板基层 (3)镀锌钢型材龙骨 (4)具体详见招标文件及设计图纸，满足相关施工、规范及技术要求 | m2 | 4.43 | 373.86 | 1656.2
65 | 011505001007 | 洗漱台 | (1)安装位置、名称:公区卫生间洗手台 (2)规格、尺寸:600×850mm(宽度×高度) (3)台面材质、规格:12mm人造石台面 (4)12mm水泥纤维板基层 (5)框架材质:镀锌钢型材骨架 (6)具体做法详见图纸ZS（施）DT-01-16-01 (7)具体详见招标文件及设计图纸，满足相关施工、规范及技术要求 | m | 2.69 | 817.34 | 2198.64
66 | 011505001008 | 洗漱台 | (1)安装位置、名称:公区卫生间儿童洗手台 (2)规格、尺寸:600×600mm(宽度×高度) (3)台面材质、规格:12mm人造石台面 (4)12mm水泥纤维板基层 (5)框架材质:镀锌钢型材骨架 (6)具体做法详见图纸ZS（施）DT-01-16-01a (7)具体详见招标文件及设计图纸，满足相关施工、规范及技术要求 | m | 1 | 796.62 | 796.62
67 | 011505002034 | 洗厕配件 | (1)成品无障碍扶手 (2)材质要求:1.5mm不锈钢管+5mm尼龙外管 (3)具体详见招标文件及设计图纸，满足相关施工、规范及技术要求 | 个 | 1 | 260.61 | 260.61
本页小计 | [6 empty] | 4990.05
E.1 分部分项工程项目清单计价表
工程名称：深圳大学总医院二期建设项目施工总承包工程-会议中心精装修工程 |  |  | 标段：深圳大学总医院二期建设项目施工总承包工程 |  |  | 第 18 页 共 18 页
序号 | 项目编码 | 项目名称 | 项目特征描述 | 计量单位 | 工程量 | 金额（元）
[6 empty] | 综合单价 | 合价 | 其中：材料暂估合价
68 | 011505002035 | 洗厕配件 | (1)成品坐便器用扶手 (2)具体样式及规格详见物料白皮书 (3)材质要求:1.5mm不锈钢管+5mm尼龙外管 (4)具体详见招标文件及设计图纸，满足相关施工、规范及技术要求 | 个 | 10 | 210.87 | 2108.7
69 | 011505002036 | 洗厕配件 | (1)成品壁挂洗手盆用扶手 (2)具体样式及规格详见物料白皮书 (3)材质要求:1.5mm不锈钢管+5mm尼龙外管 (4)具体详见招标文件及设计图纸，满足相关施工、规范及技术要求 | 个 | 1 | 230.58 | 230.58
70 | 011505002037 | 洗厕配件 | (1)成品卫生纸盒 (2)具体详见招标文件及设计图纸，满足相关施工、规范及技术要求 | 个 | 10 | 45.28 | 452.8
71 | 011505002038 | 洗厕配件 | (1)成品挂钩 (2)材质要求:铜 (3)具体详见招标文件及设计图纸，满足相关施工、规范及技术要求 | 个 | 2 | 37.77 | 75.54
72 | 011505002039 | 洗厕配件 | (1)成品淋浴凳 (2)具体样式及规格详见物料白皮书 (3)材质要求:1.5mm不锈钢管+5mm尼龙外管 (4)具体详见招标文件及设计图纸，满足相关施工、规范及技术要求 | 个 | 1 | 209.93 | 209.93
73 | 011505002040 | 洗厕配件 | (1)成品多功能折叠台 (2)具体详见招标文件及设计图纸，满足相关施工、规范及技术要求 | 个 | 1 | 233.23 | 233.23
74 | 011505002041 | 洗厕配件 | (1)成品倾斜银镜 (2)银镜规格:6mm (3)含建筑物超高增加费 (4)具体详见招标文件及设计图纸，满足相关施工、规范及技术要求 | m2 | 1 | 151.5 | 151.5
75 | 011505001009 | 固定座椅 | (1)固定座椅，含基础固定，详白皮书 (2)具体详见招标文件及设计图纸，满足相关施工、规范及技术要求 | m2 | 401 | 437.89 | 175593.89
本页小计 | [6 empty] | 179056.17
合计 | [6 empty] | 1209420.47

## E.4 其他项目清单计价表
E.4 其他项目清单计价表
工程名称：深圳大学总医院二期建设项目施工总承包工程-会议中心精装修工程 |  | 标段：深圳大学总医院二期建设项目施工总承包工程 |  | 第 1 页 共 1 页
序号 | 项目名称 |  | 金额（元） | 备注
1 | 暂列金额 |  | 62313.75 | (分部分项费+措施项目费)*暂列金额费率(5%～10%)
2 | 暂估价
3 | 计日工
4 | 总承包服务费
5 | 合同中约定的其他项目
合计 |  |  | 62313.75

## E.5 增值税计价表
E.5 增值税计价表
工程名称：深圳大学总医院二期建设项目施工总承包工程-会议中心精装修工程 |  |  | 标段：深圳大学总医院二期建设项目施工总承包工程 |  | 第 1 页 共 1 页
序号 | 项目名称 | 计算基础说明 |  | 计算基础 | 税率（%） | 金额（元）
1 | 增值税 |  |  | 1308588.67 | 9 | 117772.98
合 计 | [5 empty] | 117772.98

## E.7 暂列金额明细表
E.7 暂列金额明细表
工程名称：深圳大学总医院二期建设项目施工总承包工程-会议中心精装修工程 |  | 标段：深圳大学总医院二期建设项目施工总承包工程 |  | 第 1 页 共 1 页
序号 | 项目名称 | 计量单位 | 暂列金额（元） | 备注
1 | 暂列金额 | 项 | 62313.75 | (分部分项费+措施项目费)*暂列金额费率(5%～10%)
合计 |  |  | 62313.75