## D.1 工程项目最高投标限价汇总表
D.1 工程项目最高投标限价汇总表
工程名称：深圳大学总医院二期建设项目施工总承包工程-医疗综合楼1B座精装修工程 |  |  |  | 第 1 页 共 1 页
序号 | 汇 总 内 容 | 金额（元） | 其中
|  |  | 安全文明 施工费 （元） | 暂估价 （元） | 暂列金额 （元）
1 | 深圳大学总医院二期建设项目施工总承包工程-医疗综合楼1B座精装修工程 | 12909695.38 | 328382.03 |  | 563988.44
合计 |  | 12909695.38 | 328382.03 |  | 563988.44
注：1.暂估价包含专业工程暂估价及材料暂估价。专业工程暂估价为已含税价格，在计算增值税计算基础时不应包含专业工程暂估价金额； 2.本表宜用于按合同标的为工程量清单编制对象的工程汇总计算，以单项工程为工程量清单编制对象的工程可按本表汇总计算。

## D.2 单位工程最高投标限价汇总表
D.2 单位工程最高投标限价汇总表
工程名称：深圳大学总医院二期建设项目施工总承包工程-医疗综合楼1B座精装修工程 |  | 标段：深圳大学总医院二期建设项目施工总承包工程 |  | 第 1 页 共 1 页
序号 | 汇总内容 |  | 金额 （元） | 其中： 材料暂估价 （元）
1 | 分部分项工程 |  | 10946067.78
1.1 | 楼地面装饰工程 |  | 2206537.75
1.2 | 墙、柱面装饰与隔断工程 |  | 2316811.42
1.3 | 天棚工程 |  | 3765079.73
1.4 | 油漆、涂料、裱糊工程 |  | 1251172.36
1.5 | 门窗工程 |  | 684154.6
1.6 | 木制品、柜类 |  | 370338.66
1.7 | 其他装饰工程 |  | 351973.26
2 | 措施项目 |  | 333701.01
2.1 | 安全文明施工 |  | 328382.03
2.1.1 | 安全文明施工费（按费率计算） |  | 284597.76
2.1.2 | 安全文明施工费（按清单列项）
2.1.3 | 产业工人职业训练专项经费 |  | 43784.27
2.2 | 其他措施项目费 |  | 5318.98
3 | 其他项目费 |  | 563988.44
3.1 | 暂列金额 |  | 563988.44
3.2 | 专业工程暂估价
3.3 | 计日工
3.4 | 总承包服务费
4 | 增值税 |  | 1065938.15
合计 |  |  | 12909695.38
注：专业工程暂估价为已含税价格，在计算增值税计算基础时不应包含专业工程暂估价金额。

## E.1 分部分项工程项目清单计价表
E.1 分部分项工程项目清单计价表
工程名称：深圳大学总医院二期建设项目施工总承包工程-医疗综合楼1B座精装修工程 |  |  | 标段：深圳大学总医院二期建设项目施工总承包工程 |  |  | 第 1 页 共 26 页
序号 | 项目编码 | 项目名称 | 项目特征描述 | 计量单位 | 工程量 | 金额（元）
[6 empty] | 综合单价 | 合价 | 其中：材料暂估合价
|  | 楼地面装饰工程 |  |  |  |  | 2206537.75
1 | 011102001003 | 门槛石铺贴 | (1)20mm厚米白色仿砂岩人造石铺实拍平，白水泥填缝 (2)石材六面防护，抛光打磨平整做结晶处理 (3)10mm厚益胶泥粘贴(地面一道5mm，石材背面一道5mm) (4)含建筑物超高增加费 (5)具体详见招标文件及设计图纸，满足相关施工、规范及技术要求 | m2 | 137.36 | 570.5 | 78363.88
2 | 011102001004 | 石材楼地面 | (1)20mm厚木纹石材石材铺实拍平，白水泥填缝 (2)石材六面防护处理及背胶一道，抛光打磨平整做结晶处理 (3)10mm厚益胶泥粘贴(地面一道5mm，石材背面一道5mm (4)含建筑物超高增加费 (5)具体详见招标文件及设计图纸，满足相关施工、规范及技术要求 | m2 | 72.89 | 538.38 | 39242.52
3 | 011102003027 | 块料楼地面 | (1)300×300×9mm陶瓷地砖，水性反应树脂RG(Ⅱ)类填缝剂同砖色 (2)5mm厚C2T型陶瓷砖胶粘剂 (3)综合考虑地面伸缩缝、变形缝处理 (4)含建筑物超高增加费 (5)具体详见招标文件及设计图纸，满足相关施工、规范及技术要求 | m2 | 382.47 | 165.89 | 63447.95
4 | 011102003028 | 块料楼地面 | (1)600×600×9mm陶瓷地砖，水性反应树脂RG(Ⅱ)类填缝剂同砖色 (2)5mm厚C2T型陶瓷砖胶粘剂 (3)综合考虑地面伸缩缝、变形缝处理 (4)含建筑物超高增加费 (5)具体详见招标文件及设计图纸，满足相关施工、规范及技术要求 | m2 | 2180.05 | 163.36 | 356132.97
本页小计 | [6 empty] | 537187.32
E.1 分部分项工程项目清单计价表
工程名称：深圳大学总医院二期建设项目施工总承包工程-医疗综合楼1B座精装修工程 |  |  | 标段：深圳大学总医院二期建设项目施工总承包工程 |  |  | 第 2 页 共 26 页
序号 | 项目编码 | 项目名称 | 项目特征描述 | 计量单位 | 工程量 | 金额（元）
[6 empty] | 综合单价 | 合价 | 其中：材料暂估合价
5 | 011102003029 | 块料楼地面 | (1)600×1200×9mm陶瓷地砖，水性反应树脂RG(Ⅱ)类填缝剂同砖色 (2)5mm厚C2T型陶瓷砖胶粘剂 (3)综合考虑地面伸缩缝、变形缝处理 (4)含建筑物超高增加费 (5)具体详见招标文件及设计图纸，满足相关施工、规范及技术要求 | m2 | 304.47 | 183.25 | 55794.13
6 | 011102003030 | 块料楼地面 | (1)750×1500×9mm陶瓷地砖，水性反应树脂RG(Ⅱ)类填缝剂同砖色 (2)5mm厚C2T型陶瓷砖胶粘剂 (3)综合考虑地面伸缩缝、变形缝处理 (4)含建筑物超高增加费 (5)具体详见招标文件及设计图纸，满足相关施工、规范及技术要求 | m2 | 196.15 | 199.17 | 39067.2
7 | 011102003031 | 块料楼地面 | (1)700*1500*9mm仿大理石瓷砖，水性反应树脂RG(Ⅱ)类填缝剂同砖色 (2)5mm厚C2T型陶瓷砖胶粘剂 (3)综合考虑地面伸缩缝安装不锈钢嵌条，变形缝安装铝合金变形缝装置 (4)含建筑物超高增加费 (5)具体详见招标文件及设计图纸，满足相关施工、规范及技术要求 | m2 | 284.53 | 199.17 | 56669.84
8 | 011103002003 | 橡塑卷材楼地面 | (1)2mm厚同质透心PVC地胶板，同色焊条焊缝 (2)2mm厚配套专用胶粘剂粘贴 (3)含建筑物超高增加费 (4)具体详见招标文件及设计图纸，满足相关施工、规范及技术要求 | m2 | 10633.12 | 123.31 | 1311170.03
9 | 011102003032 | 后植盲道钉 | (1)后植盲道钉 (2)安装位置:电梯门口 (3)盲道钉规格:φ35×5mm (4)清单工程量按盲道钉外接矩形面积计算 (5)含建筑物超高增加费 (6)具体详见招标文件及设计图纸，满足相关施工、规范及技术要求 | m2 | 2.52 | 637.88 | 1607.46
本页小计 | [6 empty] | 1464308.66
E.1 分部分项工程项目清单计价表
工程名称：深圳大学总医院二期建设项目施工总承包工程-医疗综合楼1B座精装修工程 |  |  | 标段：深圳大学总医院二期建设项目施工总承包工程 |  |  | 第 3 页 共 26 页
序号 | 项目编码 | 项目名称 | 项目特征描述 | 计量单位 | 工程量 | 金额（元）
[6 empty] | 综合单价 | 合价 | 其中：材料暂估合价
10 | 011105006008 | 金属踢脚线 | (1)安装基层:建筑墙体 (2)1mm厚不锈钢踢脚线，高度:50mm (3)10mmDPM15(1:3水泥砂浆)压实抹平 (4)含建筑物超高增加费 (5)具体详见招标文件及设计图纸，满足相关施工、规范及技术要求 | m | 10.02 | 24.48 | 245.29
11 | 011105006009 | 金属踢脚线 | (1)安装基层:热镀锌型钢龙骨 (2)1mm厚不锈钢踢脚线，高度:50mm，折边10mm (3)12mm厚水泥纤维板基层龙骨固定 (4)热镀锌钢型材龙骨 (5)含建筑物超高增加费 (6)具体详见招标文件及设计图纸，满足相关施工、规范及技术要求 | m | 313.67 | 27.63 | 8666.7
12 | 011105006010 | 金属踢脚线 | (1)安装基层:轻钢龙骨 (2)不锈钢踢脚线,高度:50mm，折边10mm (3)1mm厚成品不锈钢踢脚板安装在金属卡件上 (4)水泥钉固定金属卡件上端，中距300mm (5)12mm厚水泥纤维板基层龙骨固定 (6)轻钢龙骨 | m | 17.5 | 28.4 | 497
13 | 011105006011 | 金属踢脚线 | (1)安装基层:铝合金型材龙骨 (2)1m厚不锈钢踢脚线，高度:50mm，折边10mm (3)12mm厚水泥纤维板基层龙骨固定 (4)铝合金型材龙骨 (5)含建筑物超高增加费 (6)具体详见招标文件及设计图纸，满足相关施工、规范及技术要求 | m | 552.89 | 27.91 | 15431.16
本页小计 | [6 empty] | 24840.15
E.1 分部分项工程项目清单计价表
工程名称：深圳大学总医院二期建设项目施工总承包工程-医疗综合楼1B座精装修工程 |  |  | 标段：深圳大学总医院二期建设项目施工总承包工程 |  |  | 第 4 页 共 26 页
序号 | 项目编码 | 项目名称 | 项目特征描述 | 计量单位 | 工程量 | 金额（元）
[6 empty] | 综合单价 | 合价 | 其中：材料暂估合价
14 | 011105004005 | 塑料板踢脚线 | (1)安装基层:建筑墙体 (2)2mm厚同质透心PVC地胶板 (3)2mm厚配套专用胶粘剂粘贴 (4)成品100mm高PVC卷材配套专用踢脚型材 (5)PVC卷材配套专用踢脚型材墙面固定，中距300mm (6)10mmDPM15(1:3水泥砂浆)压实抹平 (7)含建筑物超高增加费 (8)具体详见招标文件及设计图纸，满足相关施工、规范及技术要求 | m | 6363.11 | 19.66 | 125098.74
15 | 011105004006 | 塑料板踢脚线 | (1)安装基层:集成墙板 (2)2mm厚同质透心PVC地胶板 (3)2mm厚配套专用胶粘剂粘贴 (4)成品100mm高PVC卷材配套专用踢脚型材 (5)PVC卷材配套专用踢脚型材墙面固定，中距300mm (6)含建筑物超高增加费 (7)具体详见招标文件及设计图纸，满足相关施工、规范及技术要求 | m | 10.21 | 16.97 | 173.26
16 | 011105004007 | 塑料板踢脚线 | (1)安装基层:热镀锌型钢龙骨 (2)2mm厚同质透心PVC地胶板 (3)2mm厚配套专用胶粘剂粘贴 (4)成品100mm高PVC卷材配套专用踢脚型材 (5)PVC卷材配套专用踢脚型材墙面固定，中距300mm (6)12mm水泥纤维板基层龙骨固定 (7)热镀锌型钢龙骨 (8)含建筑物超高增加费 (9)具体详见招标文件及设计图纸，满足相关施工、规范及技术要求 | m | 4.2 | 25.94 | 108.95
本页小计 | [6 empty] | 125380.95
E.1 分部分项工程项目清单计价表
工程名称：深圳大学总医院二期建设项目施工总承包工程-医疗综合楼1B座精装修工程 |  |  | 标段：深圳大学总医院二期建设项目施工总承包工程 |  |  | 第 5 页 共 26 页
序号 | 项目编码 | 项目名称 | 项目特征描述 | 计量单位 | 工程量 | 金额（元）
[6 empty] | 综合单价 | 合价 | 其中：材料暂估合价
17 | 011105004008 | 塑料板踢脚线 | (1)安装基层:铝合金型材龙骨 (2)2mm厚同质透心PVC地胶板 (3)2mm厚配套专用胶粘剂粘贴 (4)成品100mm高PVC卷材配套专用踢脚型材 (5)PVC卷材配套专用踢脚型材墙面固定，中距300mm (6)12mm水泥纤维板基层龙骨固定 (7)铝合金型材龙骨 (8)含建筑物超高增加费 (9)具体详见招标文件及设计图纸，满足相关施工、规范及技术要求 | m | 3.4 | 26.5 | 90.1
18 | 011105006012 | 金属收口线 | (1)地面5mm厚L型不锈钢收边条 (2)具体做法详见图纸ZS(施)-DT-01-12 (3)含建筑物超高增加费 (4)具体详见招标文件及设计图纸，满足相关施工、规范及技术要求 | m | 670.8 | 81.59 | 54730.57
|  | 墙、柱面装饰与隔断工程 |  |  |  |  | 2316811.42
19 | 011203003008 | 块料墙、柱面 | (1)75×300×9mm陶瓷墙砖，水性反应树脂RG(Ⅱ)类填缝剂同砖色 (2)5mm厚增强型瓷砖胶粘结剂粘结层 (3)含建筑物超高增加费 (4)具体详见招标文件及设计图纸，满足相关施工、规范及技术要求 | m2 | 16.98 | 243.56 | 4135.65
20 | 011203003009 | 块料墙、柱面 | (1)300×600×9mm陶瓷墙砖，水性反应树脂RG(Ⅱ)类填缝剂同砖色 (2)5mm厚增强型瓷砖胶粘结剂粘结层 (3)含建筑物超高增加费 (4)具体详见招标文件及设计图纸，满足相关施工、规范及技术要求 | m2 | 2035.38 | 190.92 | 388594.75
本页小计 | [6 empty] | 447551.07
E.1 分部分项工程项目清单计价表
工程名称：深圳大学总医院二期建设项目施工总承包工程-医疗综合楼1B座精装修工程 |  |  | 标段：深圳大学总医院二期建设项目施工总承包工程 |  |  | 第 6 页 共 26 页
序号 | 项目编码 | 项目名称 | 项目特征描述 | 计量单位 | 工程量 | 金额（元）
[6 empty] | 综合单价 | 合价 | 其中：材料暂估合价
21 | 011203003010 | 块料墙、柱面 | (1)600×1200×9mm陶瓷墙砖，水性反应树脂RG(Ⅱ)类填缝剂同砖色 (2)5mm厚增强型瓷砖胶粘结剂粘结层 (3)含建筑物超高增加费 (4)具体详见招标文件及设计图纸，满足相关施工、规范及技术要求 | m2 | 2479.25 | 187.24 | 464214.77
22 | 011205001021 | 墙、柱面装饰板 | (1)成品8mm厚白色HPL板，企口拼接 (2)HPL板配套可调节铝合金扣片34×54×11mm(3mm厚)，间距≤500mm (3)U型铝合金横龙骨49×12×3mm横向通长，竖向间距600mm，用盘头自攻钉固定于竖向龙骨 (4)含建筑物超高增加费 (5)具体详见招标文件及设计图纸，满足相关施工、规范及技术要求 | m2 | 14.79 | 332.42 | 4916.49
23 | 011205001022 | 墙、柱面装饰板 | (1)成品8mm厚木纹HPL板，企口拼接 (2)HPL板配套可调节铝合金扣片34×54×11mm(3mm厚)，间距≤500mm (3)U型铝合金横龙骨49×12×3mm横向通长，竖向间距600mm，用盘头自攻钉固定于竖向龙骨 (4)含建筑物超高增加费 (5)具体详见招标文件及设计图纸，满足相关施工、规范及技术要求 | m2 | 2248.48 | 332.42 | 747439.72
24 | 011205001023 | 墙、柱面装饰板 | (1)0.8mm镀锌钢板，静电粉末喷涂(哑光)，板缝5mm宽钢板同色线性龙骨收口 (2)12mm硅酸钙板基层 (3)采用与板块配套的镀锌钢横龙骨，配套镀锌钢挂码将板块与横龙骨固定 (4)横向40×40×4mm热镀锌方管横向@1000mm，横杆与立杆焊接，满焊、焊接处满刷防锈漆三遍 (5)含建筑物超高增加费 (6)具体详见招标文件及设计图纸，满足相关施工、规范及技术要求 | m2 | 772.74 | 245.75 | 189900.86
本页小计 | [6 empty] | 1406471.84
E.1 分部分项工程项目清单计价表
工程名称：深圳大学总医院二期建设项目施工总承包工程-医疗综合楼1B座精装修工程 |  |  | 标段：深圳大学总医院二期建设项目施工总承包工程 |  |  | 第 7 页 共 26 页
序号 | 项目编码 | 项目名称 | 项目特征描述 | 计量单位 | 工程量 | 金额（元）
[6 empty] | 综合单价 | 合价 | 其中：材料暂估合价
25 | 011205001024 | 墙、柱面装饰板 | (1)0.8mm仿木纹镀锌钢板，静电粉末喷涂(哑光)，板缝5mm宽钢板同色线性龙骨收口 (2)12mm硅酸钙板基层 (3)采用与板块配套的镀锌钢横龙骨，配套镀锌钢挂码将板块与横龙骨固定 (4)横向40×40×4mm热镀锌方管横向@1000mm，横杆与立杆焊接，满焊、焊接处满刷防锈漆三遍 (5)含建筑物超高增加费 (6)具体详见招标文件及设计图纸，满足相关施工、规范及技术要求 | m2 | 430.22 | 253.29 | 108970.42
26 | 011205001025 | 墙、柱面装饰板 | (1)0.8mm不锈钢板,板缝5mm宽钢板同色线性龙骨收口 (2)12mm低密度硅酸钙板基层 (3)采用与板块配套的镀锌钢横龙骨,配套镀锌钢挂码将板块与横龙骨固定 (4)横向40*40*4mm热镀锌方管横向@1000mm,横杆与立杆焊接(满焊,焊接处满刷防锈漆三遍) (5)含建筑物超高增加费 (6)具体详见招标文件及设计图纸，满足相关施工、规范及技术要求 | m2 | 77.98 | 300.34 | 23420.51
27 | 011205001026 | 墙、柱面装饰板 | (1)15mm厚复合吸音板挂装，固定分格缝金属装饰条 (2)横向龙骨上安装配套金属挂件 (3)安装60系列横向覆面龙骨,间距按板块分格,但≤800mm墙面安装坚向轻钢卡式承载龙骨 (4)通过φ10镀锌丝杆与墙面膨胀镙栓连接,镙母调平固定 (5)墙面固定M10膨胀镙栓@600 (6)已完成抹灰墙面弹出竖向主龙骨线@600mm (7)含建筑物超高增加费 (8)具体详见招标文件及设计图纸，满足相关施工、规范及技术要求 | m2 | 136.65 | 242.09 | 33081.6
本页小计 | [6 empty] | 165472.53
E.1 分部分项工程项目清单计价表
工程名称：深圳大学总医院二期建设项目施工总承包工程-医疗综合楼1B座精装修工程 |  |  | 标段：深圳大学总医院二期建设项目施工总承包工程 |  |  | 第 8 页 共 26 页
序号 | 项目编码 | 项目名称 | 项目特征描述 | 计量单位 | 工程量 | 金额（元）
[6 empty] | 综合单价 | 合价 | 其中：材料暂估合价
28 | 011205001027 | 墙、柱面装饰板 | (1)安装位置:电梯门头不锈钢 (2)1mm不锈钢板饰面 (3)双层9mm水泥纤维板基层 (4)40×40×4mm镀锌方通龙骨 (5)具体做法详见图纸ZS(施)-DE-01-03 (6)含建筑物超高增加费 (7)具体详见招标文件及设计图纸，满足相关施工、规范及技术要求 | m2 | 54.29 | 343.36 | 18641.01
29 | 011205001028 | 墙、柱面装饰板 | (1)安装位置:电梯按钮金属基座 (2)1mm不锈钢板饰面 (3)9mm水泥纤维板基层固定于墙面基层龙骨 (4)具体做法详见图纸ZS(施)-DE-01-02 (5)含建筑物超高增加费 (6)具体详见招标文件及设计图纸，满足相关施工、规范及技术要求 | m2 | 9 | 358.52 | 3226.68
30 | 011205001029 | 墙、柱面装饰板 | (1)安装位置:显示屏背景 (2)1mm不锈钢板饰面 (3)9mm水泥纤维板基层固定于墙面基层龙骨 (4)具体做法详见图纸ZS(施)-DE-03-02 (5)含建筑物超高增加费 (6)具体详见招标文件及设计图纸，满足相关施工、规范及技术要求 | m2 | 20.1 | 263.05 | 5287.31
31 | 011205001030 | 室内包管基层 | (1)双层9mm水泥纤维板 (2)管道包隔音岩棉 (3)40×40×5mm镀锌方通龙骨 (4)具体做法详见图纸ZS(施)-DT-01-12-05 (5)含建筑物超高增加费 (6)具体详见招标文件及设计图纸，满足相关施工、规范及技术要求 | m2 | 8 | 171.65 | 1373.2
本页小计 | [6 empty] | 28528.2
E.1 分部分项工程项目清单计价表
工程名称：深圳大学总医院二期建设项目施工总承包工程-医疗综合楼1B座精装修工程 |  |  | 标段：深圳大学总医院二期建设项目施工总承包工程 |  |  | 第 9 页 共 26 页
序号 | 项目编码 | 项目名称 | 项目特征描述 | 计量单位 | 工程量 | 金额（元）
[6 empty] | 综合单价 | 合价 | 其中：材料暂估合价
32 | 011205001031 | 小便斗背墙基础 | (1)12mm水泥纤维板基层 (2)40×40×3mm镀锌方钢龙骨 (3)具体做法详见图纸ZS(施)-DT-01-17-01 (4)含建筑物超高增加费 (5)具体详见招标文件及设计图纸，满足相关施工、规范及技术要求 | m2 | 40.95 | 241.4 | 9885.33
33 | 011205001032 | 墙面装饰层板 | (1)安装位置:活动区墙面 (2)材质、规格:15mm实木多层板基层+1mm木饰面皮 (3)含建筑物超高增加费 (4)具体详见招标文件及设计图纸，满足相关施工、规范及技术要求 | m2 | 3.2 | 328.08 | 1049.86
34 | 011207003011 | 成品隔断 | (1)登记窗口玻璃隔断 (2)玻璃品种、规格:6+1pvb+6mm钢化夹胶玻璃 (3)边框种类、规格:1mm不锈钢边框 (4)含建筑物超高增加费 (5)具体详见招标文件及设计图纸，满足相关施工、规范及技术要求 | m2 | 3.3 | 350.6 | 1156.98
35 | 011207003012 | 成品隔断 | (1)成品钢化玻璃隔断 (2)玻璃品种、规格:12mm钢化玻璃 (3)边框种类、规格:铝合金边框 (4)吊顶以上至楼板底部采用L50×4mm镀锌角钢支撑 (5)含建筑物超高增加费 (6)具体详见招标文件及设计图纸，满足相关施工、规范及技术要求 | m2 | 128.47 | 535.61 | 68809.82
36 | 011207003013 | 成品隔断 | (1)浴厕隔断 (2)材质、规格:木纹蜂窝铝板(面板1.2mm，蜂窝芯高度18mm，背板1mm) (3)含隔断门及相关五金配件 (4)含建筑物超高增加费 (5)具体详见招标文件及设计图纸，满足相关施工、规范及技术要求 | m2 | 434.4 | 550.1 | 238963.44
本页小计 | [6 empty] | 319865.43
E.1 分部分项工程项目清单计价表
工程名称：深圳大学总医院二期建设项目施工总承包工程-医疗综合楼1B座精装修工程 |  |  | 标段：深圳大学总医院二期建设项目施工总承包工程 |  |  | 第 10 页 共 26 页
序号 | 项目编码 | 项目名称 | 项目特征描述 | 计量单位 | 工程量 | 金额（元）
[6 empty] | 综合单价 | 合价 | 其中：材料暂估合价
37 | 011207003014 | 成品隔断 | (1)小便斗隔断 (2)材质、规格:木纹蜂窝铝板(面板1.2mm，蜂窝芯高度18mm，背板1mm) (3)含隔断安装相关配件 (4)含建筑物超高增加费 (5)具体详见招标文件及设计图纸，满足相关施工、规范及技术要求 | m2 | 6.7 | 558.66 | 3743.02
|  | 天棚工程 |  |  |  |  | 3765079.73
38 | 011302001015 | 平面吊顶天棚 | (1)铝扣板吊顶 (2)300×300×0.8mm白色铝扣板，聚酯粉末喷涂饰面工艺 (3)安装与铝扣板配套铁三角龙骨(26×28×0.6mm)，与主龙骨用配套挂件进行固定连接，间距根据板幅 (4)安装C38×12×1.0mm轻钢主龙骨(承载龙骨)，间距@1000mm，通过配套吊件与吊杆连接，调平(吊顶面积大，要适当起拱) (5)φ10热镀锌带丝钢吊杆与建筑楼板M10膨胀螺栓固定，吊杆双向布置，间距@1000mm，端头吊杆距墙≤300mm (6)综合考虑型钢反支撑制安、吊顶变形缝处理 (7)清单工程量按吊顶水平投影面积计算 (8)含建筑物超高增加费 (9)具体详见招标文件及设计图纸，满足相关施工、规范及技术要求 | m2 | 314.85 | 205.03 | 64553.7
本页小计 | [6 empty] | 68296.72
E.1 分部分项工程项目清单计价表
工程名称：深圳大学总医院二期建设项目施工总承包工程-医疗综合楼1B座精装修工程 |  |  | 标段：深圳大学总医院二期建设项目施工总承包工程 |  |  | 第 11 页 共 26 页
序号 | 项目编码 | 项目名称 | 项目特征描述 | 计量单位 | 工程量 | 金额（元）
[6 empty] | 综合单价 | 合价 | 其中：材料暂估合价
39 | 011302001016 | 平面吊顶天棚 | (1)铝扣板吊顶 (2)600×600×1mm白色铝扣板，聚酯粉末喷涂饰面工艺 (3)安装与铝扣板配套铁三角龙骨(26×28×0.6mm)，与主龙骨用配套挂件进行固定连接，间距根据板幅 (4)安装C38×12×1.0mm轻钢主龙骨(承载龙骨)，间距@1000mm，通过配套吊件与吊杆连接，调平(吊顶面积大，要适当起拱) (5)φ10热镀锌带丝钢吊杆与建筑楼板M10膨胀螺栓固定，吊杆双向布置，间距@1000mm，端头吊杆距墙≤300mm (6)综合考虑型钢反支撑制安、吊顶变形缝处理 (7)清单工程量按吊顶水平投影面积计算 (8)含建筑物超高增加费 (9)具体详见招标文件及设计图纸，满足相关施工、规范及技术要求 | m2 | 6646.98 | 226.52 | 1505673.91
40 | 011302001017 | 平面吊顶天棚 | (1)铝单板吊顶 (2)依次安装600×1200×1.5mm厚铝单板(加背筋)并调平，铝板氟碳预辊涂饰面工艺 (3)安装配套轻钢钩搭龙骨(Z20×50×10×1mm)，钩搭龙骨吊码连接主龙骨与钩搭龙骨，按所需的标高调节龙骨的水平，钩搭龙骨间距@600mm (4)安装配套轻钢主龙骨(50×20×0.6mm)，配套标准系列吊件，龙骨间距1000mm (5)φ10热镀锌带丝钢吊杆与建筑楼板M10膨胀螺栓固定，吊杆双向布置，间距@1000mm，端头吊杆距墙≤300mm (6)综合考虑型钢反支撑制安、吊顶变形缝处理 (7)清单工程量按吊顶水平投影面积计算 (8)含建筑物超高增加费 (9)具体详见招标文件及设计图纸，满足相关施工、规范及技术要求 | m2 | 4217.54 | 364.12 | 1535690.66
本页小计 | [6 empty] | 3041364.57
E.1 分部分项工程项目清单计价表
工程名称：深圳大学总医院二期建设项目施工总承包工程-医疗综合楼1B座精装修工程 |  |  | 标段：深圳大学总医院二期建设项目施工总承包工程 |  |  | 第 12 页 共 26 页
序号 | 项目编码 | 项目名称 | 项目特征描述 | 计量单位 | 工程量 | 金额（元）
[6 empty] | 综合单价 | 合价 | 其中：材料暂估合价
41 | 011302001018 | 平面吊顶天棚 | (1)双层水泥纤维板吊顶封板 (2)双层9mm水泥纤维板(错缝分层)封板，板间打点白乳胶粘贴，不锈钢自攻螺丝分层固定，螺丝中心间距≤150mm，孔眼、板缝专业修补处理(含检修口)，阴阳角分别贴10×20×1mmPVC护角条 (3)安装轻钢横撑龙骨(C50×20×0.6mm)，间距@600mm；安装轻钢次龙骨(C50×20×0.6mm)，间距@400mm，通过配套挂件与承载主龙骨牢固连接 (4)安装CS60×20×1.2mm轻钢主龙骨(承载龙骨)，间距@1000mm，通过配套吊件与吊杆连接，调平(吊顶面积大，要适当起拱) (5)螺钉离板边长边10mm，短边15mm，螺钉间距150mm，与墙体交接处成品Z型金属收边条 (6)φ10热镀锌带丝钢吊杆与建筑楼板M10膨胀螺栓固定，吊杆双向布置，间距@1000mm，端头吊杆距墙≤300mm (7)综合考虑型钢反支撑制安、吊顶变形缝处理 (8)清单工程量按吊顶水平投影面积计算 (9)含建筑物超高增加费 (10)具体详见招标文件及设计图纸，满足相关施工、规范及技术要求 | m2 | 1333.53 | 221.93 | 295950.31
42 | 011302B003003 | 转换层 | (1)天棚型钢转换层制作、安装 (2)型材规格、型号综合考虑 (3)具体做法详见祥图纸ZS(施)-DT-01-01 (4)含建筑物超高增加费 (5)具体详见招标文件及设计图纸，满足相关施工、规范及技术要求 | t | 3.01 | 12645.97 | 38064.37
本页小计 | [6 empty] | 334014.68
E.1 分部分项工程项目清单计价表
工程名称：深圳大学总医院二期建设项目施工总承包工程-医疗综合楼1B座精装修工程 |  |  | 标段：深圳大学总医院二期建设项目施工总承包工程 |  |  | 第 13 页 共 26 页
序号 | 项目编码 | 项目名称 | 项目特征描述 | 计量单位 | 工程量 | 金额（元）
[6 empty] | 综合单价 | 合价 | 其中：材料暂估合价
43 | 011303001008 | 灯槽 | (1)铝扣板吊顶灯槽 (2)铝扣板厚度:1mm (3)灯槽规格、尺寸:150×50mm (4)铝扣板固定于天棚龙骨 (5)具体做法详见图纸ZS(施)-DT-01-04-02 (6)含建筑物超高增加费 (7)具体详见招标文件及设计图纸，满足相关施工、规范及技术要求 | m | 134.35 | 46.8 | 6287.58
44 | 011303001009 | 灯槽 | (1)铝单板吊顶灯槽 (2)铝单板厚度:1.5mm (3)灯槽规格、尺寸:150×50mm (4)铝单板固定于天棚龙骨 (5)具体做法详见图纸ZS(施)-DT-01-04-02 (6)含建筑物超高增加费 (7)具体详见招标文件及设计图纸，满足相关施工、规范及技术要求 | m | 1223.2 | 61.93 | 75752.78
45 | 011303001010 | 灯槽 | (1)水泥纤维板灯槽 (2)灯槽规格、尺寸:150×50mm (3)双层9mm水泥纤维板固定于天棚龙骨 (4)具体做法详见图纸ZS(施)-DC-01-02 (5)含建筑物超高增加费 (6)具体详见招标文件及设计图纸，满足相关施工、规范及技术要求 | m | 173.35 | 20.31 | 3520.74
46 | 011303002019 | 成品装饰口 | (1)铝合金天花风口，铝合金厚度1mm (2)12mm水泥纤维板固定框架 (3)具体做法详见图纸ZS(施)-DT-01-05-02 (4)含建筑物超高增加费 (5)具体详见招标文件及设计图纸，满足相关施工、规范及技术要求 | m2 | 501.3 | 445.43 | 223294.06
47 | 011303002020 | 成品装饰口 | (1)铝扣板吊顶成品检修口 (2)检修口规格:600×600mm (3)具体做法详见图纸ZS(施)-DT-01-02-03 (4)含建筑物超高增加费 (5)具体详见招标文件及设计图纸，满足相关施工、规范及技术要求 | 个 | 9 | 120.97 | 1088.73
本页小计 | [6 empty] | 309943.89
E.1 分部分项工程项目清单计价表
工程名称：深圳大学总医院二期建设项目施工总承包工程-医疗综合楼1B座精装修工程 |  |  | 标段：深圳大学总医院二期建设项目施工总承包工程 |  |  | 第 14 页 共 26 页
序号 | 项目编码 | 项目名称 | 项目特征描述 | 计量单位 | 工程量 | 金额（元）
[6 empty] | 综合单价 | 合价 | 其中：材料暂估合价
48 | 011303002021 | 成品装饰口 | (1)铝单板吊顶成品检修口 (2)检修口规格:450*600mm (3)具体做法详见图纸ZS(施)-DT-01-02-03 (4)含建筑物超高增加费 (5)具体详见招标文件及设计图纸，满足相关施工、规范及技术要求 | 个 | 9 | 129.15 | 1162.35
49 | 011303002022 | 成品装饰口 | (1)铝单板吊顶成品检修口 (2)检修口规格:500*600mm (3)具体做法详见图纸ZS(施)-DT-01-02-03 (4)含建筑物超高增加费 (5)具体详见招标文件及设计图纸，满足相关施工、规范及技术要求 | 个 | 9 | 134.11 | 1206.99
50 | 011303002023 | 成品装饰口 | (1)铝单板吊顶成品检修口 (2)检修口规格:570*695mm (3)具体做法详见图纸ZS(施)-DT-01-02-03 (4)含建筑物超高增加费 (5)具体详见招标文件及设计图纸，满足相关施工、规范及技术要求 | 个 | 9 | 149.98 | 1349.82
51 | 011303002024 | 成品装饰口 | (1)铝单板吊顶成品检修口 (2)检修口规格:400*900mm (3)具体做法详见图纸ZS(施)-DT-01-02-03 (4)含建筑物超高增加费 (5)具体详见招标文件及设计图纸，满足相关施工、规范及技术要求 | 个 | 9 | 144.01 | 1296.09
52 | 011303002025 | 成品装饰口 | (1)铝单板吊顶成品检修口 (2)检修口规格:600*750mm (3)具体做法详见图纸ZS(施)-DT-01-02-03 (4)含建筑物超高增加费 (5)具体详见招标文件及设计图纸，满足相关施工、规范及技术要求 | 个 | 9 | 158.88 | 1429.92
53 | 011303002026 | 成品装饰口 | (1)铝单板吊顶成品检修口 (2)检修口规格:600*800mm (3)具体做法详见图纸ZS(施)-DT-01-02-03 (4)含建筑物超高增加费 (5)具体详见招标文件及设计图纸，满足相关施工、规范及技术要求 | 个 | 9 | 163.83 | 1474.47
本页小计 | [6 empty] | 7919.64
E.1 分部分项工程项目清单计价表
工程名称：深圳大学总医院二期建设项目施工总承包工程-医疗综合楼1B座精装修工程 |  |  | 标段：深圳大学总医院二期建设项目施工总承包工程 |  |  | 第 15 页 共 26 页
序号 | 项目编码 | 项目名称 | 项目特征描述 | 计量单位 | 工程量 | 金额（元）
[6 empty] | 综合单价 | 合价 | 其中：材料暂估合价
54 | 011303002027 | 成品装饰口 | (1)铝单板吊顶成品检修口 (2)检修口规格:600×1200mm (3)具体做法详见图纸ZS(施)-DT-01-02-03 (4)含建筑物超高增加费 (5)具体详见招标文件及设计图纸，满足相关施工、规范及技术要求 | 个 | 9 | 203.48 | 1831.32
55 | 011303002028 | 成品装饰口 | (1)铝单板吊顶成品检修口 (2)检修口规格:600×600mm (3)具体做法详见图纸ZS(施)-DT-01-02-03 (4)含建筑物超高增加费 (5)具体详见招标文件及设计图纸，满足相关施工、规范及技术要求 | 个 | 9 | 144.01 | 1296.09
56 | 011303002029 | 成品装饰口 | (1)铝单板吊顶成品检修口 (2)检修口规格:500×900mm (3)具体做法详见图纸ZS(施)-DT-01-02-03 (4)含建筑物超高增加费 (5)具体详见招标文件及设计图纸，满足相关施工、规范及技术要求 | 个 | 9 | 158.88 | 1429.92
57 | 011303002030 | 成品装饰口 | (1)铝单板吊顶成品检修口 (2)检修口规格:550×600mm (3)具体做法详见图纸ZS(施)-DT-01-02-03 (4)含建筑物超高增加费 (5)具体详见招标文件及设计图纸，满足相关施工、规范及技术要求 | 个 | 9 | 139.05 | 1251.45
58 | 011303002031 | 成品装饰口 | (1)铝单板吊顶成品检修口 (2)检修口规格:400×1200mm (3)具体做法详见图纸ZS(施)-DT-01-02-03 (4)含建筑物超高增加费 (5)具体详见招标文件及设计图纸，满足相关施工、规范及技术要求 | 个 | 9 | 163.83 | 1474.47
|  | 油漆、涂料、裱糊工程 |  |  |  |  | 1251172.36
本页小计 | [6 empty] | 7283.25
E.1 分部分项工程项目清单计价表
工程名称：深圳大学总医院二期建设项目施工总承包工程-医疗综合楼1B座精装修工程 |  |  | 标段：深圳大学总医院二期建设项目施工总承包工程 |  |  | 第 16 页 共 26 页
序号 | 项目编码 | 项目名称 | 项目特征描述 | 计量单位 | 工程量 | 金额（元）
[6 empty] | 综合单价 | 合价 | 其中：材料暂估合价
59 | 011404001003 | 墙面喷刷涂料 | (1)无机涂料墙面 (2)白色抗菌涂料饰面，一底二面 (3)3mm厚面层耐水腻子，分二遍刮平 (4)含建筑物超高增加费 (5)具体详见招标文件及设计图纸，满足相关施工、规范及技术要求 | m2 | 20362.89 | 52.57 | 1070477.13
60 | 011404002006 | 天棚喷刷涂料 | (1)无机涂料原顶 (2)白色抗菌涂料，一底二面 (3)2mm厚面层耐水腻子，分二遍刮平 (4)3mm厚底基防裂腻子分遍刮平 (5)素水泥浆一道甩毛(内掺建筑胶) (6)含建筑物超高增加费 (7)具体详见招标文件及设计图纸，满足相关施工、规范及技术要求 | m2 | 1128.12 | 85.28 | 96206.07
61 | 011404002007 | 天棚喷刷涂料 | (1)喷刷位置:水泥纤维板吊顶、灯槽、窗帘盒饰面 (2)白色抗菌涂料饰面，一底二面漆 (3)分遍满刮耐水、抗碱腻子，打磨平整(平均有效厚度≥2mm) (4)孔眼防锈处理用腻子填平 (5)含建筑物超高增加费 (6)具体详见招标文件及设计图纸，满足相关施工、规范及技术要求 | m2 | 1276.85 | 66.17 | 84489.16
|  | 门窗工程 |  |  |  |  | 684154.6
62 | 011210006014 | 管井暗门 | (1)HPL板管井暗门 (2)外饰面8mm厚白色HPL板，内饰面2mm镀锌铁板 (3)8mm厚硅酸钙板基层板，面刷界面剂 (4)20×40×3mm镀锌扁通，横向龙骨@1200mm (5)包含暗门相关五金配件 (6)具体做法详见图纸ZS(施)-DT-01-13-01 (7)含建筑物超高增加费 (8)具体详见招标文件及设计图纸，满足相关施工、规范及技术要求 | m2 | 5.01 | 545.01 | 2730.5
本页小计 | [6 empty] | 1253902.86
E.1 分部分项工程项目清单计价表
工程名称：深圳大学总医院二期建设项目施工总承包工程-医疗综合楼1B座精装修工程 |  |  | 标段：深圳大学总医院二期建设项目施工总承包工程 |  |  | 第 17 页 共 26 页
序号 | 项目编码 | 项目名称 | 项目特征描述 | 计量单位 | 工程量 | 金额（元）
[6 empty] | 综合单价 | 合价 | 其中：材料暂估合价
63 | 011210006015 | 管井暗门 | (1)HPL板管井暗门 (2)外饰面8mm厚木纹HPL板，内饰面2mm镀锌铁板 (3)8mm厚硅酸钙板基层板，面刷界面剂 (4)20×40×3mm镀锌扁通，横向龙骨@1200mm (5)包含暗门相关五金配件 (6)具体做法详见图纸ZS(施)-DT-01-13-01 (7)含建筑物超高增加费 (8)具体详见招标文件及设计图纸，满足相关施工、规范及技术要求 | m2 | 9.24 | 545.01 | 5035.89
64 | 011210006016 | 管井暗门 | (1)金属板管井暗门 (2)0.8mm镀锌钢板饰面，12mm硅酸钙板基层 (3)20×40×3mm热镀锌方管龙骨，横向边框上下固定，内部横撑根据版面中布置@600mm (4)包含暗门相关五金配件 (5)具体做法详见图纸ZS(施)-DT-01-13-02 (6)含建筑物超高增加费 (7)具体详见招标文件及设计图纸，满足相关施工、规范及技术要求 | m2 | 63.36 | 286.51 | 18153.27
65 | 011210006017 | 管井暗门 | (1)金属板管井暗门 (2)0.8mm仿木纹镀锌钢板饰面，12mm硅酸钙板基层 (3)20×40×3mm热镀锌方管龙骨，横向边框上下固定，内部横撑根据版面中布置@600mm (4)包含暗门相关五金配件 (5)具体做法详见图纸ZS(施)-DT-01-13-02 (6)含建筑物超高增加费 (7)具体详见招标文件及设计图纸，满足相关施工、规范及技术要求 | m2 | 5.72 | 294.05 | 1681.97
本页小计 | [6 empty] | 24871.13
E.1 分部分项工程项目清单计价表
工程名称：深圳大学总医院二期建设项目施工总承包工程-医疗综合楼1B座精装修工程 |  |  | 标段：深圳大学总医院二期建设项目施工总承包工程 |  |  | 第 18 页 共 26 页
序号 | 项目编码 | 项目名称 | 项目特征描述 | 计量单位 | 工程量 | 金额（元）
[6 empty] | 综合单价 | 合价 | 其中：材料暂估合价
66 | 011210006018 | 消防栓暗门 | (1)HPL板消防栓暗门 (2)外饰面8mm厚白色HPL板，内饰面2mm镀锌铁板 (3)8mm厚硅酸钙板，面刷界面剂 (4)20×40×3mm镀锌扁通，横向龙骨@1200mm (5)包含暗门相关五金配件 (6)具体做法详见图纸ZS(施)-DT-01-14-01 (7)含建筑物超高增加费 (8)具体详见招标文件及设计图纸，满足相关施工、规范及技术要求 | m2 | 3.5 | 583.15 | 2041.03
67 | 011210006019 | 消防栓暗门 | (1)HPL板消防栓暗门 (2)外饰面8mm厚木纹HPL板，内饰面2mm镀锌铁板 (3)8mm厚硅酸钙板，面刷界面剂 (4)20×40×3mm镀锌扁通，横向龙骨@1200mm (5)包含暗门相关五金配件 (6)具体做法详见图纸ZS(施)-DT-01-14-01 (7)含建筑物超高增加费 (8)具体详见招标文件及设计图纸，满足相关施工、规范及技术要求 | m2 | 29.71 | 583.15 | 17325.39
68 | 011210006020 | 消防栓暗门 | (1)金属板消防栓暗门 (2)0.8mm镀锌钢板饰面，12mm硅酸钙板基层 (3)20×40×3mm热镀锌方管龙骨，竖向边框两侧固定，根据暗门宽度布置 (4)包含暗门相关五金配件 (5)具体做法详见图纸ZS(施)-DT-01-14-03 (6)含建筑物超高增加费 (7)具体详见招标文件及设计图纸，满足相关施工、规范及技术要求 | m2 | 126.21 | 291.23 | 36756.14
本页小计 | [6 empty] | 56122.56
E.1 分部分项工程项目清单计价表
工程名称：深圳大学总医院二期建设项目施工总承包工程-医疗综合楼1B座精装修工程 |  |  | 标段：深圳大学总医院二期建设项目施工总承包工程 |  |  | 第 19 页 共 26 页
序号 | 项目编码 | 项目名称 | 项目特征描述 | 计量单位 | 工程量 | 金额（元）
[6 empty] | 综合单价 | 合价 | 其中：材料暂估合价
69 | 011210006021 | 消防栓暗门 | (1)金属板消防栓暗门 (2)0.8mm仿木纹镀锌钢板饰面，12mm硅酸钙板基层 (3)20×40×3mm热镀锌方管龙骨，竖向边框两侧固定，根据暗门宽度布置 (4)包含暗门相关五金配件 (5)具体做法详见图纸ZS(施)-DT-01-14-03 (6)含建筑物超高增加费 (7)具体详见招标文件及设计图纸，满足相关施工、规范及技术要求 | m2 | 9.28 | 298.77 | 2772.59
70 | 010808002004 | 金属门窗套 | (1)电梯不锈钢门套 (2)1mm厚不锈钢门套饰面 (3)双层9mm水泥纤维板基层 (4)含建筑物超高增加费 (5)具体详见招标文件及设计图纸，满足相关施工、规范及技术要求 | m2 | 851.84 | 325.95 | 277657.25
71 | 010810002003 | 窗帘盒 | (1)窗帘盒、幕墙收口 (2)规格:200×200mm (3)双层9mm水泥纤维板固定于基层龙骨 (4)型钢龙骨基层 (5)具体做法详见图纸ZS(施)-DT-01-02-05A (6)含建筑物超高增加费 (7)具体详见招标文件及设计图纸，满足相关施工、规范及技术要求 | m | 1152.19 | 142.43 | 164106.42
72 | 010809004002 | 石材窗台板 | (1)12mm白色人造石窗台板 (2)12mm硅酸钙板基层 (3)镀锌角钢龙骨 (4)含建筑物超高增加费 (5)具体详见招标文件及设计图纸，满足相关施工、规范及技术要求 | m2 | 354.16 | 440.18 | 155894.15
|  | 木制品、柜类 |  |  |  |  | 370338.66
本页小计 | [6 empty] | 600430.41
E.1 分部分项工程项目清单计价表
工程名称：深圳大学总医院二期建设项目施工总承包工程-医疗综合楼1B座精装修工程 |  |  | 标段：深圳大学总医院二期建设项目施工总承包工程 |  |  | 第 20 页 共 26 页
序号 | 项目编码 | 项目名称 | 项目特征描述 | 计量单位 | 工程量 | 金额（元）
[6 empty] | 综合单价 | 合价 | 其中：材料暂估合价
73 | 011501003011 | 装饰台 | (1)采血台 (2)高度:850mm (3)台面材质、规格:12mm白色人造石 (4)饰面材质、规格:8mm木纹HPL板、钢化玻璃 8mm玻璃+1mmpvb+8mm (5)框架材质:镀锌钢型材骨架 (6)15mm实木多层板基层+1mm木饰面皮抽屉制作 (7)含抽屉制作所需的所有相关五金配件 (8)底部1mm厚不锈钢踢脚线，高度50mm (9)具体做法详见图纸ZS(施)-DE-06-03 | 个 | 2 | 21336.37 | 42672.74
74 | 011501003012 | 装饰台 | (1)安装位置、名称:一层体检大厅服务台 (2)规格、尺寸:4200×750×1100mm (3)台面材质、规格:12mm白色人造石 (4)饰面材质、规格:15mm实木多层板基层+1mm木饰面皮，18mm白色烤漆板 (5)柜体材质、规格:12mm阻燃基层板 (6)柜体框架材质:镀锌钢型材骨架 (7)柜体底部1mm不锈钢踢脚线，饰面安装字体及标识 (8)含柜体制作所需的所有相关五金配件 (9)具体做法详见图纸ZS(施)-FB-05~06 | 个 | 1 | 16353.98 | 16353.98
本页小计 | [6 empty] | 59026.72
E.1 分部分项工程项目清单计价表
工程名称：深圳大学总医院二期建设项目施工总承包工程-医疗综合楼1B座精装修工程 |  |  | 标段：深圳大学总医院二期建设项目施工总承包工程 |  |  | 第 21 页 共 26 页
序号 | 项目编码 | 项目名称 | 项目特征描述 | 计量单位 | 工程量 | 金额（元）
[6 empty] | 综合单价 | 合价 | 其中：材料暂估合价
75 | 011501001007 | 装饰柜 | (1)名称:茶水区、茶水间等固定矮柜 (2)规格、尺寸:600×850mm(宽度×高度) (3)台面材质、规格:12mm人造石 (4)柜体材质、规格:15mm实木多层板基层+1mm木饰面皮 (5)柜体框架材质:镀锌钢型材骨架 (6)含柜体制作所需的所有相关五金配件 (7)具体做法详见图纸ZS(施)-DT-01-18-01 (8)含建筑物超高增加费 (9)具体详见招标文件及设计图纸，满足相关施工、规范及技术要求 | m | 17.97 | 1647.57 | 29606.83
76 | 011501001008 | 装饰柜 | (1)名称:固定吊柜 (2)宽度:300mm (3)柜体材质、规格:15mm实木多层板基层+1mm木饰面皮 (4)含柜体上部封板，镀锌钢型材骨架，木饰面板封板 (5)含柜体制作所需的所有相关五金配件 (6)具体做法详见图纸ZS(施)-DT-01-18-01 (7)含建筑物超高增加费 (8)具体详见招标文件及设计图纸，满足相关施工、规范及技术要求 | m2 | 25.16 | 1347.35 | 33899.33
77 | 011501001009 | 装饰柜 | (1)安装位置、名称:B座衣柜 (2)柜体宽度:600mm (3)柜体材质、规格:15mm实木多层板基层+1mm木饰面皮 (4)底部镀锌钢型材骨架抬高 (5)含柜体制作所需的所有相关五金配件 (6)具体做法详见图纸ZS(施)-DT-01-18-03 (7)含建筑物超高增加费 (8)具体详见招标文件及设计图纸，满足相关施工、规范及技术要求 | m2 | 185.49 | 975.66 | 180975.17
本页小计 | [6 empty] | 244481.33
E.1 分部分项工程项目清单计价表
工程名称：深圳大学总医院二期建设项目施工总承包工程-医疗综合楼1B座精装修工程 |  |  | 标段：深圳大学总医院二期建设项目施工总承包工程 |  |  | 第 22 页 共 26 页
序号 | 项目编码 | 项目名称 | 项目特征描述 | 计量单位 | 工程量 | 金额（元）
[6 empty] | 综合单价 | 合价 | 其中：材料暂估合价
78 | 011501001010 | 装饰柜 | (1)安装位置、名称:值班室柜子 (2)柜体宽度:300mm (3)柜体材质、规格:15mm实木多层板基层+1mm木饰面皮 (4)含衣柜主体及边柜，18mm白色烤漆板装饰面 (5)底部镀锌钢型材骨架抬高 (6)含柜体制作所需的所有相关五金配件 (7)具体做法详见图纸ZS(施)-DT-01-18A (8)含建筑物超高增加费 (9)具体详见招标文件及设计图纸，满足相关施工、规范及技术要求 | m | 43 | 1253.99 | 53921.57
79 | 011501001011 | 装饰层板 | (1)安装位置、名称:值班室层板 (2)层板宽度:300mm (3)层板材质、规格:15mm实木多层板基层+1mm木饰面皮 (4)含18mm白色烤漆板装饰面 (5)底部镀锌钢型材骨架抬高 (6)含层板制作所需的所有相关五金配件 (7)具体做法详见图纸ZS(施)-DT-01-18A (8)含建筑物超高增加费 (9)具体详见招标文件及设计图纸，满足相关施工、规范及技术要求 | m2 | 68.1 | 189.56 | 12909.04
|  | 其他装饰工程 |  |  |  |  | 351973.26
80 | 011503002002 | 玻璃栏板 | (1)玻璃种类、规格:8+1pvb+8mm夹胶钢化玻璃 (2)栏杆高度:1200mm (3)1.8mm厚木纹铝合金扶手、15mm拉丝不锈钢立柱 (4)栏杆底部铁件固定 (5)具体做法详见图纸ZS(施)-DE-07-02 (6)含建筑物超高增加费 (7)具体详见招标文件及设计图纸，满足相关施工、规范及技术要求 | m | 43.26 | 967.79 | 41866.6
本页小计 | [6 empty] | 108697.21
E.1 分部分项工程项目清单计价表
工程名称：深圳大学总医院二期建设项目施工总承包工程-医疗综合楼1B座精装修工程 |  |  | 标段：深圳大学总医院二期建设项目施工总承包工程 |  |  | 第 23 页 共 26 页
序号 | 项目编码 | 项目名称 | 项目特征描述 | 计量单位 | 工程量 | 金额（元）
[6 empty] | 综合单价 | 合价 | 其中：材料暂估合价
81 | 011502001007 | 金属装饰线 | (1)电梯门套收边线条 (2)线条规格:80×10×1mm (3)线条材质:不锈钢 (4)含建筑物超高增加费 (5)具体详见招标文件及设计图纸，满足相关施工、规范及技术要求 | m | 683.21 | 33.94 | 23188.15
82 | 011502001008 | 金属装饰线 | (1)墙砖阳角弧形护角 (2)线条规格:5×5×1.2mm (3)线条材质:烤漆铝合金 (4)含建筑物超高增加费 (5)具体详见招标文件及设计图纸，满足相关施工、规范及技术要求 | m | 832 | 10.48 | 8719.36
83 | 011502001009 | 金属装饰线 | (1)HPL板、钢板墙面弧形护角 (2)线条规格:50×50×2mm (3)线条材质:铝合金 (4)含建筑物超高增加费 (5)具体详见招标文件及设计图纸，满足相关施工、规范及技术要求 | m | 2848 | 25.79 | 73449.92
84 | 011503003007 | 扶手 | (1)成品PVC扶手 (2)宽度:150mm (3)含建筑物超高增加费 (4)具体详见招标文件及设计图纸，满足相关施工、规范及技术要求 | m | 128.15 | 107.69 | 13800.47
85 | 011503003008 | 防撞带 | (1)成品PVC防撞带 (2)宽度:126mm (3)含建筑物超高增加费 (4)具体详见招标文件及设计图纸，满足相关施工、规范及技术要求 | m | 128.15 | 52.93 | 6782.98
86 | 011505003003 | 镜面玻璃 | (1)6mm银镜饰面，1mm不锈钢边框 (2)15mm水泥纤维板基层 (3)镀锌钢型材龙骨 (4)含建筑物超高增加费 (5)具体详见招标文件及设计图纸，满足相关施工、规范及技术要求 | m2 | 62.33 | 378.77 | 23608.73
本页小计 | [6 empty] | 149549.61
E.1 分部分项工程项目清单计价表
工程名称：深圳大学总医院二期建设项目施工总承包工程-医疗综合楼1B座精装修工程 |  |  | 标段：深圳大学总医院二期建设项目施工总承包工程 |  |  | 第 24 页 共 26 页
序号 | 项目编码 | 项目名称 | 项目特征描述 | 计量单位 | 工程量 | 金额（元）
[6 empty] | 综合单价 | 合价 | 其中：材料暂估合价
87 | 011505001005 | 洗漱台 | (1)安装位置、名称:公区卫生间洗手台 (2)规格、尺寸:600×850mm(宽度×高度) (3)台面材质、规格:12mm人造石台面 (4)12mm水泥纤维板基层 (5)框架材质:镀锌钢型材骨架 (6)具体做法详见图纸ZS（施）DT-01-16-01 (7)含建筑物超高增加费 (8)具体详见招标文件及设计图纸，满足相关施工、规范及技术要求 | m | 105.5 | 834.29 | 88017.6
88 | 011505001006 | 洗漱台 | (1)安装位置、名称:公区卫生间儿童洗手台 (2)规格、尺寸:600×600mm(宽度×高度) (3)台面材质、规格:12mm人造石台面 (4)12mm水泥纤维板基层 (5)框架材质:镀锌钢型材骨架 (6)具体做法详见图纸ZS（施）DT-01-16-01a (7)含建筑物超高增加费 (8)具体详见招标文件及设计图纸，满足相关施工、规范及技术要求 | m | 11.46 | 809.93 | 9281.8
89 | 011505002021 | 洗厕配件 | (1)成品无障碍扶手 (2)材质要求:1.5mm不锈钢管+5mm尼龙外管 (3)含建筑物超高增加费 (4)具体详见招标文件及设计图纸，满足相关施工、规范及技术要求 | 个 | 10 | 262.1 | 2621
90 | 011505002022 | 洗厕配件 | (1)成品坐便器用扶手 (2)材质要求:1.5mm不锈钢管+5mm尼龙外管 (3)含建筑物超高增加费 (4)具体详见招标文件及设计图纸，满足相关施工、规范及技术要求 | 个 | 94 | 212.36 | 19961.84
本页小计 | [6 empty] | 119882.24
E.1 分部分项工程项目清单计价表
工程名称：深圳大学总医院二期建设项目施工总承包工程-医疗综合楼1B座精装修工程 |  |  | 标段：深圳大学总医院二期建设项目施工总承包工程 |  |  | 第 25 页 共 26 页
序号 | 项目编码 | 项目名称 | 项目特征描述 | 计量单位 | 工程量 | 金额（元）
[6 empty] | 综合单价 | 合价 | 其中：材料暂估合价
91 | 011505002023 | 洗厕配件 | (1)成品壁挂洗手盆用扶手 (2)材质要求:1.5mm不锈钢管+5mm尼龙外管 (3)含建筑物超高增加费 (4)具体详见招标文件及设计图纸，满足相关施工、规范及技术要求 | 个 | 25 | 232.07 | 5801.75
92 | 011505002024 | 洗厕配件 | (1)成品壁挂小便器用扶手 (2)材质要求:1.5mm不锈钢管+5mm尼龙外管 (3)含建筑物超高增加费 (4)具体详见招标文件及设计图纸，满足相关施工、规范及技术要求 | 个 | 3 | 171.39 | 514.17
93 | 011505002025 | 洗厕配件 | (1)成品台面扶手 (2)材质要求:1.5mm不锈钢管+5mm尼龙外管 (3)含建筑物超高增加费 (4)具体详见招标文件及设计图纸，满足相关施工、规范及技术要求 | 个 | 3 | 179.05 | 537.15
94 | 011505002026 | 洗厕配件 | (1)成品单扶手 (2)材质要求:1.5mm不锈钢管+5mm尼龙外管 (3)含建筑物超高增加费 (4)具体详见招标文件及设计图纸，满足相关施工、规范及技术要求 | 个 | 3 | 79.09 | 237.27
95 | 011505002027 | 洗厕配件 | (1)成品毛巾架 (2)材质要求:优质304不锈钢 (3)含建筑物超高增加费 (4)具体详见招标文件及设计图纸，满足相关施工、规范及技术要求 | 个 | 71 | 158.28 | 11237.88
96 | 011505002028 | 洗厕配件 | (1)成品卫生纸盒 (2)含建筑物超高增加费 (3)具体详见招标文件及设计图纸，满足相关施工、规范及技术要求 | 个 | 104 | 46.46 | 4831.84
97 | 011505002029 | 洗厕配件 | (1)成品挂钩 (2)材质要求:铜 (3)含建筑物超高增加费 (4)具体详见招标文件及设计图纸，满足相关施工、规范及技术要求 | 个 | 15 | 38.96 | 584.4
本页小计 | [6 empty] | 23744.46
E.1 分部分项工程项目清单计价表
工程名称：深圳大学总医院二期建设项目施工总承包工程-医疗综合楼1B座精装修工程 |  |  | 标段：深圳大学总医院二期建设项目施工总承包工程 |  |  | 第 26 页 共 26 页
序号 | 项目编码 | 项目名称 | 项目特征描述 | 计量单位 | 工程量 | 金额（元）
[6 empty] | 综合单价 | 合价 | 其中：材料暂估合价
98 | 011505002030 | 洗厕配件 | (1)成品淋浴凳 (2)材质要求:1.5mm不锈钢管+5mm尼龙外管 (3)含建筑物超高增加费 (4)具体详见招标文件及设计图纸，满足相关施工、规范及技术要求 | 个 | 69 | 211.42 | 14587.98
99 | 011505002031 | 洗厕配件 | (1)成品婴儿护理台 (2)含建筑物超高增加费 (3)具体详见招标文件及设计图纸，满足相关施工、规范及技术要求 | 个 | 3 | 392.85 | 1178.55
100 | 011505002032 | 洗厕配件 | (1)成品多功能折叠台 (2)含建筑物超高增加费 (3)具体详见招标文件及设计图纸，满足相关施工、规范及技术要求 | 个 | 3 | 234.41 | 703.23
101 | 011505002033 | 洗厕配件 | (1)成品倾斜银镜 (2)银镜规格:6mm (3)含建筑物超高增加费 (4)具体详见招标文件及设计图纸，满足相关施工、规范及技术要求 | m2 | 3 | 153.53 | 460.59
本页小计 | [6 empty] | 16930.35
合计 | [6 empty] | 10946067.78

## E.4 其他项目清单计价表
E.4 其他项目清单计价表
工程名称：深圳大学总医院二期建设项目施工总承包工程-医疗综合楼1B座精装修工程 |  | 标段：深圳大学总医院二期建设项目施工总承包工程 |  | 第 1 页 共 1 页
序号 | 项目名称 |  | 金额（元） | 备注
1 | 暂列金额 |  | 563988.44 | (分部分项费+措施项目费)*暂列金额费率(5%～10%)
2 | 暂估价
3 | 计日工
4 | 总承包服务费
5 | 合同中约定的其他项目
合计 |  |  | 563988.44

## E.5 增值税计价表
E.5 增值税计价表
工程名称：深圳大学总医院二期建设项目施工总承包工程-医疗综合楼1B座精装修工程 |  |  | 标段：深圳大学总医院二期建设项目施工总承包工程 |  | 第 1 页 共 1 页
序号 | 项目名称 | 计算基础说明 |  | 计算基础 | 税率（%） | 金额（元）
1 | 增值税 |  |  | 11843757.23 | 9 | 1065938.15
合 计 | [5 empty] | 1065938.15

## E.7 暂列金额明细表
E.7 暂列金额明细表
工程名称：深圳大学总医院二期建设项目施工总承包工程-医疗综合楼1B座精装修工程 |  | 标段：深圳大学总医院二期建设项目施工总承包工程 |  | 第 1 页 共 1 页
序号 | 项目名称 | 计量单位 | 暂列金额（元） | 备注
1 | 暂列金额 | 项 | 563988.44 | (分部分项费+措施项目费)*暂列金额费率(5%～10%)
合计 |  |  | 563988.44