## D.1 工程项目最高投标限价汇总表
D.1 工程项目最高投标限价汇总表
工程名称：深圳大学总医院二期建设项目施工总承包工程-地下室精装修工程 |  |  |  | 第 1 页 共 1 页
序号 | 汇 总 内 容 | 金额（元） | 其中
|  |  | 安全文明 施工费 （元） | 暂估价 （元） | 暂列金额 （元）
1 | 深圳大学总医院二期建设项目施工总承包工程-地下室精装修工程 | 3108651.75 | 79070.47 |  | 135808.29
合计 |  | 3108651.75 | 79070.47 |  | 135808.29
注：1.暂估价包含专业工程暂估价及材料暂估价。专业工程暂估价为已含税价格，在计算增值税计算基础时不应包含专业工程暂估价金额； 2.本表宜用于按合同标的为工程量清单编制对象的工程汇总计算，以单项工程为工程量清单编制对象的工程可按本表汇总计算。

## D.2 单位工程最高投标限价汇总表
D.2 单位工程最高投标限价汇总表
工程名称：深圳大学总医院二期建设项目施工总承包工程-地下室精装修工程 |  | 标段：深圳大学总医院二期建设项目施工总承包工程 |  | 第 1 页 共 1 页
序号 | 汇总内容 |  | 金额 （元） | 其中： 材料暂估价 （元）
1 | 分部分项工程 |  | 2635845
1.1 | 楼地面装饰工程 |  | 566668.25
1.2 | 墙、柱面装饰与隔断工程 |  | 687365.99
1.3 | 天棚工程 |  | 1103816.86
1.4 | 油漆、涂料、裱糊工程 |  | 206039.89
1.5 | 门窗工程 |  | 34942.59
1.6 | 其他装饰工程 |  | 37011.42
2 | 措施项目 |  | 80320.79
2.1 | 安全文明施工 |  | 79070.47
2.1.1 | 安全文明施工费（按费率计算） |  | 68527.09
2.1.2 | 安全文明施工费（按清单列项）
2.1.3 | 产业工人职业训练专项经费 |  | 10543.38
2.2 | 其他措施项目费 |  | 1250.32
3 | 其他项目费 |  | 135808.29
3.1 | 暂列金额 |  | 135808.29
3.2 | 专业工程暂估价
3.3 | 计日工
3.4 | 总承包服务费
4 | 增值税 |  | 256677.67
合计 |  |  | 3108651.75
注：专业工程暂估价为已含税价格，在计算增值税计算基础时不应包含专业工程暂估价金额。

## E.1 分部分项工程项目清单计价表
E.1 分部分项工程项目清单计价表
工程名称：深圳大学总医院二期建设项目施工总承包工程-地下室精装修工程 |  |  | 标段：深圳大学总医院二期建设项目施工总承包工程 |  |  | 第 1 页 共 15 页
序号 | 项目编码 | 项目名称 | 项目特征描述 | 计量单位 | 工程量 | 金额（元）
[6 empty] | 综合单价 | 合价 | 其中：材料暂估合价
|  | 楼地面装饰工程 |  |  |  |  | 566668.25
1 | 011102001001 | 门槛石铺贴 | (1)20mm厚米白色仿砂岩人造石铺实拍平，白水泥填缝 (2)石材六面防护，抛光打磨平整做结晶处理 (3)10mm厚益胶泥粘贴(地面一道5mm，石材背面一道5mm) (4)具体详见招标文件及设计图纸，满足相关施工、规范及技术要求 | m2 | 25.74 | 562.51 | 14479.01
2 | 011102003018 | 块料楼地面 | (1)300×300×9mm陶瓷地砖，水性反应树脂RG(Ⅱ)类填缝剂同砖色 (2)5mm厚C2T型陶瓷砖胶粘剂 (3)综合考虑地面伸缩缝、变形缝处理 (4)具体详见招标文件及设计图纸，满足相关施工、规范及技术要求 | m2 | 5.58 | 162.97 | 909.37
3 | 011102003019 | 块料楼地面 | (1)600×600×9mm陶瓷地砖，水性反应树脂RG(Ⅱ)类填缝剂同砖色 (2)5mm厚C2T型陶瓷砖胶粘剂 (3)综合考虑地面伸缩缝、变形缝处理 (4)具体详见招标文件及设计图纸，满足相关施工、规范及技术要求 | m2 | 426.82 | 160.7 | 68589.97
4 | 011102003020 | 块料楼地面 | (1)750×1500×9mm陶瓷地砖，水性反应树脂RG(Ⅱ)类填缝剂同砖色 (2)5mm厚C2T型陶瓷砖胶粘剂 (3)综合考虑地面伸缩缝、变形缝处理 (4)具体详见招标文件及设计图纸，满足相关施工、规范及技术要求 | m2 | 1732.47 | 196.36 | 340187.81
5 | 011103002001 | 橡塑卷材楼地面 | (1)2mm厚同质透心PVC地胶板，同色焊条焊缝 (2)2mm厚配套专用胶粘剂粘贴 (3)具体详见招标文件及设计图纸，满足相关施工、规范及技术要求 | m2 | 947.63 | 121.89 | 115506.62
本页小计 | [6 empty] | 539672.78
E.1 分部分项工程项目清单计价表
工程名称：深圳大学总医院二期建设项目施工总承包工程-地下室精装修工程 |  |  | 标段：深圳大学总医院二期建设项目施工总承包工程 |  |  | 第 2 页 共 15 页
序号 | 项目编码 | 项目名称 | 项目特征描述 | 计量单位 | 工程量 | 金额（元）
[6 empty] | 综合单价 | 合价 | 其中：材料暂估合价
6 | 011102003021 | 后植盲道钉 | (1)后植盲道钉 (2)安装位置:电梯门口 (3)盲道钉规格:φ35×5mm (4)清单工程量按盲道钉外接矩形面积计算 (5)具体详见招标文件及设计图纸，满足相关施工、规范及技术要求 | m2 | 2.88 | 634.47 | 1827.27
7 | 011105006002 | 金属踢脚线 | (1)安装基层:热镀锌型钢龙骨 (2)1mm厚不锈钢踢脚线，高度:50mm，折边10mm (3)12mm厚水泥纤维板基层龙骨固定 (4)热镀锌钢型材龙骨 (5)具体详见招标文件及设计图纸，满足相关施工、规范及技术要求 | m | 652.49 | 27.16 | 17721.63
8 | 011105006003 | 金属收口线 | (1)地面5mm厚L型不锈钢收边条 (2)具体做法详见图纸ZS(施)-DT-01-12 (3)具体详见招标文件及设计图纸，满足相关施工、规范及技术要求 | m | 91.47 | 81.41 | 7446.57
|  | 墙、柱面装饰与隔断工程 |  |  |  |  | 687365.99
9 | 011203001001 | 石材墙、柱面 | (1)20mm厚米白色仿砂岩人造石干挂，石材六面防护、表面结晶处理 (2)板面拼缝宜采用嵌胶缝/鱼尾缝/U形缝，阳角宜采用圆弧角/海棠角/切角收口 (3)3mm厚304#不锈钢配套干挂件/3mm厚配套热镀锌钢制干挂件 (4)横向L50×50×5mm热镀锌角钢，间距根据石材分缝、横杆与立杆焊接满焊，满焊、焊接处满刷防锈漆三遍 (5)竖向8#(80×43×5mm)热镀锌槽钢通高立杆，立杆间距根据石材分缝(间距≤1200mm) (6)双侧L50×50×5mm热镀锌角钢固定件，4×M8膨胀螺栓与上下楼板固定 (7)具体详见招标文件及设计图纸，满足相关施工、规范及技术要求 | m2 | 26.24 | 703.87 | 18469.55
本页小计 | [6 empty] | 45465.02
E.1 分部分项工程项目清单计价表
工程名称：深圳大学总医院二期建设项目施工总承包工程-地下室精装修工程 |  |  | 标段：深圳大学总医院二期建设项目施工总承包工程 |  |  | 第 3 页 共 15 页
序号 | 项目编码 | 项目名称 | 项目特征描述 | 计量单位 | 工程量 | 金额（元）
[6 empty] | 综合单价 | 合价 | 其中：材料暂估合价
10 | 011203001002 | 石材墙、柱面 | (1)20mm厚木纹大理石干挂，石材六面防护、表面结晶处理 (2)板面拼缝宜采用嵌胶缝/鱼尾缝/U形缝，阳角宜采用圆弧角/海棠角/切角收口 (3)3mm厚304#不锈钢配套干挂件/3mm厚配套热镀锌钢制干挂件 (4)横向L50×50×5mm热镀锌角钢，间距根据石材分缝、横杆与立杆焊接满焊，满焊、焊接处满刷防锈漆三遍 (5)竖向8#(80×43×5mm)热镀锌槽钢通高立杆，立杆间距根据石材分缝(间距≤1200mm) (6)双侧L50×50×5mm热镀锌角钢固定件，4×M8膨胀螺栓与上下楼板固定 (7)具体详见招标文件及设计图纸，满足相关施工、规范及技术要求 | m2 | 82.47 | 734.9 | 60607.2
11 | 011203003003 | 块料墙、柱面 | (1)300×600×9mm陶瓷墙砖，水性反应树脂RG(Ⅱ)类填缝剂同砖色 (2)5mm厚增强型瓷砖胶粘结剂粘结层 (3)具体详见招标文件及设计图纸，满足相关施工、规范及技术要求 | m2 | 37.94 | 187.97 | 7131.58
12 | 011203003004 | 块料墙、柱面 | (1)600×1200×9mm陶瓷墙砖，水性反应树脂RG(Ⅱ)类填缝剂同砖色 (2)5mm厚增强型瓷砖胶粘结剂粘结层 (3)具体详见招标文件及设计图纸，满足相关施工、规范及技术要求 | m2 | 306.65 | 184.35 | 56530.93
本页小计 | [6 empty] | 124269.71
E.1 分部分项工程项目清单计价表
工程名称：深圳大学总医院二期建设项目施工总承包工程-地下室精装修工程 |  |  | 标段：深圳大学总医院二期建设项目施工总承包工程 |  |  | 第 4 页 共 15 页
序号 | 项目编码 | 项目名称 | 项目特征描述 | 计量单位 | 工程量 | 金额（元）
[6 empty] | 综合单价 | 合价 | 其中：材料暂估合价
13 | 011205001001 | 墙、柱面装饰板 | (1)0.8mm镀锌钢板，静电粉末喷涂(哑光)，板缝5mm宽钢板同色线性龙骨收口 (2)12mm硅酸钙板基层 (3)采用与板块配套的镀锌钢横龙骨，配套镀锌钢挂码将板块与横龙骨固定 (4)横向40×40×4mm热镀锌方管横向@1000mm，横杆与立杆焊接，满焊、焊接处满刷防锈漆三遍 (5)具体详见招标文件及设计图纸，满足相关施工、规范及技术要求 | m2 | 1924.35 | 240.04 | 461920.97
14 | 011205001002 | 墙、柱面装饰板 | (1)0.8mm仿木纹镀锌钢板，静电粉末喷涂(哑光)，板缝5mm宽钢板同色线性龙骨收口 (2)12mm硅酸钙板基层 (3)采用与板块配套的镀锌钢横龙骨，配套镀锌钢挂码将板块与横龙骨固定 (4)横向40×40×4mm热镀锌方管横向@1000mm，横杆与立杆焊接，满焊、焊接处满刷防锈漆三遍 (5)具体详见招标文件及设计图纸，满足相关施工、规范及技术要求 | m2 | 21.95 | 247.58 | 5434.38
15 | 011205001003 | 墙、柱面装饰板 | (1)安装位置:电梯门头不锈钢 (2)1mm不锈钢板饰面 (3)双层9mm水泥纤维板基层 (4)40×40×4mm镀锌方通龙骨 (5)具体做法详见图纸ZS(施)-DE-01-03 (6)具体详见招标文件及设计图纸，满足相关施工、规范及技术要求 | m2 | 21.21 | 338.21 | 7173.43
16 | 011205001004 | 墙、柱面装饰板 | (1)安装位置:电梯按钮金属基座 (2)1mm不锈钢板饰面 (3)9mm水泥纤维板基层固定于墙面基层龙骨 (4)具体做法详见图纸ZS(施)-DE-01-02 (5)具体详见招标文件及设计图纸，满足相关施工、规范及技术要求 | m2 | 1.89 | 353.18 | 667.51
本页小计 | [6 empty] | 475196.29
E.1 分部分项工程项目清单计价表
工程名称：深圳大学总医院二期建设项目施工总承包工程-地下室精装修工程 |  |  | 标段：深圳大学总医院二期建设项目施工总承包工程 |  |  | 第 5 页 共 15 页
序号 | 项目编码 | 项目名称 | 项目特征描述 | 计量单位 | 工程量 | 金额（元）
[6 empty] | 综合单价 | 合价 | 其中：材料暂估合价
17 | 011205001005 | 小便斗背墙基础 | (1)12mm水泥纤维板基层 (2)具体做法详见图纸ZS(施)-DT-01-17-01 (3)40×40×3mm镀锌方钢龙骨 (4)具体详见招标文件及设计图纸，满足相关施工、规范及技术要求 | m2 | 3.68 | 239.67 | 881.99
18 | 011205001006 | 墙面灯槽造型 | (1)规格、尺寸:100×50mm (2)0.8mm镀锌钢板饰面，12mm硅酸钙板基层板固定于墙饰面龙骨 (3)具体详见招标文件及设计图纸，满足相关施工、规范及技术要求 | m | 43.84 | 21.53 | 943.88
19 | 011501003001 | 登记台 | (1)负一层登记室登记台 (2)高度:850mm (3)台面材质、规格:12mm白色人造石 (4)饰面材质、规格:0.8mm镀锌钢板饰面 (5)框架材质:镀锌钢型材骨架+12mm硅酸钙板基层板 (6)15mm实木多层板基层+1mm木饰面皮抽屉制作 (7)含抽屉制作所需的所有相关五金配件 (8)底部1mm厚不锈钢踢脚线，高度50mm (9)具体做法详见图纸ZS(施)-DE-06-03 (10)具体详见招标文件及设计图纸，满足相关施工、规范及技术要求 | m | 5.85 | 1502.33 | 8788.63
20 | 011501003002 | 餐厅传递窗台 | (1)餐厅传递窗台 (2)高度:900mm (3)台面材质、规格:12mm白色人造石 (4)饰面材质、规格:12mm白色人造石 (5)框架材质:镀锌钢型材骨架+12mm水泥纤维板基层 (6)底部1mm厚不锈钢踢脚线，高度50mm (7)具体做法详见图纸ZS(施)-DE-07-01 (8)具体详见招标文件及设计图纸，满足相关施工、规范及技术要求 | m | 7.15 | 1263.73 | 9035.67
本页小计 | [6 empty] | 19650.17
E.1 分部分项工程项目清单计价表
工程名称：深圳大学总医院二期建设项目施工总承包工程-地下室精装修工程 |  |  | 标段：深圳大学总医院二期建设项目施工总承包工程 |  |  | 第 6 页 共 15 页
序号 | 项目编码 | 项目名称 | 项目特征描述 | 计量单位 | 工程量 | 金额（元）
[6 empty] | 综合单价 | 合价 | 其中：材料暂估合价
21 | 011207003002 | 成品隔断 | (1)登记窗口玻璃隔断 (2)玻璃品种、规格:6+1pvb+6mm钢化夹胶玻璃 (3)边框种类、规格:1mm不锈钢边框 (4)具体详见招标文件及设计图纸，满足相关施工、规范及技术要求 | m2 | 7.99 | 343.29 | 2742.89
22 | 011207003003 | 成品隔断 | (1)售卖间窗口玻璃隔断 (2)玻璃品种、规格:10mm钢化玻璃 (3)边框种类、规格:80×60×1.5mm不锈钢方通边框 (4)上滑式活动传菜窗，连10mm钢化玻璃 (5)具体详见招标文件及设计图纸，满足相关施工、规范及技术要求 | m2 | 11.37 | 425.91 | 4842.6
23 | 011207003004 | 成品隔断 | (1)成品钢化玻璃隔断 (2)玻璃品种、规格:12mm钢化玻璃 (3)边框种类、规格:铝合金边框 (4)吊顶以上至楼板底部采用L50×4mm镀锌角钢支撑 (5)具体详见招标文件及设计图纸，满足相关施工、规范及技术要求 | m2 | 21.3 | 531.21 | 11314.77
24 | 011207003005 | 成品隔断 | (1)浴厕隔断 (2)材质、规格:木纹蜂窝铝板(面板1.2mm，蜂窝芯高度18mm，背板1mm) (3)含隔断门及相关五金配件 (4)具体详见招标文件及设计图纸，满足相关施工、规范及技术要求 | m2 | 56.09 | 547.56 | 30712.64
25 | 011207003006 | 成品隔断 | (1)小便斗隔断 (2)材质、规格:木纹蜂窝铝板(面板1.2mm，蜂窝芯高度18mm，背板1mm) (3)含隔断安装相关配件 (4)具体详见招标文件及设计图纸，满足相关施工、规范及技术要求 | m2 | 0.3 | 557.91 | 167.37
|  | 天棚工程 |  |  |  |  | 1103816.86
本页小计 | [6 empty] | 49780.27
E.1 分部分项工程项目清单计价表
工程名称：深圳大学总医院二期建设项目施工总承包工程-地下室精装修工程 |  |  | 标段：深圳大学总医院二期建设项目施工总承包工程 |  |  | 第 7 页 共 15 页
序号 | 项目编码 | 项目名称 | 项目特征描述 | 计量单位 | 工程量 | 金额（元）
[6 empty] | 综合单价 | 合价 | 其中：材料暂估合价
26 | 011302001005 | 平面吊顶天棚 | (1)铝单板吊顶 (2)依次安装600×1200×1.5mm厚铝单板(加背筋)并调平，铝板氟碳预辊涂饰面工艺 (3)安装配套轻钢钩搭龙骨(Z20×50×10×1mm)，钩搭龙骨吊码连接主龙骨与钩搭龙骨，按所需的标高调节龙骨的水平，钩搭龙骨间距@600mm (4)安装配套轻钢主龙骨(50×20×0.6mm)，配套标准系列吊件，龙骨间距1000mm (5)φ10热镀锌带丝钢吊杆与建筑楼板M10膨胀螺栓固定，吊杆双向布置，间距@1000mm，端头吊杆距墙≤300mm (6)综合考虑型钢反支撑制安、吊顶变形缝处理 (7)清单工程量按吊顶水平投影面积计算 (8)具体详见招标文件及设计图纸，满足相关施工、规范及技术要求 | m2 | 2072.08 | 358.45 | 742737.08
27 | 011302001006 | 平面吊顶天棚 | (1)木纹铝单板吊顶 (2)依次安装600×1200×1.5mm厚铝单板(加背筋)并调平，铝板氟碳预辊涂饰面工艺 (3)安装配套轻钢钩搭龙骨(Z20×50×10×1mm)，钩搭龙骨吊码连接主龙骨与钩搭龙骨，按所需的标高调节龙骨的水平，钩搭龙骨间距@600mm (4)安装配套轻钢主龙骨(50×20×0.6mm)，配套标准系列吊件，龙骨间距1000mm (5)φ10热镀锌带丝钢吊杆与建筑楼板M10膨胀螺栓固定，吊杆双向布置，间距@1000mm，端头吊杆距墙≤300mm (6)综合考虑型钢反支撑制安、吊顶变形缝处理 (7)清单工程量按吊顶水平投影面积计算 (8)具体详见招标文件及设计图纸，满足相关施工、规范及技术要求 | m2 | 272.9 | 350.2 | 95569.58
本页小计 | [6 empty] | 838306.66
E.1 分部分项工程项目清单计价表
工程名称：深圳大学总医院二期建设项目施工总承包工程-地下室精装修工程 |  |  | 标段：深圳大学总医院二期建设项目施工总承包工程 |  |  | 第 8 页 共 15 页
序号 | 项目编码 | 项目名称 | 项目特征描述 | 计量单位 | 工程量 | 金额（元）
[6 empty] | 综合单价 | 合价 | 其中：材料暂估合价
28 | 011302001007 | 平面吊顶天棚 | (1)铝扣板吊顶 (2)600×600×1mm白色铝扣板，聚酯粉末喷涂饰面工艺 (3)安装与铝扣板配套铁三角龙骨(26×28×0.6mm)，与主龙骨用配套挂件进行固定连接，间距根据板幅 (4)安装C38×12×1.0mm轻钢主龙骨(承载龙骨)，间距@1000mm，通过配套吊件与吊杆连接，调平(吊顶面积大，要适当起拱) (5)φ10热镀锌带丝钢吊杆与建筑楼板M10膨胀螺栓固定，吊杆双向布置，间距@1000mm，端头吊杆距墙≤300mm (6)清单工程量按吊顶水平投影面积计算 (7)综合考虑型钢反支撑制安、吊顶变形缝处理 (8)具体详见招标文件及设计图纸，满足相关施工、规范及技术要求 | m2 | 216.51 | 222.75 | 48227.6
本页小计 | [6 empty] | 48227.6
E.1 分部分项工程项目清单计价表
工程名称：深圳大学总医院二期建设项目施工总承包工程-地下室精装修工程 |  |  | 标段：深圳大学总医院二期建设项目施工总承包工程 |  |  | 第 9 页 共 15 页
序号 | 项目编码 | 项目名称 | 项目特征描述 | 计量单位 | 工程量 | 金额（元）
[6 empty] | 综合单价 | 合价 | 其中：材料暂估合价
29 | 011302001008 | 平面吊顶天棚 | (1)双层水泥纤维板吊顶封板 (2)双层9mm水泥纤维板(错缝分层)封板，板间打点白乳胶粘贴，不锈钢自攻螺丝分层固定，螺丝中心间距≤150mm，孔眼、板缝专业修补处理(含检修口)，阴阳角分别贴10×20×1mmPVC护角条 (3)安装轻钢横撑龙骨(C50×20×0.6mm)，间距@600mm；安装轻钢次龙骨(C50×20×0.6mm)，间距@400mm，通过配套挂件与承载主龙骨牢固连接 (4)安装CS60×20×1.2mm轻钢主龙骨(承载龙骨)，间距@1000mm，通过配套吊件与吊杆连接，调平(吊顶面积大，要适当起拱) (5)螺钉离板边长边10mm，短边15mm，螺钉间距150mm，与墙体交接处成品Z型金属收边条 (6)φ10热镀锌带丝钢吊杆与建筑楼板M10膨胀螺栓固定，吊杆双向布置，间距@1000mm，端头吊杆距墙≤300mm (7)清单工程量按吊顶水平投影面积计算 (8)综合考虑型钢反支撑制安、吊顶变形缝处 (9)具体详见招标文件及设计图纸，满足相关施工、规范及技术要求 | m2 | 55.67 | 216.43 | 12048.66
30 | 011302B003001 | 转换层 | (1)天棚型钢转换层制作、安装 (2)型材规格、型号综合考虑 (3)具体做法详见祥图纸ZS(施)-DT-01-01 (4)具体详见招标文件及设计图纸，满足相关施工、规范及技术要求 | t | 13.287 | 12338.26 | 163938.46
31 | 011303001001 | 灯槽 | (1)铝扣板吊顶灯槽 (2)铝扣板厚度:1mm (3)灯槽规格、尺寸:150×50mm (4)铝扣板固定于天棚龙骨 (5)具体做法详见图纸ZS(施)-DT-01-04-02 (6)具体详见招标文件及设计图纸，满足相关施工、规范及技术要求 | m | 14.22 | 46.15 | 656.25
本页小计 | [6 empty] | 176643.37
E.1 分部分项工程项目清单计价表
工程名称：深圳大学总医院二期建设项目施工总承包工程-地下室精装修工程 |  |  | 标段：深圳大学总医院二期建设项目施工总承包工程 |  |  | 第 10 页 共 15 页
序号 | 项目编码 | 项目名称 | 项目特征描述 | 计量单位 | 工程量 | 金额（元）
[6 empty] | 综合单价 | 合价 | 其中：材料暂估合价
32 | 011303001002 | 灯槽 | (1)铝单板吊顶灯槽 (2)铝单板厚度:1.5mm (3)灯槽规格、尺寸:150×50mm (4)铝单板固定于天棚龙骨 (5)具体做法详见图纸ZS(施)-DT-01-04-02 (6)具体详见招标文件及设计图纸，满足相关施工、规范及技术要求 | m | 187.76 | 61.32 | 11513.44
33 | 011303002001 | 成品装饰口 | (1)铝合金天花风口，铝合金厚度1mm (2)12mm水泥纤维板固定框架 (3)具体做法详见图纸ZS(施)-DT-01-05-02 (4)具体详见招标文件及设计图纸，满足相关施工、规范及技术要求 | m2 | 54.66 | 440.69 | 24088.12
34 | 011303002002 | 成品装饰口 | (1)铝扣板吊顶成品检修口 (2)检修口规格:600×600mm (3)具体做法详见图纸ZS(施)-DT-01-02-03 (4)具体详见招标文件及设计图纸，满足相关施工、规范及技术要求 | 个 | 20 | 119.14 | 2382.8
35 | 011303002003 | 成品装饰口 | (1)铝单板吊顶成品检修口 (2)检修口规格:600×1200mm (3)具体做法详见图纸ZS(施)-DT-01-02-03 (4)具体详见招标文件及设计图纸，满足相关施工、规范及技术要求 | 个 | 10 | 201.65 | 2016.5
36 | 011303002004 | 成品装饰口 | (1)木纹铝单板吊顶成品检修口 (2)检修口规格:600×1200mm (3)具体做法详见图纸ZS(施)-DT-01-02-03 (4)具体详见招标文件及设计图纸，满足相关施工、规范及技术要求 | 个 | 3 | 212.79 | 638.37
|  | 油漆、涂料、裱糊工程 |  |  |  |  | 206039.89
37 | 011404001001 | 墙面喷刷涂料 | (1)无机涂料墙面 (2)白色抗菌涂料饰面，一底二面 (3)3mm厚面层耐水腻子，分二遍刮平 (4)具体详见招标文件及设计图纸，满足相关施工、规范及技术要求 | m2 | 3169.3 | 50.77 | 160905.36
本页小计 | [6 empty] | 201544.59
E.1 分部分项工程项目清单计价表
工程名称：深圳大学总医院二期建设项目施工总承包工程-地下室精装修工程 |  |  | 标段：深圳大学总医院二期建设项目施工总承包工程 |  |  | 第 11 页 共 15 页
序号 | 项目编码 | 项目名称 | 项目特征描述 | 计量单位 | 工程量 | 金额（元）
[6 empty] | 综合单价 | 合价 | 其中：材料暂估合价
38 | 011404002001 | 天棚喷刷涂料 | (1)无机涂料原顶 (2)白色抗菌涂料，一底二面 (3)2mm厚面层耐水腻子，分二遍刮平 (4)3mm厚底基防裂腻子分遍刮平 (5)素水泥浆一道甩毛(内掺建筑胶) (6)具体详见招标文件及设计图纸，满足相关施工、规范及技术要求 | m2 | 283.51 | 82.25 | 23318.7
39 | 011404002002 | 天棚喷刷涂料 | (1)无机涂料原顶 (2)深灰色抗菌涂料，一底二面 (3)2mm厚面层耐水腻子，分二遍刮平 (4)3mm厚底基防裂腻子分遍刮平 (5)素水泥浆一道甩毛(内掺建筑胶) (6)具体详见招标文件及设计图纸，满足相关施工、规范及技术要求 | m2 | 189.55 | 82.25 | 15590.49
40 | 011404002003 | 天棚喷刷涂料 | (1)喷刷位置:水泥纤维板吊顶、灯槽、窗帘盒饰面 (2)白色抗菌涂料饰面，一底二面漆 (3)分遍满刮耐水、抗碱腻子，打磨平整(平均有效厚度≥2mm) (4)孔眼防锈处理用腻子填平 (5)具体详见招标文件及设计图纸，满足相关施工、规范及技术要求 | m2 | 97.53 | 63.83 | 6225.34
|  | 门窗工程 |  |  |  |  | 34942.59
41 | 011210006001 | 管井暗门 | (1)金属板管井暗门 (2)0.8mm镀锌钢板饰面，12mm硅酸钙板基层 (3)20×40×3mm热镀锌方管龙骨，横向边框上下固定，内部横撑根据版面中布置@600mm (4)包含暗门相关五金配件 (5)具体做法详见图纸ZS(施)-DT-01-13-02 (6)含建筑物超高增加费 (7)具体详见招标文件及设计图纸，满足相关施工、规范及技术要求 | m2 | 29.04 | 281.84 | 8184.63
本页小计 | [6 empty] | 53319.16
E.1 分部分项工程项目清单计价表
工程名称：深圳大学总医院二期建设项目施工总承包工程-地下室精装修工程 |  |  | 标段：深圳大学总医院二期建设项目施工总承包工程 |  |  | 第 12 页 共 15 页
序号 | 项目编码 | 项目名称 | 项目特征描述 | 计量单位 | 工程量 | 金额（元）
[6 empty] | 综合单价 | 合价 | 其中：材料暂估合价
42 | 011210006002 | 管井暗门 | (1)石材管井暗门 (2)外饰面20mm厚木纹大理石，内饰面1mm镀锌铁板 (3)20×40×3mm镀锌方管龙骨 (4)包含暗门相关五金配件 (5)具体做法详见图纸ZS(施)-DT-01-14-02 (6)具体详见招标文件及设计图纸，满足相关施工、规范及技术要求 | m2 | 2.92 | 776.01 | 2265.95
43 | 011210006003 | 消防栓暗门 | (1)金属板消防栓暗门 (2)0.8mm镀锌钢板饰面，12mm硅酸钙板基层 (3)20×40×3mm热镀锌方管龙骨，竖向边框两侧固定，根据暗门宽度布置 (4)包含暗门相关五金配件 (5)具体做法详见图纸ZS(施)-DT-01-14-03 (6)具体详见招标文件及设计图纸，满足相关施工、规范及技术要求 | m2 | 16.38 | 286.56 | 4693.85
44 | 010808002001 | 金属门窗套 | (1)电梯不锈钢门套 (2)1mm厚不锈钢饰面 (3)双层9mm水泥纤维板基层 (4)具体详见招标文件及设计图纸，满足相关施工、规范及技术要求 | m2 | 56.36 | 321.99 | 18147.36
45 | 010808002002 | 金属门窗套 | (1)不锈钢门套 (2)1mm厚不锈钢饰面 (3)12mm水泥纤维板基层 (4)具体详见招标文件及设计图纸，满足相关施工、规范及技术要求 | m2 | 1.14 | 284.87 | 324.75
46 | 010810002001 | 窗帘盒 | (1)窗帘盒、幕墙收口 (2)规格:200×200mm (3)双层9mm水泥纤维板固定于基层龙骨 (4)型钢龙骨基层 (5)具体做法详见图纸ZS(施)-DT-01-02-05A (6)具体详见招标文件及设计图纸，满足相关施工、规范及技术要求 | m | 9.6 | 138.13 | 1326.05
|  | 其他装饰工程 |  |  |  |  | 37011.42
本页小计 | [6 empty] | 26757.96
E.1 分部分项工程项目清单计价表
工程名称：深圳大学总医院二期建设项目施工总承包工程-地下室精装修工程 |  |  | 标段：深圳大学总医院二期建设项目施工总承包工程 |  |  | 第 13 页 共 15 页
序号 | 项目编码 | 项目名称 | 项目特征描述 | 计量单位 | 工程量 | 金额（元）
[6 empty] | 综合单价 | 合价 | 其中：材料暂估合价
47 | 011502001001 | 金属装饰线 | (1)电梯门套收边线条 (2)线条规格:80×10×1mm (3)线条材质:不锈钢 (4)具体详见招标文件及设计图纸，满足相关施工、规范及技术要求 | m | 164.8 | 33.64 | 5543.87
48 | 011502001002 | 金属装饰线 | (1)墙砖阳角弧形护角 (2)线条规格:5×5×1.2mm (3)线条材质:烤漆铝合金 (4)具体详见招标文件及设计图纸，满足相关施工、规范及技术要求 | m | 6 | 10.21 | 61.26
49 | 011502001003 | 金属装饰线 | (1)HPL板、钢板墙面弧形护角 (2)线条规格:50×50×2mm (3)线条材质:铝合金 (4)具体详见招标文件及设计图纸，满足相关施工、规范及技术要求 | m | 358.2 | 25.49 | 9130.52
50 | 011503003003 | 扶手 | (1)成品PVC扶手 (2)宽度:150mm (3)具体详见招标文件及设计图纸，满足相关施工、规范及技术要求 | m | 74.23 | 105.66 | 7843.14
51 | 011503003004 | 防撞带 | (1)成品PVC防撞带 (2)宽度:126mm (3)具体详见招标文件及设计图纸，满足相关施工、规范及技术要求 | m | 71.3 | 52.58 | 3748.95
52 | 011505003001 | 镜面玻璃 | (1)6mm银镜饰面，1mm不锈钢边框 (2)15mm水泥纤维板基层 (3)镀锌钢型材龙骨 (4)具体详见招标文件及设计图纸，满足相关施工、规范及技术要求 | m2 | 5.64 | 373.83 | 2108.4
53 | 011505001001 | 洗漱台 | (1)安装位置、名称:公区卫生间洗手台 (2)规格、尺寸:600×300mm(宽度×高度) (3)台面材质、规格:12mm人造石台面 (4)12mm水泥纤维板基层 (5)框架材质:镀锌钢型材骨架 (6)具体详见招标文件及设计图纸，满足相关施工、规范及技术要求 | m | 4.9 | 818.34 | 4009.87
本页小计 | [6 empty] | 32446.01
E.1 分部分项工程项目清单计价表
工程名称：深圳大学总医院二期建设项目施工总承包工程-地下室精装修工程 |  |  | 标段：深圳大学总医院二期建设项目施工总承包工程 |  |  | 第 14 页 共 15 页
序号 | 项目编码 | 项目名称 | 项目特征描述 | 计量单位 | 工程量 | 金额（元）
[6 empty] | 综合单价 | 合价 | 其中：材料暂估合价
54 | 011505002001 | 洗厕配件 | (1)成品无障碍扶手 (2)材质要求:1.5mm不锈钢管+5mm尼龙外管 (3)具体详见招标文件及设计图纸，满足相关施工、规范及技术要求 | 个 | 2 | 260.61 | 521.22
55 | 011505002002 | 洗厕配件 | (1)成品坐便器用扶手 (2)材质要求:1.5mm不锈钢管+5mm尼龙外管 (3)具体详见招标文件及设计图纸，满足相关施工、规范及技术要求 | 个 | 2 | 210.87 | 421.74
56 | 011505002003 | 洗厕配件 | (1)成品壁挂洗手盆用扶手 (2)材质要求:1.5mm不锈钢管+5mm尼龙外管 (3)具体详见招标文件及设计图纸，满足相关施工、规范及技术要求 | 个 | 2 | 230.58 | 461.16
57 | 011505002004 | 洗厕配件 | (1)成品单扶手 (2)材质要求:1.5mm不锈钢管+5mm尼龙外管 (3)具体详见招标文件及设计图纸，满足相关施工、规范及技术要求 | 个 | 8 | 77.6 | 620.8
58 | 011505002005 | 洗厕配件 | (1)成品卫生纸盒 (2)具体详见招标文件及设计图纸，满足相关施工、规范及技术要求 | 个 | 10 | 45.28 | 452.8
59 | 011505002006 | 洗厕配件 | (1)成品挂钩 (2)材质要求:铜 (3)具体详见招标文件及设计图纸，满足相关施工、规范及技术要求 | 个 | 22 | 37.77 | 830.94
60 | 011505002007 | 洗厕配件 | (1)成品多功能折叠台 (2)具体详见招标文件及设计图纸，满足相关施工、规范及技术要求 | 个 | 1 | 233.23 | 233.23
61 | 011505002008 | 洗厕配件 | (1)成品倾斜银镜 (2)银镜规格:6mm (3)具体详见招标文件及设计图纸，满足相关施工、规范及技术要求 | m2 | 1.3 | 151.5 | 196.95
本页小计 | [6 empty] | 3738.84
E.1 分部分项工程项目清单计价表
工程名称：深圳大学总医院二期建设项目施工总承包工程-地下室精装修工程 |  |  | 标段：深圳大学总医院二期建设项目施工总承包工程 |  |  | 第 15 页 共 15 页
序号 | 项目编码 | 项目名称 | 项目特征描述 | 计量单位 | 工程量 | 金额（元）
[6 empty] | 综合单价 | 合价 | 其中：材料暂估合价
62 | 010609004001 | 金属沟盖板 | (1)构件名称:拉丝不锈钢排水篦子 (2)宽度:100mm (3)含建筑物超高增加费 (4)具体详见招标文件及设计图纸，满足相关施工、规范及技术要求 | m | 3.07 | 269.24 | 826.57
本页小计 | [6 empty] | 826.57
合计 | [6 empty] | 2635845

## E.4 其他项目清单计价表
E.4 其他项目清单计价表
工程名称：深圳大学总医院二期建设项目施工总承包工程-地下室精装修工程 |  | 标段：深圳大学总医院二期建设项目施工总承包工程 |  | 第 1 页 共 1 页
序号 | 项目名称 |  | 金额（元） | 备注
1 | 暂列金额 |  | 135808.29 | (分部分项费+措施项目费)*暂列金额费率(5%～10%)
2 | 暂估价
3 | 计日工
4 | 总承包服务费
5 | 合同中约定的其他项目
合计 |  |  | 135808.29

## E.5 增值税计价表
E.5 增值税计价表
工程名称：深圳大学总医院二期建设项目施工总承包工程-地下室精装修工程 |  |  | 标段：深圳大学总医院二期建设项目施工总承包工程 |  | 第 1 页 共 1 页
序号 | 项目名称 | 计算基础说明 |  | 计算基础 | 税率（%） | 金额（元）
1 | 增值税 |  |  | 2851974.08 | 9 | 256677.67
合 计 | [5 empty] | 256677.67

## E.7 暂列金额明细表
E.7 暂列金额明细表
工程名称：深圳大学总医院二期建设项目施工总承包工程-地下室精装修工程 |  | 标段：深圳大学总医院二期建设项目施工总承包工程 |  | 第 1 页 共 1 页
序号 | 项目名称 | 计量单位 | 暂列金额（元） | 备注
1 | 暂列金额 | 项 | 135808.29 | (分部分项费+措施项目费)*暂列金额费率(5%～10%)
合计 |  |  | 135808.29