## D.1 工程项目最高投标限价汇总表
D.1 工程项目最高投标限价汇总表
工程名称：深圳大学总医院二期建设项目施工总承包工程-门卫室精装修工程 |  |  |  | 第 1 页 共 1 页
序号 | 汇 总 内 容 | 金额（元） | 其中
|  |  | 安全文明 施工费 （元） | 暂估价 （元） | 暂列金额 （元）
1 | 深圳大学总医院二期建设项目施工总承包工程-门卫室精装修工程 | 19973.88 | 508.08 |  | 872.6
合计 |  | 19973.88 | 508.08 |  | 872.6
注：1.暂估价包含专业工程暂估价及材料暂估价。专业工程暂估价为已含税价格，在计算增值税计算基础时不应包含专业工程暂估价金额； 2.本表宜用于按合同标的为工程量清单编制对象的工程汇总计算，以单项工程为工程量清单编制对象的工程可按本表汇总计算。

## D.2 单位工程最高投标限价汇总表
D.2 单位工程最高投标限价汇总表
工程名称：深圳大学总医院二期建设项目施工总承包工程-门卫室精装修工程 |  | 标段：深圳大学总医院二期建设项目施工总承包工程 |  | 第 1 页 共 1 页
序号 | 汇总内容 |  | 金额 （元） | 其中： 材料暂估价 （元）
1 | 分部分项工程 |  | 16936
1.1 | 楼地面装饰工程 |  | 3718.98
1.2 | 内墙面装饰工程 |  | 10437.98
1.3 | 天棚工程 |  | 1086.2
1.4 | 其他装饰工程 |  | 1692.84
2 | 措施项目 |  | 516.06
2.1 | 安全文明施工 |  | 508.08
2.1.1 | 安全文明施工费（按费率计算） |  | 440.34
2.1.2 | 安全文明施工费（按清单列项）
2.1.3 | 产业工人职业训练专项经费 |  | 67.74
2.2 | 其他措施项目费 |  | 7.98
3 | 其他项目 |  | 872.6
3.1 | 暂列金额 |  | 872.6
3.2 | 专业工程暂估价
3.3 | 计日工
3.4 | 总承包服务费
4 | 增值税 |  | 1649.22
合计 |  |  | 19973.88
注：专业工程暂估价为已含税价格，在计算增值税计算基础时不应包含专业工程暂估价金额。

## E.1 分部分项工程项目清单计价表
E.1 分部分项工程项目清单计价表
工程名称：深圳大学总医院二期建设项目施工总承包工程-门卫室精装修工程 |  |  | 标段：深圳大学总医院二期建设项目施工总承包工程 |  |  | 第 1 页 共 2 页
序号 | 项目编码 | 项目名称 | 项目特征描述 | 计量单位 | 工程量 | 金额（元）
[6 empty] | 综合单价 | 合价 | 其中：材料暂估合价
|  | 楼地面装饰工程 |  |  |  |  | 3718.98
1 | 011102003037 | 块料楼地面 | (1)600*600/300*300*(8~10mm厚)防滑陶瓷地砖,水性反应树脂RG(Ⅱ)类填缝剂同砖色 (2)5mm厚C2T型陶瓷砖胶粘剂 (3)综合考虑地面伸缩缝安装不锈钢嵌条，变形缝安装铝合金变形缝装置 (4)具体详见招标文件及设计图纸，满足相关施工、规范及技术要求 | m2 | 22.82 | 162.97 | 3718.98
|  | 内墙面装饰工程 |  |  |  |  | 10437.98
2 | 011203003012 | 块料墙、柱面 | (1)8~10mm厚陶瓷墙面砖，专业填缝剂填缝缝隙宽3mm (2)5mm厚增强型瓷砖胶粘结剂粘结层 (3)具体详见招标文件及设计图纸，满足相关施工、规范及技术要求 | m2 | 28.94 | 184.35 | 5335.09
3 | 011404001006 | 墙面喷刷涂料 | (1)无机涂料饰面,1底2面 (2)3mm厚面层耐水腻子，分二遍刮平 (3)具体详见招标文件及设计图纸，满足相关施工、规范及技术要求 | m2 | 100.51 | 50.77 | 5102.89
|  | 天棚工程 |  |  |  |  | 1086.2
4 | 011302001025 | 平面吊顶天棚 | (1)铝扣板吊顶 (2)600×600×1mm白色铝扣板，聚酯粉末喷涂饰面工艺 (3)安装与铝扣板配套铁三角龙骨(26×28×0.6mm)，与主龙骨用配套挂件进行固定连接，间距根据板幅 (4)安装C38×12×1.0mm轻钢主龙骨(承载龙骨)，间距@1000mm，通过配套吊件与吊杆连接，调平(吊顶面积大，要适当起拱) (5)φ10热镀锌带丝钢吊杆与建筑楼板M10膨胀螺栓固定，吊杆双向布置，间距@1000mm，端头吊杆距墙≤300mm (6)综合考虑型钢反支撑制安费用、吊顶变形缝处理 (7)清单工程量按吊顶水平投影面积计算 (8)具体详见招标文件及设计图纸，满足相关施工、规范及技术要求 | m2 | 4.87 | 223.04 | 1086.2
本页小计 | [6 empty] | 15243.16
E.1 分部分项工程项目清单计价表
工程名称：深圳大学总医院二期建设项目施工总承包工程-门卫室精装修工程 |  |  | 标段：深圳大学总医院二期建设项目施工总承包工程 |  |  | 第 2 页 共 2 页
序号 | 项目编码 | 项目名称 | 项目特征描述 | 计量单位 | 工程量 | 金额（元）
[6 empty] | 综合单价 | 合价 | 其中：材料暂估合价
|  | 其他装饰工程 |  |  |  |  | 1692.84
5 | 011505001010 | 洗漱台 | (1)安装位置、名称:卫生间洗脸台 (2)规格、尺寸:600×800mm(宽度×高度) (3)框架材质:钢型材骨架 (4)洗手盆做法参见图集15ZJ512-41页-1洗脸台(100厚砖砌台身,面贴瓷砖,大理石台面,台高650) (5)具体详见招标文件及设计图纸，满足相关施工、规范及技术要求 | m | 0.9 | 822.53 | 740.28
6 | 011207003017 | 成品隔断 | (1)浴厕隔断 (2)含隔断门及相关五金配件 (3)卫生间隔板做法参见图集15ZJ512-31页-3(不锈钢板,h=1950mm) (4)具体详见招标文件及设计图纸，满足相关施工、规范及技术要求 | m2 | 1.56 | 229.9 | 358.64
7 | 011207003018 | 成品隔断 | (1)小便斗隔断 (2)含隔断安装相关配件 (3)小便器隔断参见中南标15ZJ512-页35-1 (4)具体详见招标文件及设计图纸，满足相关施工、规范及技术要求 | m2 | 0.5 | 245.54 | 122.77
8 | 011505003005 | 镜面玻璃 | (1)各洗手盆上方安装镜子,镜面1400高,宽度齐平洗手盆案台 (2)具体详见招标文件及设计图纸，满足相关施工、规范及技术要求 | m2 | 1.26 | 373.93 | 471.15
本页小计 | [6 empty] | 1692.84
合计 | [6 empty] | 16936

## E.4 其他项目清单计价表
E.4 其他项目清单计价表
工程名称：深圳大学总医院二期建设项目施工总承包工程-门卫室精装修工程 |  | 标段：深圳大学总医院二期建设项目施工总承包工程 |  | 第 1 页 共 1 页
序号 | 项目名称 |  | 金额（元） | 备注
1 | 暂列金额 |  | 872.6 | (分部分项费+措施项目费)*暂列金额费率(5%～10%)
2 | 专业工程暂估价
3 | 计日工
4 | 总承包服务费
5 | 发承包双方约定的其他项目
6 | 材料暂估价 |  |  | 仅统计汇总材料暂估价总金额，材料暂估价应计入清单项目综合单价，不重复计入建安工程费中
合计 |  |  | 872.6

## E.5 增值税计价表
E.5 增值税计价表
工程名称：深圳大学总医院二期建设项目施工总承包工程-门卫室精装修工程 |  |  | 标段：深圳大学总医院二期建设项目施工总承包工程 |  | 第 1 页 共 1 页
序号 | 项目名称 | 计算基础说明 |  | 计算基础 | 税率（%） | 金额（元）
1 | 增值税 | 分部分项工程+措施项目+其他项目-专业工程暂估价 |  | 18324.66 | 9 | 1649.22
合 计 | [5 empty] | 1649.22

## E.7 暂列金额明细表
E.7 暂列金额明细表
工程名称：深圳大学总医院二期建设项目施工总承包工程-门卫室精装修工程 |  | 标段：深圳大学总医院二期建设项目施工总承包工程 |  | 第 1 页 共 1 页
序号 | 项目名称 | 计量单位 | 暂列金额（元） | 备注
1 | 暂列金额 | 项 | 872.6 | (分部分项费+措施项目费)*暂列金额费率(5%～10%)
合计 |  |  | 872.6