## D.1 工程项目最高投标限价汇总表
D.1 工程项目最高投标限价汇总表
工程名称：深圳大学总医院二期建设项目施工总承包工程-会议中心给排水工程 |  |  |  | 第 1 页 共 1 页
序号 | 汇 总 内 容 | 金额（元） | 其中
|  |  | 安全文明 施工费 （元） | 暂估价 （元） | 暂列金额 （元）
1 | 深圳大学总医院二期建设项目施工总承包工程-会议中心给排水工程 | 154895.69 | 2821.31 |  | 6766.96
合计 |  | 154895.69 | 2821.31 |  | 6766.96
注：1.暂估价包含专业工程暂估价及材料暂估价。专业工程暂估价为已含税价格，在计算增值税计算基础时不应包含专业工程暂估价金额； 2.本表宜用于按合同标的为工程量清单编制对象的工程汇总计算，以单项工程为工程量清单编制对象的工程可按本表汇总计算。

## D.2 单位工程最高投标限价汇总表
D.2 单位工程最高投标限价汇总表
工程名称：深圳大学总医院二期建设项目施工总承包工程-会议中心给排水工程 |  | 标段：深圳大学总医院二期建设项目施工总承包工程 |  | 第 1 页 共 1 页
序号 | 汇总内容 |  | 金额 （元） | 其中： 材料暂估价 （元）
1 | 分部分项工程 |  | 130506.33
1.1 | 给水系统 |  | 16934.68
1.2 | 排水系统 |  | 23638.08
1.3 | 压力排水系统 |  | 15658.34
1.4 | 雨水系统 |  | 40864.16
1.5 | 洁具 |  | 33411.07
2 | 措施项目 |  | 4832.85
2.1 | 安全文明施工 |  | 2821.31
2.1.1 | 安全文明施工费（按费率计算） |  | 2291.49
2.1.2 | 安全文明施工费（按清单列项）
2.1.3 | 产业工人职业训练专项经费 |  | 529.82
2.2 | 其他措施项目费 |  | 2011.54
3 | 其他项目 |  | 6766.96
3.1 | 暂列金额 |  | 6766.96
3.2 | 专业工程暂估价
3.3 | 计日工
3.4 | 总承包服务费
4 | 增值税 |  | 12789.55
合计 |  |  | 154895.69
注：专业工程暂估价为已含税价格，在计算增值税计算基础时不应包含专业工程暂估价金额。

## E.1 分部分项工程项目清单计价表
E.1 分部分项工程项目清单计价表
工程名称：深圳大学总医院二期建设项目施工总承包工程-会议中心给排水工程 |  |  | 标段：深圳大学总医院二期建设项目施工总承包工程 |  |  | 第 1 页 共 14 页
序号 | 项目编码 | 项目名称 | 项目特征描述 | 计量单位 | 工程量 | 金额（元）
[6 empty] | 综合单价 | 合价 | 其中：材料暂估合价
|  | 给水系统 |  |  |  |  | 16934.68
1 | 031001006047 | 不锈钢管 | (1)名称:S31603薄壁不锈钢管 (2)规格、压力等级:DN50 (3)连接形式:卡压式连接 (4)包含:管道刷油、涂色环、管件、支架制安、除锈及刷油及吊顶内管道防结露 (5)压力试验及吹、洗设计要求:水压试验、消毒冲洗 (6)增加费:综合考虑竖井内、高层建筑及操作高度增加费 (7)其它:满足图纸、招标文件及专业技术规范要求 | m | 53.51 | 113.03 | 6048.24
2 | 031001006048 | 不锈钢管 | (1)名称:S31603薄壁不锈钢管 (2)规格、压力等级:DN32 (3)连接形式:卡压式连接 (4)包含:管道刷油、涂色环、管件、支架制安、除锈及刷油及吊顶内管道防结露 (5)压力试验及吹、洗设计要求:水压试验、消毒冲洗 (6)增加费:综合考虑竖井内、高层建筑及操作高度增加费 (7)其它:满足图纸、招标文件及专业技术规范要求 | m | 1.85 | 94.49 | 174.81
3 | 031001006049 | 不锈钢管 | (1)名称:S31603薄壁不锈钢管 (2)规格、压力等级:DN25 (3)连接形式:卡压式连接 (4)包含:管道刷油、涂色环、管件、支架制安、除锈及刷油及吊顶内管道防结露 (5)压力试验及吹、洗设计要求:水压试验、消毒冲洗 (6)增加费:综合考虑竖井内、高层建筑及操作高度增加费 (7)其它:满足图纸、招标文件及专业技术规范要求 | m | 3.62 | 82.67 | 299.27
本页小计 | [6 empty] | 6522.32
E.1 分部分项工程项目清单计价表
工程名称：深圳大学总医院二期建设项目施工总承包工程-会议中心给排水工程 |  |  | 标段：深圳大学总医院二期建设项目施工总承包工程 |  |  | 第 2 页 共 14 页
序号 | 项目编码 | 项目名称 | 项目特征描述 | 计量单位 | 工程量 | 金额（元）
[6 empty] | 综合单价 | 合价 | 其中：材料暂估合价
4 | 031001006050 | 不锈钢管 | (1)名称:S31603薄壁不锈钢管 (2)规格、压力等级:DN20 (3)连接形式:卡压式连接 (4)包含:管道刷油、涂色环、管件、支架制安、除锈及刷油及吊顶内管道防结露 (5)压力试验及吹、洗设计要求:水压试验、消毒冲洗 (6)增加费:综合考虑竖井内、高层建筑及操作高度增加费 (7)其它:满足图纸、招标文件及专业技术规范要求 | m | 26.82 | 71.63 | 1921.12
5 | 031001006051 | 不锈钢管 | (1)名称:S31603薄壁不锈钢管 (2)规格、压力等级:DN15 (3)连接形式:卡压式连接 (4)包含:管道刷油、涂色环、管件、支架制安、除锈及刷油及吊顶内管道防结露 (5)压力试验及吹、洗设计要求:水压试验、消毒冲洗 (6)增加费:综合考虑竖井内、高层建筑及操作高度增加费 (7)其它:满足图纸、招标文件及专业技术规范要求 | m | 6.25 | 61.94 | 387.13
6 | 031001008022 | 塑料管 | (1)名称:S4级PPR给水管 (2)规格、压力等级:DN25 (3)连接形式:热熔连接 (4)包含:管道刷油、涂色环、管件、转换头、支架制安、除锈及刷油及吊顶内管道防结露 (5)压力试验及吹、洗设计要求:水压试验、消毒冲洗 (6)增加费:综合考虑竖井内、高层建筑及操作高度增加费 (7)其它:满足图纸、招标文件及专业技术规范要求 | m | 35 | 44.28 | 1549.8
本页小计 | [6 empty] | 3858.05
E.1 分部分项工程项目清单计价表
工程名称：深圳大学总医院二期建设项目施工总承包工程-会议中心给排水工程 |  |  | 标段：深圳大学总医院二期建设项目施工总承包工程 |  |  | 第 3 页 共 14 页
序号 | 项目编码 | 项目名称 | 项目特征描述 | 计量单位 | 工程量 | 金额（元）
[6 empty] | 综合单价 | 合价 | 其中：材料暂估合价
7 | 031001008023 | 塑料管 | (1)名称:S4级PPR给水管 (2)规格、压力等级:DN15 (3)连接形式:热熔连接 (4)包含:管道刷油、涂色环、管件、转换头、支架制安、除锈及刷油及吊顶内管道防结露 (5)压力试验及吹、洗设计要求:水压试验、消毒冲洗 (6)增加费:综合考虑竖井内、高层建筑及操作高度增加费 (7)其它:满足图纸、招标文件及专业技术规范要求 | m | 41.29 | 33.77 | 1394.36
8 | 031301001011 | 凿(压、切割)槽 | (1)名称:凿槽、恢复及挂网 (2)规格:DN25 (3)增加费:综合考虑竖井内、高层建筑及操作高度增加费 (4)其它:满足图纸、招标文件及专业技术规范要求 | m | 35 | 9.23 | 323.05
9 | 031301001012 | 凿(压、切割)槽 | (1)名称:凿槽、恢复及挂网 (2)规格:DN15 (3)增加费:综合考虑竖井内、高层建筑及操作高度增加费 (4)其它:满足图纸、招标文件及专业技术规范要求 | m | 41.29 | 5.18 | 213.88
10 | 031002011024 | 水表 | (1)名称:远传水表 (2)型号、规格:DN50 (3)连接形式:螺纹连接 (4)增加费:综合考虑竖井内、高层建筑及操作高度增加费 (5)其它:满足图纸、招标文件及专业技术规范要求 | 个 | 1 | 1752.74 | 1752.74
11 | 031002011025 | 水表 | (1)名称:远传水表 (2)型号、规格:DN25 (3)连接形式:螺纹连接 (4)增加费:综合考虑竖井内、高层建筑及操作高度增加费 (5)其它:满足图纸、招标文件及专业技术规范要求 | 个 | 1 | 436.91 | 436.91
本页小计 | [6 empty] | 4120.94
E.1 分部分项工程项目清单计价表
工程名称：深圳大学总医院二期建设项目施工总承包工程-会议中心给排水工程 |  |  | 标段：深圳大学总医院二期建设项目施工总承包工程 |  |  | 第 4 页 共 14 页
序号 | 项目编码 | 项目名称 | 项目特征描述 | 计量单位 | 工程量 | 金额（元）
[6 empty] | 综合单价 | 合价 | 其中：材料暂估合价
12 | 031002001075 | 金属阀门 | (1)名称:铜制截止阀 (2)规格、压力等级:DN50 (3)连接形式:螺纹连接 (4)增加费:综合考虑竖井内、高层建筑及操作高度增加费 (5)其它:满足图纸、招标文件及专业技术规范要求 | 个 | 3 | 339.9 | 1019.7
13 | 031002001076 | 金属阀门 | (1)名称:铜制截止阀 (2)规格、压力等级:DN32 (3)连接形式:螺纹连接 (4)增加费:综合考虑竖井内、高层建筑及操作高度增加费 (5)其它:满足图纸、招标文件及专业技术规范要求 | 个 | 1 | 160.47 | 160.47
14 | 031002001077 | 金属阀门 | (1)名称:铜制截止阀 (2)规格、压力等级:DN20 (3)连接形式:螺纹连接 (4)增加费:综合考虑竖井内、高层建筑及操作高度增加费 (5)其它:满足图纸、招标文件及专业技术规范要求 | 个 | 4 | 75.37 | 301.48
15 | 031002001078 | 金属阀门 | (1)名称:自动排气阀(含截止阀) (2)规格、压力等级:DN20 (3)连接形式:螺纹连接 (4)增加费:综合考虑竖井内、高层建筑及操作高度增加费 (5)其它:满足图纸、招标文件及专业技术规范要求 | 个 | 2 | 77.09 | 154.18
16 | 031301003085 | 套管 | (1)名称、类型:刚性防水套管制作安装 (2)规格:穿管直径DN50以内 (3)含:开孔洞、预留孔洞及封堵等 (4)增加费:综合考虑竖井内、高层建筑及操作高度增加费 (5)其它:满足图纸、招标文件及专业技术规范要求 | 个 | 1 | 270.84 | 270.84
本页小计 | [6 empty] | 1906.67
E.1 分部分项工程项目清单计价表
工程名称：深圳大学总医院二期建设项目施工总承包工程-会议中心给排水工程 |  |  | 标段：深圳大学总医院二期建设项目施工总承包工程 |  |  | 第 5 页 共 14 页
序号 | 项目编码 | 项目名称 | 项目特征描述 | 计量单位 | 工程量 | 金额（元）
[6 empty] | 综合单价 | 合价 | 其中：材料暂估合价
17 | 031301003086 | 套管 | (1)名称、类型:一般钢套管制作安装 (2)规格:穿管直径DN50 (3)含:开孔洞、预留孔洞及封堵等 (4)增加费:综合考虑竖井内、高层建筑及操作高度增加费 (5)其它:满足图纸、招标文件及专业技术规范要求 | 个 | 9 | 52.52 | 472.68
18 | 031301003087 | 套管 | (1)名称、类型:一般钢套管制作安装 (2)规格:穿管直径DN20以内 (3)含:开孔洞、预留孔洞及封堵等 (4)增加费:综合考虑竖井内、高层建筑及操作高度增加费 (5)其它:满足图纸、招标文件及专业技术规范要求 | 个 | 2 | 27.01 | 54.02
|  | 排水系统 |  |  |  |  | 23638.08
19 | 031001001018 | 铸铁管 | (1)名称:柔性接口机制排水铸铁管 (2)材质、规格:DN150 (3)连接形式:不锈钢加强型卡箍连接 (4)压力试验及吹、洗设计要求:管道灌水试验 (5)含:管道刷油、涂色环、管件、支架制安、除锈及刷油等 (6)增加费:综合考虑竖井内、高层建筑及操作高度增加费 (7)其它:满足图纸、招标文件及专业技术规范要求 | m | 22.01 | 232.24 | 5111.6
20 | 031001001019 | 铸铁管 | (1)名称:柔性接口机制排水铸铁管 (2)材质、规格:DN100 (3)连接形式:不锈钢加强型卡箍连接 (4)压力试验及吹、洗设计要求:管道灌水试验 (5)含:管道刷油、涂色环、管件、支架制安、除锈及刷油等 (6)增加费:综合考虑竖井内、高层建筑及操作高度增加费 (7)其它:满足图纸、招标文件及专业技术规范要求 | m | 31.86 | 195.73 | 6235.96
本页小计 | [6 empty] | 11874.26
E.1 分部分项工程项目清单计价表
工程名称：深圳大学总医院二期建设项目施工总承包工程-会议中心给排水工程 |  |  | 标段：深圳大学总医院二期建设项目施工总承包工程 |  |  | 第 6 页 共 14 页
序号 | 项目编码 | 项目名称 | 项目特征描述 | 计量单位 | 工程量 | 金额（元）
[6 empty] | 综合单价 | 合价 | 其中：材料暂估合价
21 | 031001001020 | 铸铁管 | (1)名称:柔性接口机制排水铸铁管 (2)材质、规格:DN50 (3)连接形式:不锈钢加强型卡箍连接 (4)压力试验及吹、洗设计要求:管道灌水试验 (5)含:管道刷油、涂色环、管件、支架制安、除锈及刷油等 (6)增加费:综合考虑竖井内、高层建筑及操作高度增加费 (7)其它:满足图纸、招标文件及专业技术规范要求 | m | 19.95 | 110.52 | 2204.87
22 | 031001008024 | 塑料管 | (1)名称:UPVC排水管 (2)材质、规格:DN150 (3)连接形式:粘接 (4)压力试验及吹、洗设计要求:管道灌水试验 (5)含:管道刷油、涂色环、管件、支架制安、除锈及刷油等 (6)增加费:综合考虑竖井内、高层建筑及操作高度增加费 (7)其它:满足图纸、招标文件及专业技术规范要求 | m | 1.79 | 142.7 | 255.43
23 | 031001008025 | 塑料管 | (1)名称:UPVC排水管 (2)材质、规格:DN100 (3)连接形式:粘接 (4)压力试验及吹、洗设计要求:管道灌水试验 (5)含:管道刷油、涂色环、管件、支架制安、除锈及刷油等 (6)增加费:综合考虑竖井内、高层建筑及操作高度增加费 (7)其它:满足图纸、招标文件及专业技术规范要求 | m | 3.63 | 90.57 | 328.77
本页小计 | [6 empty] | 2789.07
E.1 分部分项工程项目清单计价表
工程名称：深圳大学总医院二期建设项目施工总承包工程-会议中心给排水工程 |  |  | 标段：深圳大学总医院二期建设项目施工总承包工程 |  |  | 第 7 页 共 14 页
序号 | 项目编码 | 项目名称 | 项目特征描述 | 计量单位 | 工程量 | 金额（元）
[6 empty] | 综合单价 | 合价 | 其中：材料暂估合价
24 | 031001008026 | 塑料管 | (1)名称:UPVC排水管 (2)材质、规格:DN75 (3)连接形式:粘接 (4)压力试验及吹、洗设计要求:管道灌水试验 (5)含:管道刷油、涂色环、管件、支架制安、除锈及刷油等 (6)增加费:综合考虑竖井内、高层建筑及操作高度增加费 (7)其它:满足图纸、招标文件及专业技术规范要求 | m | 4.85 | 66.4 | 322.04
25 | 031001008027 | 塑料管 | (1)名称:UPVC排水管 (2)材质、规格:DN50 (3)连接形式:粘接 (4)压力试验及吹、洗设计要求:管道灌水试验 (5)含:管道刷油、涂色环、管件、支架制安、除锈及刷油等 (6)增加费:综合考虑竖井内、高层建筑及操作高度增加费 (7)其它:满足图纸、招标文件及专业技术规范要求 | m | 26.25 | 56.68 | 1487.85
26 | 031002008005 | 软接头(软管) | (1)名称:可挠曲橡胶接头 (2)型号、规格:DN150 (3)连接形式:法兰连接 (4)增加费:综合考虑竖井内、高层建筑及操作高度增加费 (5)其它:满足图纸、招标文件及专业技术规范要求 | 个 | 1 | 1046.72 | 1046.72
27 | 031002008006 | 软接头(软管) | (1)名称:可挠橡胶软接头 (2)规格、压力等级:DN100 (3)连接形式:法兰连接 (4)增加费:综合考虑竖井内、高层建筑及操作高度增加费 (5)其它:满足图纸、招标文件及专业技术规范要求 | 个 | 2 | 696.19 | 1392.38
28 | 031003014023 | 给、排水附件 | (1)名称:不锈钢地漏 (2)型号、规格:DN50 (3)附件:含存水弯 (4)增加费:综合考虑竖井内、高层建筑及操作高度增加费 (5)其它:满足图纸、招标文件及专业技术规范要求 | 个 | 7 | 109.54 | 766.78
本页小计 | [6 empty] | 5015.77
E.1 分部分项工程项目清单计价表
工程名称：深圳大学总医院二期建设项目施工总承包工程-会议中心给排水工程 |  |  | 标段：深圳大学总医院二期建设项目施工总承包工程 |  |  | 第 8 页 共 14 页
序号 | 项目编码 | 项目名称 | 项目特征描述 | 计量单位 | 工程量 | 金额（元）
[6 empty] | 综合单价 | 合价 | 其中：材料暂估合价
29 | 031003014024 | 给、排水附件 | (1)名称:地面扫除口 (2)型号、规格:DN100 (3)附件:含存水弯 (4)增加费:综合考虑竖井内、高层建筑及操作高度增加费 (5)其它:满足图纸、招标文件及专业技术规范要求 | 个 | 3 | 51.85 | 155.55
30 | 031301003088 | 套管 | (1)名称、类型:刚性防水套管制作安装 (2)规格:穿管直径DN150 (3)含:开孔洞、预留孔洞及封堵等 (4)增加费:综合考虑竖井内、高层建筑及操作高度增加费 (5)其它:满足图纸、招标文件及专业技术规范要求 | 个 | 1 | 505.62 | 505.62
31 | 031301003089 | 套管 | (1)名称、类型:刚性防水套管制作安装 (2)规格:穿管直径DN100 (3)含:开孔洞、预留孔洞及封堵等 (4)增加费:综合考虑竖井内、高层建筑及操作高度增加费 (5)其它:满足图纸、招标文件及专业技术规范要求 | 个 | 3 | 392.26 | 1176.78
32 | 031301003090 | 套管 | (1)名称、类型:刚性防水套管制作安装 (2)规格:穿管直径DN50以内 (3)含:开孔洞、预留孔洞及封堵等 (4)增加费:综合考虑竖井内、高层建筑及操作高度增加费 (5)其它:满足图纸、招标文件及专业技术规范要求 | 个 | 1 | 270.84 | 270.84
33 | 031301003091 | 套管 | (1)名称、类型:一般钢套管制作安装 (2)规格:穿管直径DN150 (3)含:开孔洞、预留孔洞及封堵等 (4)增加费:综合考虑竖井内、高层建筑及操作高度增加费 (5)其它:满足图纸、招标文件及专业技术规范要求 | 个 | 5 | 225.55 | 1127.75
本页小计 | [6 empty] | 3236.54
E.1 分部分项工程项目清单计价表
工程名称：深圳大学总医院二期建设项目施工总承包工程-会议中心给排水工程 |  |  | 标段：深圳大学总医院二期建设项目施工总承包工程 |  |  | 第 9 页 共 14 页
序号 | 项目编码 | 项目名称 | 项目特征描述 | 计量单位 | 工程量 | 金额（元）
[6 empty] | 综合单价 | 合价 | 其中：材料暂估合价
34 | 031301003092 | 套管 | (1)名称、类型:一般钢套管制作安装 (2)规格:穿管直径DN100 (3)含:开孔洞、预留孔洞及封堵等 (4)增加费:综合考虑竖井内、高层建筑及操作高度增加费 (5)其它:满足图纸、招标文件及专业技术规范要求 | 个 | 6 | 129.41 | 776.46
35 | 031301003093 | 套管 | (1)名称、类型:一般钢套管制作安装 (2)规格:穿管直径DN50 (3)含:开孔洞、预留孔洞及封堵等 (4)增加费:综合考虑竖井内、高层建筑及操作高度增加费 (5)其它:满足图纸、招标文件及专业技术规范要求 | 个 | 9 | 52.52 | 472.68
|  | 压力排水系统 |  |  |  |  | 15658.34
36 | 030109001010 | 泵 | (1)名称:潜水泵P3(一用一备) (2)型号:JYWQ65-25-18-1400-3 (3)规格:Q=25m3/h,H=18m,N=3kW/台 (4)包含内容:含水泵、液位仪、控制箱、设备减震器安装等 (5)减振装置形式、数量:自动耦合装置固定、弹簧减震器 (6)单机试运转要求:综合考虑 (7)增加费:综合考虑竖井内、高层建筑及操作高度增加费 (8)其它:满足图纸、招标文件及专业技术规范要求 | 套 | 1 | 6934.32 | 6934.32
本页小计 | [6 empty] | 8183.46
E.1 分部分项工程项目清单计价表
工程名称：深圳大学总医院二期建设项目施工总承包工程-会议中心给排水工程 |  |  | 标段：深圳大学总医院二期建设项目施工总承包工程 |  |  | 第 10 页 共 14 页
序号 | 项目编码 | 项目名称 | 项目特征描述 | 计量单位 | 工程量 | 金额（元）
[6 empty] | 综合单价 | 合价 | 其中：材料暂估合价
37 | 031001002013 | 镀锌钢管 | (1)名称:热浸镀锌钢管 (2)材质、规格:DN100 (3)连接形式:沟槽连接 (4)压力试验及吹、洗设计要求:水压试验、消毒冲洗 (5)包含:管道刷油、涂色环、管件、支架制安、除锈及刷油等 (6)增加费:综合考虑竖井内、高层建筑及操作高度增加费 (7)其它:满足图纸、招标文件及专业技术规范要求 | m | 6.37 | 194.5 | 1238.97
38 | 031001002014 | 镀锌钢管 | (1)名称:热浸镀锌钢管 (2)材质、规格:DN80 (3)连接形式:沟槽连接 (4)压力试验及吹、洗设计要求:水压试验、消毒冲洗 (5)包含:管道刷油、涂色环、管件、支架制安、除锈及刷油等 (6)增加费:综合考虑竖井内、高层建筑及操作高度增加费 (7)其它:满足图纸、招标文件及专业技术规范要求 | m | 7.16 | 166.14 | 1189.56
39 | 031002001079 | 金属阀门 | (1)名称:闸阀 (2)规格、压力等级:DN80 (3)材质:S31603不锈钢阀杆、球墨铸铁阀体 (4)连接形式:法兰连接 (5)增加费:综合考虑竖井内、高层建筑及操作高度增加费 (6)其它:满足图纸、招标文件及专业技术规范要求 | 个 | 2 | 808.82 | 1617.64
40 | 031002001080 | 金属阀门 | (1)名称:球形污水止回阀 (2)规格、压力等级:DN80 (3)材质:S31603不锈钢阀杆、球墨铸铁阀体 (4)连接形式:法兰连接 (5)增加费:综合考虑竖井内、高层建筑及操作高度增加费 (6)其它:满足图纸、招标文件及专业技术规范要求 | 个 | 2 | 835.76 | 1671.52
本页小计 | [6 empty] | 5717.69
E.1 分部分项工程项目清单计价表
工程名称：深圳大学总医院二期建设项目施工总承包工程-会议中心给排水工程 |  |  | 标段：深圳大学总医院二期建设项目施工总承包工程 |  |  | 第 11 页 共 14 页
序号 | 项目编码 | 项目名称 | 项目特征描述 | 计量单位 | 工程量 | 金额（元）
[6 empty] | 综合单价 | 合价 | 其中：材料暂估合价
41 | 031002008007 | 软接头(软管) | (1)名称:可挠橡胶软接头 (2)规格、压力等级:DN100 (3)连接形式:法兰连接 (4)增加费:综合考虑竖井内、高层建筑及操作高度增加费 (5)其它:满足图纸、招标文件及专业技术规范要求 | 个 | 1 | 696.19 | 696.19
42 | 031002008008 | 软接头(软管) | (1)名称:可挠橡胶软接头 (2)规格、压力等级:DN80 (3)连接形式:法兰连接 (4)增加费:综合考虑竖井内、高层建筑及操作高度增加费 (5)其它:满足图纸、招标文件及专业技术规范要求 | 个 | 2 | 570.94 | 1141.88
43 | 031002001081 | 金属阀门 | (1)名称:同心异径管 (2)规格、压力等级:DN80 (3)连接形式:法兰连接 (4)增加费:综合考虑竖井内、高层建筑及操作高度增加费 (5)其它:满足图纸、招标文件及专业技术规范要求 | 个 | 1 | 401.82 | 401.82
44 | 030601002003 | 压力仪表 | (1)名称:压力表(含表弯) (2)增加费:综合考虑竖井内、高层建筑及操作高度增加费 (3)其它:满足图纸、招标文件及专业技术规范要求 | 台 | 2 | 134.57 | 269.14
45 | 031301003094 | 套管 | (1)名称、类型:刚性防水套管制作安装 (2)规格:穿管直径DN100 (3)含:开孔洞、预留孔洞及封堵等 (4)增加费:综合考虑竖井内、高层建筑及操作高度增加费 (5)其它:满足图纸、招标文件及专业技术规范要求 | 个 | 1 | 392.26 | 392.26
46 | 031301003095 | 套管 | (1)名称、类型:一般钢套管制作安装 (2)规格:穿管直径DN50 (3)含:开孔洞、预留孔洞及封堵等 (4)增加费:综合考虑竖井内、高层建筑及操作高度增加费 (5)其它:满足图纸、招标文件及专业技术规范要求 | 个 | 2 | 52.52 | 105.04
本页小计 | [6 empty] | 3006.33
E.1 分部分项工程项目清单计价表
工程名称：深圳大学总医院二期建设项目施工总承包工程-会议中心给排水工程 |  |  | 标段：深圳大学总医院二期建设项目施工总承包工程 |  |  | 第 12 页 共 14 页
序号 | 项目编码 | 项目名称 | 项目特征描述 | 计量单位 | 工程量 | 金额（元）
[6 empty] | 综合单价 | 合价 | 其中：材料暂估合价
|  | 雨水系统 |  |  |  |  | 40864.16
47 | 031001002015 | 镀锌钢管 | (1)名称:内外热浸镀锌钢管 (2)材质、规格:DN150 (3)连接形式:沟槽连接 (4)压力试验及吹、洗设计要求:水压试验、消毒冲洗 (5)包含:管道刷油、涂色环、管件、支架制安、除锈及刷油等 (6)增加费:综合考虑竖井内、高层建筑及操作高度增加费 (7)其它:满足图纸、招标文件及专业技术规范要求 | m | 115.06 | 237.95 | 27378.53
48 | 031002008009 | 软接头(软管) | (1)名称:可挠曲橡胶接头 (2)型号、规格:DN150 (3)连接形式:法兰连接 (4)增加费:综合考虑竖井内、高层建筑及操作高度增加费 (5)其它:满足图纸、招标文件及专业技术规范要求 | 个 | 4 | 1046.72 | 4186.88
49 | 031003014025 | 给、排水附件 | (1)名称:87型雨水斗 (2)型号、规格:DN150 (3)增加费:综合考虑竖井内、高层建筑及操作高度增加费 (4)其它:满足图纸、招标文件及专业技术规范要求 | 个 | 6 | 498.47 | 2990.82
50 | 031301003096 | 套管 | (1)名称、类型:刚性防水套管制作安装 (2)规格:穿管直径DN150 (3)含:开孔洞、预留孔洞及封堵等 (4)增加费:综合考虑竖井内、高层建筑及操作高度增加费 (5)其它:满足图纸、招标文件及专业技术规范要求 | 个 | 4 | 505.62 | 2022.48
51 | 031301003097 | 套管 | (1)名称、类型:一般钢套管制作安装 (2)规格:穿管直径DN150 (3)含:开孔洞、预留孔洞及封堵等 (4)增加费:综合考虑竖井内、高层建筑及操作高度增加费 (5)其它:满足图纸、招标文件及专业技术规范要求 | 个 | 19 | 225.55 | 4285.45
|  | 洁具 |  |  |  |  | 33411.07
本页小计 | [6 empty] | 40864.16
E.1 分部分项工程项目清单计价表
工程名称：深圳大学总医院二期建设项目施工总承包工程-会议中心给排水工程 |  |  | 标段：深圳大学总医院二期建设项目施工总承包工程 |  |  | 第 13 页 共 14 页
序号 | 项目编码 | 项目名称 | 项目特征描述 | 计量单位 | 工程量 | 金额（元）
[6 empty] | 综合单价 | 合价 | 其中：材料暂估合价
52 | 031003003009 | 洗脸盆 | (1)名称:台下盆 (2)材质:陶瓷 (3)附件名称、数量:含不锈钢手动龙头、角阀、金属软管、去水装置、存水弯等 (4)使用区域:病房卫生间 (5)增加费:综合考虑竖井内、高层建筑及操作高度增加费 (6)其它:应满足招标文件、图纸、施工及验收等相关规范规定要求 | 组 | 5 | 1033.07 | 5165.35
53 | 031003003010 | 洗脸盆 | (1)名称:壁挂盆 (2)材质:陶瓷 (3)附件名称、数量:含不锈钢感应高弯龙头、角阀、金属软管、去水装置、存水弯等 (4)使用区域:无障碍卫生间、会议室、诊室、科教空间教室、办公室、护士站、值班室、更衣室等相关配套区域 (5)增加费:综合考虑竖井内、高层建筑及操作高度增加费 (6)其它:应满足招标文件、图纸、施工及验收等相关规范规定要求 | 组 | 1 | 2013.88 | 2013.88
54 | 031003006007 | 大便器 | (1)名称:连体坐便器 (2)材质:陶瓷 (3)附件名称、数量:喷射虹吸，静音冲洗，静音缓降盖板、角阀、金属软管、存水弯等 (4)使用区域:病房卫生间、无障碍卫生间、公共卫生间 (5)增加费:综合考虑竖井内、高层建筑及操作高度增加费 (6)其它:应满足招标文件、图纸、施工及验收等相关规范规定要求 | 组 | 5 | 2292.51 | 11462.55
本页小计 | [6 empty] | 18641.78
E.1 分部分项工程项目清单计价表
工程名称：深圳大学总医院二期建设项目施工总承包工程-会议中心给排水工程 |  |  | 标段：深圳大学总医院二期建设项目施工总承包工程 |  |  | 第 14 页 共 14 页
序号 | 项目编码 | 项目名称 | 项目特征描述 | 计量单位 | 工程量 | 金额（元）
[6 empty] | 综合单价 | 合价 | 其中：材料暂估合价
55 | 031003007004 | 小便器 | (1)名称:自带感应小便器 (2)材质:陶瓷 (3)附件名称、数量:感应小便冲水器、长按钮小便冲洗阀、角阀、金属软管等 (4)使用区域:无障碍卫生间、公共卫生间 (5)增加费:综合考虑竖井内、高层建筑及操作高度增加费 (6)其它:应满足招标文件、图纸、施工及验收等相关规范规定要求 | 组 | 2 | 3309.14 | 6618.28
56 | 031003006008 | 大便器 | (1)名称:脚踏式蹲便器 (2)材质:陶瓷 (3)附件名称、数量:水箱、脚踏、冲洗阀、角阀、金属软管、存水弯等 (4)使用区域:公共卫生间 (5)其它:应满足招标文件、图纸、施工及验收等相关规范规定要求 (6)增加费:综合考虑竖井内、高层建筑及操作高度增加费 | 组 | 7 | 1164.43 | 8151.01
本页小计 | [6 empty] | 14769.29
合计 | [6 empty] | 130506.33

## E.4 其他项目清单计价表
E.4 其他项目清单计价表
工程名称：深圳大学总医院二期建设项目施工总承包工程-会议中心给排水工程 |  | 标段：深圳大学总医院二期建设项目施工总承包工程 |  | 第 1 页 共 1 页
序号 | 项目名称 |  | 金额（元） | 备注
1 | 暂列金额 |  | 6766.96 | (分部分项费+措施项目费)*暂列金额费率(5%～10%)
2 | 专业工程暂估价
3 | 计日工
4 | 总承包服务费
5 | 发承包双方约定的其他项目
6 | 材料暂估价 |  |  | 仅统计汇总材料暂估价总金额，材料暂估价应计入清单项目综合单价，不重复计入建安工程费中
合计 |  |  | 6766.96

## E.5 增值税计价表
E.5 增值税计价表
工程名称：深圳大学总医院二期建设项目施工总承包工程-会议中心给排水工程 |  |  | 标段：深圳大学总医院二期建设项目施工总承包工程 |  | 第 1 页 共 1 页
序号 | 项目名称 | 计算基础说明 |  | 计算基础 | 税率（%） | 金额（元）
1 | 增值税 | 分部分项工程+措施项目+其他项目-专业工程暂估价 |  | 142106.14 | 9 | 12789.55
合 计 | [5 empty] | 12789.55

## E.7 暂列金额明细表
E.7 暂列金额明细表
工程名称：深圳大学总医院二期建设项目施工总承包工程-会议中心给排水工程 |  | 标段：深圳大学总医院二期建设项目施工总承包工程 |  | 第 1 页 共 1 页
序号 | 项目名称 | 计量单位 | 暂列金额（元） | 备注
1 | 暂列金额 | 项 | 6766.96 | (分部分项费+措施项目费)*暂列金额费率(5%～10%)
合计 |  |  | 6766.96