## D.1 工程项目最高投标限价汇总表
D.1 工程项目最高投标限价汇总表
工程名称：深圳大学总医院二期建设项目施工总承包工程-医疗综合楼1A座给排水工程 |  |  |  | 第 1 页 共 1 页
序号 | 汇 总 内 容 | 金额（元） | 其中
|  |  | 安全文明 施工费 （元） | 暂估价 （元） | 暂列金额 （元）
1 | 深圳大学总医院二期建设项目施工总承包工程-医疗综合楼1A座给排水工程 | 8446886.28 | 153853.81 |  | 369020.81
合计 |  | 8446886.28 | 153853.81 |  | 369020.81
注：1.暂估价包含专业工程暂估价及材料暂估价。专业工程暂估价为已含税价格，在计算增值税计算基础时不应包含专业工程暂估价金额； 2.本表宜用于按合同标的为工程量清单编制对象的工程汇总计算，以单项工程为工程量清单编制对象的工程可按本表汇总计算。

## D.2 单位工程最高投标限价汇总表
D.2 单位工程最高投标限价汇总表
工程名称：深圳大学总医院二期建设项目施工总承包工程-医疗综合楼1A座给排水工程 |  | 标段：深圳大学总医院二期建设项目施工总承包工程 |  | 第 1 页 共 1 页
序号 | 汇总内容 |  | 金额 （元） | 其中： 材料暂估价 （元）
1 | 分部分项工程 |  | 7120996.19
1.1 | 给水系统 |  | 1669088.52
1.2 | 排水系统 |  | 2120471.02
1.3 | 雨水系统 |  | 780148.14
1.4 | 洁具 |  | 2551288.51
2 | 措施项目 |  | 259419.95
2.1 | 安全文明施工 |  | 153853.81
2.1.1 | 安全文明施工费（按费率计算） |  | 124961.08
2.1.2 | 安全文明施工费（按清单列项）
2.1.3 | 产业工人职业训练专项经费 |  | 28892.73
2.2 | 其他措施项目费 |  | 105566.14
3 | 其他项目 |  | 369020.81
3.1 | 暂列金额 |  | 369020.81
3.2 | 专业工程暂估价
3.3 | 计日工
3.4 | 总承包服务费
4 | 增值税 |  | 697449.33
合计 |  |  | 8446886.28
注：专业工程暂估价为已含税价格，在计算增值税计算基础时不应包含专业工程暂估价金额。

## E.1 分部分项工程项目清单计价表
E.1 分部分项工程项目清单计价表
工程名称：深圳大学总医院二期建设项目施工总承包工程-医疗综合楼1A座给排水工程 |  |  | 标段：深圳大学总医院二期建设项目施工总承包工程 |  |  | 第 1 页 共 26 页
序号 | 项目编码 | 项目名称 | 项目特征描述 | 计量单位 | 工程量 | 金额（元）
[6 empty] | 综合单价 | 合价 | 其中：材料暂估合价
|  | 给水系统 |  |  |  |  | 1669088.52
|  | 管道 |  |  |  |  | 1341568.1
1 | 031001006027 | 不锈钢管 | (1)名称:S31603薄壁不锈钢管 (2)规格、压力等级:DN150 (3)连接形式:沟槽式连接 (4)包含:管道刷油、涂色环、管件、支架制安、除锈及刷油及吊顶内管道防结露 (5)压力试验及吹、洗设计要求:水压试验、消毒冲洗 (6)增加费:综合考虑竖井内、高层建筑及操作高度增加费 (7)其它:满足图纸、招标文件及专业技术规范要求 | m | 122.4 | 384.43 | 47054.23
2 | 031001006028 | 不锈钢管 | (1)名称:S31603薄壁不锈钢管 (2)规格、压力等级:DN125 (3)连接形式:沟槽式连接 (4)包含:管道刷油、涂色环、管件、支架制安、除锈及刷油及吊顶内管道防结露 (5)压力试验及吹、洗设计要求:水压试验、消毒冲洗 (6)增加费:综合考虑竖井内、高层建筑及操作高度增加费 (7)其它:满足图纸、招标文件及专业技术规范要求 | m | 95.31 | 348.88 | 33251.75
3 | 031001006029 | 不锈钢管 | (1)名称:S31603薄壁不锈钢管 (2)规格、压力等级:DN100 (3)连接形式:卡压式连接 (4)包含:管道刷油、涂色环、管件、支架制安、除锈及刷油及吊顶内管道防结露 (5)压力试验及吹、洗设计要求:水压试验、消毒冲洗 (6)增加费:综合考虑竖井内、高层建筑及操作高度增加费 (7)其它:满足图纸、招标文件及专业技术规范要求 | m | 81.06 | 232.16 | 18818.89
本页小计 | [6 empty] | 99124.87
E.1 分部分项工程项目清单计价表
工程名称：深圳大学总医院二期建设项目施工总承包工程-医疗综合楼1A座给排水工程 |  |  | 标段：深圳大学总医院二期建设项目施工总承包工程 |  |  | 第 2 页 共 26 页
序号 | 项目编码 | 项目名称 | 项目特征描述 | 计量单位 | 工程量 | 金额（元）
[6 empty] | 综合单价 | 合价 | 其中：材料暂估合价
4 | 031001006030 | 不锈钢管 | (1)名称:S31603薄壁不锈钢管 (2)规格、压力等级:DN80 (3)连接形式:卡压式连接 (4)包含:管道刷油、涂色环、管件、支架制安、除锈及刷油及吊顶内管道防结露 (5)压力试验及吹、洗设计要求:水压试验、消毒冲洗 (6)增加费:综合考虑竖井内、高层建筑及操作高度增加费 (7)其它:满足图纸、招标文件及专业技术规范要求 | m | 419.18 | 194.76 | 81639.5
5 | 031001006031 | 不锈钢管 | (1)名称:S31603薄壁不锈钢管 (2)规格、压力等级:DN65 (3)连接形式:卡压式连接 (4)包含:管道刷油、涂色环、管件、支架制安、除锈及刷油及吊顶内管道防结露 (5)压力试验及吹、洗设计要求:水压试验、消毒冲洗 (6)增加费:综合考虑竖井内、高层建筑及操作高度增加费 (7)其它:满足图纸、招标文件及专业技术规范要求 | m | 2030.72 | 175.28 | 355944.6
6 | 031001006032 | 不锈钢管 | (1)名称:S31603薄壁不锈钢管 (2)规格、压力等级:DN50 (3)连接形式:卡压式连接 (4)包含:管道刷油、涂色环、管件、支架制安、除锈及刷油及吊顶内管道防结露 (5)压力试验及吹、洗设计要求:水压试验、消毒冲洗 (6)增加费:综合考虑竖井内、高层建筑及操作高度增加费 (7)其它:满足图纸、招标文件及专业技术规范要求 | m | 1431.29 | 117.75 | 168534.4
本页小计 | [6 empty] | 606118.5
E.1 分部分项工程项目清单计价表
工程名称：深圳大学总医院二期建设项目施工总承包工程-医疗综合楼1A座给排水工程 |  |  | 标段：深圳大学总医院二期建设项目施工总承包工程 |  |  | 第 3 页 共 26 页
序号 | 项目编码 | 项目名称 | 项目特征描述 | 计量单位 | 工程量 | 金额（元）
[6 empty] | 综合单价 | 合价 | 其中：材料暂估合价
7 | 031001006033 | 不锈钢管 | (1)名称:S31603薄壁不锈钢管 (2)规格、压力等级:DN40 (3)连接形式:卡压式连接 (4)包含:管道刷油、涂色环、管件、支架制安、除锈及刷油及吊顶内管道防结露 (5)压力试验及吹、洗设计要求:水压试验、消毒冲洗 (6)增加费:综合考虑竖井内、高层建筑及操作高度增加费 (7)其它:满足图纸、招标文件及专业技术规范要求 | m | 294.79 | 106.64 | 31436.41
8 | 031001006034 | 不锈钢管 | (1)名称:S31603薄壁不锈钢管 (2)规格、压力等级:DN32 (3)连接形式:卡压式连接 (4)包含:管道刷油、涂色环、管件、支架制安、除锈及刷油及吊顶内管道防结露 (5)压力试验及吹、洗设计要求:水压试验、消毒冲洗 (6)增加费:综合考虑竖井内、高层建筑及操作高度增加费 (7)其它:满足图纸、招标文件及专业技术规范要求 | m | 1432.55 | 98.5 | 141106.18
9 | 031001006035 | 不锈钢管 | (1)名称:S31603薄壁不锈钢管 (2)规格、压力等级:DN25 (3)连接形式:卡压式连接 (4)包含:管道刷油、涂色环、管件、支架制安、除锈及刷油及吊顶内管道防结露 (5)压力试验及吹、洗设计要求:水压试验、消毒冲洗 (6)增加费:综合考虑竖井内、高层建筑及操作高度增加费 (7)其它:满足图纸、招标文件及专业技术规范要求 | m | 886.36 | 86.37 | 76554.91
本页小计 | [6 empty] | 249097.5
E.1 分部分项工程项目清单计价表
工程名称：深圳大学总医院二期建设项目施工总承包工程-医疗综合楼1A座给排水工程 |  |  | 标段：深圳大学总医院二期建设项目施工总承包工程 |  |  | 第 4 页 共 26 页
序号 | 项目编码 | 项目名称 | 项目特征描述 | 计量单位 | 工程量 | 金额（元）
[6 empty] | 综合单价 | 合价 | 其中：材料暂估合价
10 | 031001006036 | 不锈钢管 | (1)名称:S31603薄壁不锈钢管 (2)规格、压力等级:DN20 (3)连接形式:卡压式连接 (4)包含:管道刷油、涂色环、管件、支架制安、除锈及刷油及吊顶内管道防结露 (5)压力试验及吹、洗设计要求:水压试验、消毒冲洗 (6)增加费:综合考虑竖井内、高层建筑及操作高度增加费 (7)其它:满足图纸、招标文件及专业技术规范要求 | m | 699.82 | 75 | 52486.5
11 | 031001006037 | 不锈钢管 | (1)名称:S31603薄壁不锈钢管 (2)规格、压力等级:DN15 (3)连接形式:卡压式连接 (4)包含:管道刷油、涂色环、管件、支架制安、除锈及刷油及吊顶内管道防结露 (5)压力试验及吹、洗设计要求:水压试验、消毒冲洗 (6)增加费:综合考虑竖井内、高层建筑及操作高度增加费 (7)其它:满足图纸、招标文件及专业技术规范要求 | m | 1748.9 | 64.98 | 113643.52
12 | 031001008008 | 塑料管 | (1)名称:S4级PPR给水管 (2)规格、压力等级:DN32 (3)连接形式:热熔连接 (4)包含:管道刷油、涂色环、管件、转换头、支架制安、除锈及刷油及吊顶内管道防结露 (5)压力试验及吹、洗设计要求:水压试验、消毒冲洗 (6)增加费:综合考虑竖井内、高层建筑及操作高度增加费 (7)其它:满足图纸、招标文件及专业技术规范要求 | m | 10.8 | 49.73 | 537.08
本页小计 | [6 empty] | 166667.1
E.1 分部分项工程项目清单计价表
工程名称：深圳大学总医院二期建设项目施工总承包工程-医疗综合楼1A座给排水工程 |  |  | 标段：深圳大学总医院二期建设项目施工总承包工程 |  |  | 第 5 页 共 26 页
序号 | 项目编码 | 项目名称 | 项目特征描述 | 计量单位 | 工程量 | 金额（元）
[6 empty] | 综合单价 | 合价 | 其中：材料暂估合价
13 | 031001008009 | 塑料管 | (1)名称:S4级PPR给水管 (2)规格、压力等级:DN25 (3)连接形式:热熔连接 (4)包含:管道刷油、涂色环、管件、转换头、支架制安、除锈及刷油及吊顶内管道防结露 (5)压力试验及吹、洗设计要求:水压试验、消毒冲洗 (6)增加费:综合考虑竖井内、高层建筑及操作高度增加费 (7)其它:满足图纸、招标文件及专业技术规范要求 | m | 352.84 | 47.7 | 16830.47
14 | 031001008010 | 塑料管 | (1)名称:S4级PPR给水管 (2)规格、压力等级:DN20 (3)连接形式:热熔连接 (4)包含:管道刷油、涂色环、管件、转换头、支架制安、除锈及刷油及吊顶内管道防结露 (5)压力试验及吹、洗设计要求:水压试验、消毒冲洗 (6)增加费:综合考虑竖井内、高层建筑及操作高度增加费 (7)其它:满足图纸、招标文件及专业技术规范要求 | m | 14.25 | 41.32 | 588.81
15 | 031001008011 | 塑料管 | (1)名称:S4级PPR给水管 (2)规格、压力等级:DN15 (3)连接形式:热熔连接 (4)包含:管道刷油、涂色环、管件、转换头、支架制安、除锈及刷油及吊顶内管道防结露 (5)压力试验及吹、洗设计要求:水压试验、消毒冲洗 (6)增加费:综合考虑竖井内、高层建筑及操作高度增加费 (7)其它:满足图纸、招标文件及专业技术规范要求 | m | 4710.8 | 36.56 | 172226.85
16 | 031301001005 | 凿(压、切割)槽 | (1)名称:凿槽、恢复及挂网 (2)规格:DN32 (3)增加费:综合考虑竖井内、高层建筑及操作高度增加费 (4)其它:满足图纸、招标文件及专业技术规范要求 | m | 10.8 | 13.7 | 147.96
本页小计 | [6 empty] | 189794.09
E.1 分部分项工程项目清单计价表
工程名称：深圳大学总医院二期建设项目施工总承包工程-医疗综合楼1A座给排水工程 |  |  | 标段：深圳大学总医院二期建设项目施工总承包工程 |  |  | 第 6 页 共 26 页
序号 | 项目编码 | 项目名称 | 项目特征描述 | 计量单位 | 工程量 | 金额（元）
[6 empty] | 综合单价 | 合价 | 其中：材料暂估合价
17 | 031301001006 | 凿(压、切割)槽 | (1)名称:凿槽、恢复及挂网 (2)规格:DN25 (3)增加费:综合考虑竖井内、高层建筑及操作高度增加费 (4)其它:满足图纸、招标文件及专业技术规范要求 | m | 352.84 | 10.25 | 3616.61
18 | 031301001007 | 凿(压、切割)槽 | (1)名称:凿槽、恢复及挂网 (2)规格:DN20 (3)增加费:综合考虑竖井内、高层建筑及操作高度增加费 (4)其它:满足图纸、招标文件及专业技术规范要求 | m | 14.25 | 7.68 | 109.44
19 | 031301001008 | 凿(压、切割)槽 | (1)名称:凿槽、恢复及挂网 (2)规格:DN15 (3)增加费:综合考虑竖井内、高层建筑及操作高度增加费 (4)其它:满足图纸、招标文件及专业技术规范要求 | m | 4710.8 | 5.74 | 27039.99
|  | 阀门、附件 |  |  |  |  | 308780.43
20 | 031002011014 | 水表 | (1)名称:远传水表 (2)型号、规格:DN125 (3)连接形式:法兰连接 (4)增加费:综合考虑竖井内、高层建筑及操作高度增加费 (5)其它:满足图纸、招标文件及专业技术规范要求 | 个 | 2 | 2970.99 | 5941.98
21 | 031002011015 | 水表 | (1)名称:远传水表 (2)型号、规格:DN80 (3)连接形式:法兰连接 (4)增加费:综合考虑竖井内、高层建筑及操作高度增加费 (5)其它:满足图纸、招标文件及专业技术规范要求 | 个 | 18 | 2388.67 | 42996.06
22 | 031002011016 | 水表 | (1)名称:远传水表 (2)型号、规格:DN65 (3)连接形式:法兰连接 (4)增加费:综合考虑竖井内、高层建筑及操作高度增加费 (5)其它:满足图纸、招标文件及专业技术规范要求 | 个 | 11 | 2270.66 | 24977.26
本页小计 | [6 empty] | 104681.34
E.1 分部分项工程项目清单计价表
工程名称：深圳大学总医院二期建设项目施工总承包工程-医疗综合楼1A座给排水工程 |  |  | 标段：深圳大学总医院二期建设项目施工总承包工程 |  |  | 第 7 页 共 26 页
序号 | 项目编码 | 项目名称 | 项目特征描述 | 计量单位 | 工程量 | 金额（元）
[6 empty] | 综合单价 | 合价 | 其中：材料暂估合价
23 | 031002011017 | 水表 | (1)名称:远传水表 (2)型号、规格:DN50 (3)连接形式:螺纹连接 (4)增加费:综合考虑竖井内、高层建筑及操作高度增加费 (5)其它:满足图纸、招标文件及专业技术规范要求 | 个 | 9 | 1761.01 | 15849.09
24 | 031002011018 | 水表 | (1)名称:远传水表 (2)型号、规格:DN32 (3)连接形式:螺纹连接 (4)增加费:综合考虑竖井内、高层建筑及操作高度增加费 (5)其它:满足图纸、招标文件及专业技术规范要求 | 个 | 1 | 909.15 | 909.15
25 | 031002011019 | 水表 | (1)名称:远传水表 (2)型号、规格:DN25 (3)连接形式:螺纹连接 (4)增加费:综合考虑竖井内、高层建筑及操作高度增加费 (5)其它:满足图纸、招标文件及专业技术规范要求 | 个 | 1 | 441.25 | 441.25
26 | 031002001048 | 金属阀门 | (1)名称:闸阀 (2)规格、压力等级:DN125 (3)材质:S31603不锈钢阀杆、球墨铸铁阀体 (4)连接形式:法兰连接 (5)增加费:综合考虑竖井内、高层建筑及操作高度增加费 (6)其它:满足图纸、招标文件及专业技术规范要求 | 个 | 7 | 1276.75 | 8937.25
27 | 031002001049 | 金属阀门 | (1)名称:闸阀 (2)规格、压力等级:DN80 (3)材质:S31603不锈钢阀杆、球墨铸铁阀体 (4)连接形式:法兰连接 (5)增加费:综合考虑竖井内、高层建筑及操作高度增加费 (6)其它:满足图纸、招标文件及专业技术规范要求 | 个 | 35 | 829.47 | 29031.45
本页小计 | [6 empty] | 55168.19
E.1 分部分项工程项目清单计价表
工程名称：深圳大学总医院二期建设项目施工总承包工程-医疗综合楼1A座给排水工程 |  |  | 标段：深圳大学总医院二期建设项目施工总承包工程 |  |  | 第 8 页 共 26 页
序号 | 项目编码 | 项目名称 | 项目特征描述 | 计量单位 | 工程量 | 金额（元）
[6 empty] | 综合单价 | 合价 | 其中：材料暂估合价
28 | 031002001050 | 金属阀门 | (1)名称:闸阀 (2)规格、压力等级:DN65 (3)材质:S31603不锈钢阀杆、球墨铸铁阀体 (4)连接形式:法兰连接 (5)增加费:综合考虑竖井内、高层建筑及操作高度增加费 (6)其它:满足图纸、招标文件及专业技术规范要求 | 个 | 22 | 634.76 | 13964.72
29 | 031002001051 | 金属阀门 | (1)名称:铜制截止阀 (2)规格、压力等级:DN50 (3)连接形式:螺纹连接 (4)增加费:综合考虑竖井内、高层建筑及操作高度增加费 (5)其它:满足图纸、招标文件及专业技术规范要求 | 个 | 73 | 344.65 | 25159.45
30 | 031002001052 | 金属阀门 | (1)名称:铜制截止阀 (2)规格、压力等级:DN32 (3)连接形式:螺纹连接 (4)增加费:综合考虑竖井内、高层建筑及操作高度增加费 (5)其它:满足图纸、招标文件及专业技术规范要求 | 个 | 180 | 162.96 | 29332.8
31 | 031002001053 | 金属阀门 | (1)名称:铜制截止阀 (2)规格、压力等级:DN25 (3)连接形式:螺纹连接 (4)增加费:综合考虑竖井内、高层建筑及操作高度增加费 (5)其它:满足图纸、招标文件及专业技术规范要求 | 个 | 77 | 113.44 | 8734.88
32 | 031002001054 | 金属阀门 | (1)名称:铜制截止阀 (2)规格、压力等级:DN20 (3)连接形式:螺纹连接 (4)增加费:综合考虑竖井内、高层建筑及操作高度增加费 (5)其它:满足图纸、招标文件及专业技术规范要求 | 个 | 56 | 77.04 | 4314.24
33 | 031002001055 | 金属阀门 | (1)名称:铜制截止阀 (2)规格、压力等级:DN15 (3)连接形式:螺纹连接 (4)增加费:综合考虑竖井内、高层建筑及操作高度增加费 (5)其它:满足图纸、招标文件及专业技术规范要求 | 个 | 196 | 60.62 | 11881.52
本页小计 | [6 empty] | 93387.61
E.1 分部分项工程项目清单计价表
工程名称：深圳大学总医院二期建设项目施工总承包工程-医疗综合楼1A座给排水工程 |  |  | 标段：深圳大学总医院二期建设项目施工总承包工程 |  |  | 第 9 页 共 26 页
序号 | 项目编码 | 项目名称 | 项目特征描述 | 计量单位 | 工程量 | 金额（元）
[6 empty] | 综合单价 | 合价 | 其中：材料暂估合价
34 | 031002001056 | 金属阀门 | (1)名称:止回阀 (2)规格、压力等级:DN125 (3)材质:S31603不锈钢阀杆、球墨铸铁阀体 (4)连接形式:法兰连接 (5)增加费:综合考虑竖井内、高层建筑及操作高度增加费 (6)其它:满足图纸、招标文件及专业技术规范要求 | 个 | 1 | 1269.96 | 1269.96
35 | 031002001057 | 金属阀门 | (1)名称:全铜止回阀 (2)规格、压力等级:DN50 (3)连接形式:螺纹连接 (4)增加费:综合考虑竖井内、高层建筑及操作高度增加费 (5)其它:满足图纸、招标文件及专业技术规范要求 | 个 | 1 | 285.52 | 285.52
36 | 031002001058 | 金属阀门 | (1)名称:全铜止回阀 (2)规格、压力等级:DN15 (3)连接形式:螺纹连接 (4)增加费:综合考虑竖井内、高层建筑及操作高度增加费 (5)其它:满足图纸、招标文件及专业技术规范要求 | 个 | 22 | 55.92 | 1230.24
37 | 031002010004 | 倒流防止器 | (1)名称:倒流防止器 (2)规格、压力等级:DN125 (3)连接形式:法兰连接 (4)增加费:综合考虑竖井内、高层建筑及操作高度增加费 (5)其它:满足图纸、招标文件及专业技术规范要求 | 套 | 2 | 1824.97 | 3649.94
38 | 031002010005 | 倒流防止器 | (1)名称:倒流防止器 (2)规格、压力等级:DN80 (3)连接形式:法兰连接 (4)增加费:综合考虑竖井内、高层建筑及操作高度增加费 (5)其它:满足图纸、招标文件及专业技术规范要求 | 套 | 1 | 1174.2 | 1174.2
39 | 031002010006 | 倒流防止器 | (1)名称:倒流防止器 (2)规格、压力等级:DN50 (3)连接形式:螺纹连接 (4)增加费:综合考虑竖井内、高层建筑及操作高度增加费 (5)其它:满足图纸、招标文件及专业技术规范要求 | 套 | 2 | 526.71 | 1053.42
本页小计 | [6 empty] | 8663.28
E.1 分部分项工程项目清单计价表
工程名称：深圳大学总医院二期建设项目施工总承包工程-医疗综合楼1A座给排水工程 |  |  | 标段：深圳大学总医院二期建设项目施工总承包工程 |  |  | 第 10 页 共 26 页
序号 | 项目编码 | 项目名称 | 项目特征描述 | 计量单位 | 工程量 | 金额（元）
[6 empty] | 综合单价 | 合价 | 其中：材料暂估合价
40 | 031002010007 | 倒流防止器 | (1)名称:倒流防止器 (2)规格、压力等级:DN20 (3)连接形式:法兰连接 (4)增加费:综合考虑竖井内、高层建筑及操作高度增加费 (5)其它:满足图纸、招标文件及专业技术规范要求 | 套 | 9 | 106.12 | 955.08
41 | 031002010008 | 倒流防止器 | (1)名称:倒流防止器 (2)规格、压力等级:DN15 (3)连接形式:法兰连接 (4)增加费:综合考虑竖井内、高层建筑及操作高度增加费 (5)其它:满足图纸、招标文件及专业技术规范要求 | 套 | 4 | 93.47 | 373.88
42 | 031002004007 | 减压器 | (1)名称:减压阀 (2)规格、压力等级:DN80 (3)材质:S31603不锈钢阀杆、球墨铸铁阀体 (4)连接形式:法兰连接 (5)含:压力表及过滤器等 (6)增加费:综合考虑竖井内、高层建筑及操作高度增加费 (7)其它:满足图纸、招标文件及专业技术规范要求 | 组 | 15 | 3156.2 | 47343
43 | 031002004008 | 减压器 | (1)名称:减压阀 (2)规格、压力等级:DN65 (3)材质:S31603不锈钢阀杆、球墨铸铁阀体 (4)连接形式:法兰连接 (5)含:压力表及过滤器等 (6)增加费:综合考虑竖井内、高层建筑及操作高度增加费 (7)其它:满足图纸、招标文件及专业技术规范要求 | 组 | 10 | 2538.7 | 25387
44 | 031002004009 | 减压器 | (1)名称:减压阀 (2)规格、压力等级:DN50 (3)连接形式:螺纹连接 (4)含:压力表及过滤器等 (5)增加费:综合考虑竖井内、高层建筑及操作高度增加费 (6)其它:满足图纸、招标文件及专业技术规范要求 | 组 | 2 | 680.27 | 1360.54
本页小计 | [6 empty] | 75419.5
E.1 分部分项工程项目清单计价表
工程名称：深圳大学总医院二期建设项目施工总承包工程-医疗综合楼1A座给排水工程 |  |  | 标段：深圳大学总医院二期建设项目施工总承包工程 |  |  | 第 11 页 共 26 页
序号 | 项目编码 | 项目名称 | 项目特征描述 | 计量单位 | 工程量 | 金额（元）
[6 empty] | 综合单价 | 合价 | 其中：材料暂估合价
45 | 031002004010 | 减压器 | (1)名称:减压阀 (2)规格、压力等级:DN32 (3)连接形式:螺纹连接 (4)含:压力表及过滤器等 (5)增加费:综合考虑竖井内、高层建筑及操作高度增加费 (6)其它:满足图纸、招标文件及专业技术规范要求 | 组 | 3 | 405.32 | 1215.96
46 | 031002004011 | 减压器 | (1)名称:减压阀 (2)规格、压力等级:DN20 (3)连接形式:螺纹连接 (4)含:压力表及过滤器等 (5)增加费:综合考虑竖井内、高层建筑及操作高度增加费 (6)其它:满足图纸、招标文件及专业技术规范要求 | 组 | 1 | 151.35 | 151.35
47 | 031002001059 | 金属阀门 | (1)名称:自动排气阀(含真空破坏阀) (2)规格、压力等级:DN20 (3)连接形式:螺纹连接 (4)增加费:综合考虑竖井内、高层建筑及操作高度增加费 (5)其它:满足图纸、招标文件及专业技术规范要求 | 个 | 7 | 99.6 | 697.2
48 | 031002001060 | 金属阀门 | (1)名称:自动排气阀 (2)规格、压力等级:DN20 (3)连接形式:螺纹连接 (4)增加费:综合考虑竖井内、高层建筑及操作高度增加费 (5)其它:满足图纸、招标文件及专业技术规范要求 | 个 | 2 | 81.02 | 162.04
|  | 套管 |  |  |  |  | 18739.99
49 | 031301003040 | 套管 | (1)名称、类型:刚性防水套管制作安装 (2)规格:穿管直径DN125 (3)含:开孔洞、预留孔洞及封堵等 (4)增加费:综合考虑竖井内、高层建筑及操作高度增加费 (5)其它:满足图纸、招标文件及专业技术规范要求 | 个 | 2 | 469.8 | 939.6
本页小计 | [6 empty] | 3166.15
E.1 分部分项工程项目清单计价表
工程名称：深圳大学总医院二期建设项目施工总承包工程-医疗综合楼1A座给排水工程 |  |  | 标段：深圳大学总医院二期建设项目施工总承包工程 |  |  | 第 12 页 共 26 页
序号 | 项目编码 | 项目名称 | 项目特征描述 | 计量单位 | 工程量 | 金额（元）
[6 empty] | 综合单价 | 合价 | 其中：材料暂估合价
50 | 031301003041 | 套管 | (1)名称、类型:刚性防水套管制作安装 (2)规格:穿管直径DN80 (3)含:开孔洞、预留孔洞及封堵等 (4)增加费:综合考虑竖井内、高层建筑及操作高度增加费 (5)其它:满足图纸、招标文件及专业技术规范要求 | 个 | 1 | 356.34 | 356.34
51 | 031301003042 | 套管 | (1)名称、类型:刚性防水套管制作安装 (2)规格:穿管直径DN65 (3)含:开孔洞、预留孔洞及封堵等 (4)增加费:综合考虑竖井内、高层建筑及操作高度增加费 (5)其它:满足图纸、招标文件及专业技术规范要求 | 个 | 1 | 356.34 | 356.34
52 | 031301003043 | 套管 | (1)名称、类型:刚性防水套管制作安装 (2)规格:穿管直径DN50以内 (3)含:开孔洞、预留孔洞及封堵等 (4)增加费:综合考虑竖井内、高层建筑及操作高度增加费 (5)其它:满足图纸、招标文件及专业技术规范要求 | 个 | 2 | 289.94 | 579.88
53 | 031301003044 | 套管 | (1)名称、类型:一般钢套管制作安装 (2)规格:穿管直径DN150 (3)含:开孔洞、预留孔洞及封堵等 (4)增加费:综合考虑竖井内、高层建筑及操作高度增加费 (5)其它:满足图纸、招标文件及专业技术规范要求 | 个 | 26 | 239.2 | 6219.2
54 | 031301003045 | 套管 | (1)名称、类型:一般钢套管制作安装 (2)规格:穿管直径DN125 (3)含:开孔洞、预留孔洞及封堵等 (4)增加费:综合考虑竖井内、高层建筑及操作高度增加费 (5)其它:满足图纸、招标文件及专业技术规范要求 | 个 | 2 | 175.84 | 351.68
本页小计 | [6 empty] | 7863.44
E.1 分部分项工程项目清单计价表
工程名称：深圳大学总医院二期建设项目施工总承包工程-医疗综合楼1A座给排水工程 |  |  | 标段：深圳大学总医院二期建设项目施工总承包工程 |  |  | 第 13 页 共 26 页
序号 | 项目编码 | 项目名称 | 项目特征描述 | 计量单位 | 工程量 | 金额（元）
[6 empty] | 综合单价 | 合价 | 其中：材料暂估合价
55 | 031301003046 | 套管 | (1)名称、类型:一般钢套管制作安装 (2)规格:穿管直径DN100 (3)含:开孔洞、预留孔洞及封堵等 (4)增加费:综合考虑竖井内、高层建筑及操作高度增加费 (5)其它:满足图纸、招标文件及专业技术规范要求 | 个 | 18 | 137.42 | 2473.56
56 | 031301003047 | 套管 | (1)名称、类型:一般钢套管制作安装 (2)规格:穿管直径DN80 (3)含:开孔洞、预留孔洞及封堵等 (4)增加费:综合考虑竖井内、高层建筑及操作高度增加费 (5)其它:满足图纸、招标文件及专业技术规范要求 | 个 | 5 | 108.9 | 544.5
57 | 031301003048 | 套管 | (1)名称、类型:一般钢套管制作安装 (2)规格:穿管直径DN65 (3)含:开孔洞、预留孔洞及封堵等 (4)增加费:综合考虑竖井内、高层建筑及操作高度增加费 (5)其它:满足图纸、招标文件及专业技术规范要求 | 个 | 21 | 75.36 | 1582.56
58 | 031301003049 | 套管 | (1)名称、类型:一般钢套管制作安装 (2)规格:穿管直径DN50 (3)含:开孔洞、预留孔洞及封堵等 (4)增加费:综合考虑竖井内、高层建筑及操作高度增加费 (5)其它:满足图纸、招标文件及专业技术规范要求 | 个 | 36 | 55.82 | 2009.52
59 | 031301003050 | 套管 | (1)名称、类型:一般钢套管制作安装 (2)规格:穿管直径DN32 (3)含:开孔洞、预留孔洞及封堵等 (4)增加费:综合考虑竖井内、高层建筑及操作高度增加费 (5)其它:满足图纸、招标文件及专业技术规范要求 | 个 | 6 | 35.9 | 215.4
本页小计 | [6 empty] | 6825.54
E.1 分部分项工程项目清单计价表
工程名称：深圳大学总医院二期建设项目施工总承包工程-医疗综合楼1A座给排水工程 |  |  | 标段：深圳大学总医院二期建设项目施工总承包工程 |  |  | 第 14 页 共 26 页
序号 | 项目编码 | 项目名称 | 项目特征描述 | 计量单位 | 工程量 | 金额（元）
[6 empty] | 综合单价 | 合价 | 其中：材料暂估合价
60 | 031301003051 | 套管 | (1)名称、类型:一般钢套管制作安装 (2)规格:穿管直径DN25 (3)含:开孔洞、预留孔洞及封堵等 (4)增加费:综合考虑竖井内、高层建筑及操作高度增加费 (5)其它:满足图纸、招标文件及专业技术规范要求 | 个 | 23 | 34.27 | 788.21
61 | 031301003052 | 套管 | (1)名称、类型:一般钢套管制作安装 (2)规格:穿管直径DN20以内 (3)含:开孔洞、预留孔洞及封堵等 (4)增加费:综合考虑竖井内、高层建筑及操作高度增加费 (5)其它:满足图纸、招标文件及专业技术规范要求 | 个 | 80 | 29.04 | 2323.2
|  | 排水系统 |  |  |  |  | 2120471.02
|  | 管道 |  |  |  |  | 1778031.14
62 | 031001001007 | 铸铁管 | (1)名称:柔性接口机制排水铸铁管 (2)材质、规格:DN200 (3)连接形式:不锈钢加强型卡箍连接 (4)压力试验及吹、洗设计要求:管道灌水试验 (5)含:管道刷油、涂色环、管件、支架制安、除锈及刷油等 (6)增加费:综合考虑竖井内、高层建筑及操作高度增加费 (7)其它:满足图纸、招标文件及专业技术规范要求 | m | 287.19 | 349.32 | 100321.21
本页小计 | [6 empty] | 103432.62
E.1 分部分项工程项目清单计价表
工程名称：深圳大学总医院二期建设项目施工总承包工程-医疗综合楼1A座给排水工程 |  |  | 标段：深圳大学总医院二期建设项目施工总承包工程 |  |  | 第 15 页 共 26 页
序号 | 项目编码 | 项目名称 | 项目特征描述 | 计量单位 | 工程量 | 金额（元）
[6 empty] | 综合单价 | 合价 | 其中：材料暂估合价
63 | 031001001008 | 铸铁管 | (1)名称:柔性接口机制排水铸铁管 (2)材质、规格:DN150 (3)连接形式:不锈钢加强型卡箍连接 (4)压力试验及吹、洗设计要求:管道灌水试验 (5)含:管道刷油、涂色环、管件、支架制安、除锈及刷油等 (6)增加费:综合考虑竖井内、高层建筑及操作高度增加费 (7)其它:满足图纸、招标文件及专业技术规范要求 | m | 1196.76 | 243.88 | 291865.83
64 | 031001001009 | 铸铁管 | (1)名称:柔性接口机制排水铸铁管 (2)材质、规格:DN125 (3)连接形式:不锈钢加强型卡箍连接 (4)压力试验及吹、洗设计要求:管道灌水试验 (5)含:管道刷油、涂色环、管件、支架制安、除锈及刷油等 (6)增加费:综合考虑竖井内、高层建筑及操作高度增加费 (7)其它:满足图纸、招标文件及专业技术规范要求 | m | 1.07 | 230.46 | 246.59
65 | 031001001010 | 铸铁管 | (1)名称:柔性接口机制排水铸铁管 (2)材质、规格:DN100 (3)连接形式:不锈钢加强型卡箍连接 (4)压力试验及吹、洗设计要求:管道灌水试验 (5)含:管道刷油、涂色环、管件、支架制安、除锈及刷油等 (6)增加费:综合考虑竖井内、高层建筑及操作高度增加费 (7)其它:满足图纸、招标文件及专业技术规范要求 | m | 3870.29 | 205.95 | 797086.23
本页小计 | [6 empty] | 1089198.65
E.1 分部分项工程项目清单计价表
工程名称：深圳大学总医院二期建设项目施工总承包工程-医疗综合楼1A座给排水工程 |  |  | 标段：深圳大学总医院二期建设项目施工总承包工程 |  |  | 第 16 页 共 26 页
序号 | 项目编码 | 项目名称 | 项目特征描述 | 计量单位 | 工程量 | 金额（元）
[6 empty] | 综合单价 | 合价 | 其中：材料暂估合价
66 | 031001001011 | 铸铁管 | (1)名称:柔性接口机制排水铸铁管 (2)材质、规格:DN75 (3)连接形式:不锈钢加强型卡箍连接 (4)压力试验及吹、洗设计要求:管道灌水试验 (5)含:管道刷油、涂色环、管件、支架制安、除锈及刷油等 (6)增加费:综合考虑竖井内、高层建筑及操作高度增加费 (7)其它:满足图纸、招标文件及专业技术规范要求 | m | 46.96 | 158.38 | 7437.52
67 | 031001001012 | 铸铁管 | (1)名称:柔性接口机制排水铸铁管 (2)材质、规格:DN50 (3)连接形式:不锈钢加强型卡箍连接 (4)压力试验及吹、洗设计要求:管道灌水试验 (5)含:管道刷油、涂色环、管件、支架制安、除锈及刷油等 (6)增加费:综合考虑竖井内、高层建筑及操作高度增加费 (7)其它:满足图纸、招标文件及专业技术规范要求 | m | 983.17 | 117.24 | 115266.85
68 | 031001008012 | 塑料管 | (1)名称:UPVC排水管 (2)材质、规格:DN150 (3)连接形式:粘接 (4)压力试验及吹、洗设计要求:管道灌水试验 (5)含:管道刷油、涂色环、管件、支架制安、除锈及刷油等 (6)增加费:综合考虑竖井内、高层建筑及操作高度增加费 (7)其它:满足图纸、招标文件及专业技术规范要求 | m | 157.18 | 150.65 | 23679.17
本页小计 | [6 empty] | 146383.54
E.1 分部分项工程项目清单计价表
工程名称：深圳大学总医院二期建设项目施工总承包工程-医疗综合楼1A座给排水工程 |  |  | 标段：深圳大学总医院二期建设项目施工总承包工程 |  |  | 第 17 页 共 26 页
序号 | 项目编码 | 项目名称 | 项目特征描述 | 计量单位 | 工程量 | 金额（元）
[6 empty] | 综合单价 | 合价 | 其中：材料暂估合价
69 | 031001008013 | 塑料管 | (1)名称:UPVC排水管 (2)材质、规格:DN100 (3)连接形式:粘接 (4)压力试验及吹、洗设计要求:管道灌水试验 (5)含:管道刷油、涂色环、管件、支架制安、除锈及刷油等 (6)增加费:综合考虑竖井内、高层建筑及操作高度增加费 (7)其它:满足图纸、招标文件及专业技术规范要求 | m | 2375.25 | 96.13 | 228332.78
70 | 031001008014 | 塑料管 | (1)名称:UPVC排水管 (2)材质、规格:DN75 (3)连接形式:粘接 (4)压力试验及吹、洗设计要求:管道灌水试验 (5)含:管道刷油、涂色环、管件、支架制安、除锈及刷油等 (6)增加费:综合考虑竖井内、高层建筑及操作高度增加费 (7)其它:满足图纸、招标文件及专业技术规范要求 | m | 60.43 | 71.3 | 4308.66
71 | 031001008015 | 塑料管 | (1)名称:UPVC排水管 (2)材质、规格:DN50 (3)连接形式:粘接 (4)压力试验及吹、洗设计要求:管道灌水试验 (5)含:管道刷油、涂色环、管件、支架制安、除锈及刷油等 (6)增加费:综合考虑竖井内、高层建筑及操作高度增加费 (7)其它:满足图纸、招标文件及专业技术规范要求 | m | 3428.02 | 61.11 | 209486.3
|  | 阀门、附件 |  |  |  |  | 136827.55
72 | 031003014006 | 给、排水附件 | (1)名称:不锈钢地漏 (2)型号、规格:DN100 (3)附件:含存水弯 (4)增加费:综合考虑竖井内、高层建筑及操作高度增加费 (5)其它:满足图纸、招标文件及专业技术规范要求 | 个 | 4 | 206.82 | 827.28
本页小计 | [6 empty] | 442955.02
E.1 分部分项工程项目清单计价表
工程名称：深圳大学总医院二期建设项目施工总承包工程-医疗综合楼1A座给排水工程 |  |  | 标段：深圳大学总医院二期建设项目施工总承包工程 |  |  | 第 18 页 共 26 页
序号 | 项目编码 | 项目名称 | 项目特征描述 | 计量单位 | 工程量 | 金额（元）
[6 empty] | 综合单价 | 合价 | 其中：材料暂估合价
73 | 031003014007 | 给、排水附件 | (1)名称:不锈钢地漏 (2)型号、规格:DN75 (3)附件:含存水弯 (4)增加费:综合考虑竖井内、高层建筑及操作高度增加费 (5)其它:满足图纸、招标文件及专业技术规范要求 | 个 | 1 | 176 | 176
74 | 031003014008 | 给、排水附件 | (1)名称:不锈钢地漏 (2)型号、规格:DN50 (3)附件:含存水弯 (4)增加费:综合考虑竖井内、高层建筑及操作高度增加费 (5)其它:满足图纸、招标文件及专业技术规范要求 | 个 | 1161 | 113.13 | 131343.93
75 | 031003014009 | 给、排水附件 | (1)名称:地面扫除口 (2)型号、规格:DN100 (3)附件:含存水弯 (4)增加费:综合考虑竖井内、高层建筑及操作高度增加费 (5)其它:满足图纸、招标文件及专业技术规范要求 | 个 | 83 | 53.98 | 4480.34
|  | 套管 |  |  |  |  | 205612.33
76 | 031301003053 | 套管 | (1)名称、类型:刚性防水套管制作安装 (2)规格:穿管直径DN200 (3)含:开孔洞、预留孔洞及封堵等 (4)增加费:综合考虑竖井内、高层建筑及操作高度增加费 (5)其它:满足图纸、招标文件及专业技术规范要求 | 个 | 5 | 731.6 | 3658
77 | 031301003054 | 套管 | (1)名称、类型:刚性防水套管制作安装 (2)规格:穿管直径DN150 (3)含:开孔洞、预留孔洞及封堵等 (4)增加费:综合考虑竖井内、高层建筑及操作高度增加费 (5)其它:满足图纸、招标文件及专业技术规范要求 | 个 | 45 | 534.68 | 24060.6
本页小计 | [6 empty] | 163718.87
E.1 分部分项工程项目清单计价表
工程名称：深圳大学总医院二期建设项目施工总承包工程-医疗综合楼1A座给排水工程 |  |  | 标段：深圳大学总医院二期建设项目施工总承包工程 |  |  | 第 19 页 共 26 页
序号 | 项目编码 | 项目名称 | 项目特征描述 | 计量单位 | 工程量 | 金额（元）
[6 empty] | 综合单价 | 合价 | 其中：材料暂估合价
78 | 031301003055 | 套管 | (1)名称、类型:刚性防水套管制作安装 (2)规格:穿管直径DN100 (3)含:开孔洞、预留孔洞及封堵等 (4)增加费:综合考虑竖井内、高层建筑及操作高度增加费 (5)其它:满足图纸、招标文件及专业技术规范要求 | 个 | 19 | 417.09 | 7924.71
79 | 031301003056 | 套管 | (1)名称、类型:刚性防水套管制作安装 (2)规格:穿管直径DN75 (3)含:开孔洞、预留孔洞及封堵等 (4)增加费:综合考虑竖井内、高层建筑及操作高度增加费 (5)其它:满足图纸、招标文件及专业技术规范要求 | 个 | 7 | 356.34 | 2494.38
80 | 031301003057 | 套管 | (1)名称、类型:一般钢套管制作安装 (2)规格:穿管直径DN200 (3)含:开孔洞、预留孔洞及封堵等 (4)增加费:综合考虑竖井内、高层建筑及操作高度增加费 (5)其它:满足图纸、招标文件及专业技术规范要求 | 个 | 26 | 317.54 | 8256.04
81 | 031301003058 | 套管 | (1)名称、类型:一般钢套管制作安装 (2)规格:穿管直径DN150 (3)含:开孔洞、预留孔洞及封堵等 (4)增加费:综合考虑竖井内、高层建筑及操作高度增加费 (5)其它:满足图纸、招标文件及专业技术规范要求 | 个 | 141 | 239.2 | 33727.2
82 | 031301003059 | 套管 | (1)名称、类型:一般钢套管制作安装 (2)规格:穿管直径DN100 (3)含:开孔洞、预留孔洞及封堵等 (4)增加费:综合考虑竖井内、高层建筑及操作高度增加费 (5)其它:满足图纸、招标文件及专业技术规范要求 | 个 | 869 | 137.42 | 119417.98
本页小计 | [6 empty] | 171820.31
E.1 分部分项工程项目清单计价表
工程名称：深圳大学总医院二期建设项目施工总承包工程-医疗综合楼1A座给排水工程 |  |  | 标段：深圳大学总医院二期建设项目施工总承包工程 |  |  | 第 20 页 共 26 页
序号 | 项目编码 | 项目名称 | 项目特征描述 | 计量单位 | 工程量 | 金额（元）
[6 empty] | 综合单价 | 合价 | 其中：材料暂估合价
83 | 031301003060 | 套管 | (1)名称、类型:一般钢套管制作安装 (2)规格:穿管直径DN75 (3)含:开孔洞、预留孔洞及封堵等 (4)增加费:综合考虑竖井内、高层建筑及操作高度增加费 (5)其它:满足图纸、招标文件及专业技术规范要求 | 个 | 4 | 108.9 | 435.6
84 | 031301003061 | 套管 | (1)名称、类型:一般钢套管制作安装 (2)规格:穿管直径DN50 (3)含:开孔洞、预留孔洞及封堵等 (4)增加费:综合考虑竖井内、高层建筑及操作高度增加费 (5)其它:满足图纸、招标文件及专业技术规范要求 | 个 | 101 | 55.82 | 5637.82
|  | 雨水系统 |  |  |  |  | 780148.14
|  | 管道 |  |  |  |  | 640481.17
85 | 031001002006 | 镀锌钢管 | (1)名称:内外热浸镀锌钢管 (2)材质、规格:DN200 (3)连接形式:沟槽连接 (4)压力试验及吹、洗设计要求:水压试验、消毒冲洗 (5)包含:管道刷油、涂色环、管件、支架制安、除锈及刷油等 (6)增加费:综合考虑竖井内、高层建筑及操作高度增加费 (7)其它:满足图纸、招标文件及专业技术规范要求 | m | 750.27 | 345.24 | 259023.21
86 | 031001002007 | 镀锌钢管 | (1)名称:内外热浸镀锌钢管 (2)材质、规格:DN150 (3)连接形式:沟槽连接 (4)压力试验及吹、洗设计要求:水压试验、消毒冲洗 (5)包含:管道刷油、涂色环、管件、支架制安、除锈及刷油等 (6)增加费:综合考虑竖井内、高层建筑及操作高度增加费 (7)其它:满足图纸、招标文件及专业技术规范要求 | m | 1159.66 | 247.53 | 287050.64
本页小计 | [6 empty] | 552147.27
E.1 分部分项工程项目清单计价表
工程名称：深圳大学总医院二期建设项目施工总承包工程-医疗综合楼1A座给排水工程 |  |  | 标段：深圳大学总医院二期建设项目施工总承包工程 |  |  | 第 21 页 共 26 页
序号 | 项目编码 | 项目名称 | 项目特征描述 | 计量单位 | 工程量 | 金额（元）
[6 empty] | 综合单价 | 合价 | 其中：材料暂估合价
87 | 031001002008 | 镀锌钢管 | (1)名称:内外热浸镀锌钢管 (2)材质、规格:DN100 (3)连接形式:沟槽连接 (4)压力试验及吹、洗设计要求:水压试验、消毒冲洗 (5)包含:管道刷油、涂色环、管件、支架制安、除锈及刷油等 (6)增加费:综合考虑竖井内、高层建筑及操作高度增加费 (7)其它:满足图纸、招标文件及专业技术规范要求 | m | 404.45 | 201.89 | 81654.41
88 | 031001002009 | 镀锌钢管 | (1)名称:内外热浸镀锌钢管 (2)材质、规格:DN75 (3)连接形式:沟槽连接 (4)压力试验及吹、洗设计要求:水压试验、消毒冲洗 (5)包含:管道刷油、涂色环、管件、支架制安、除锈及刷油等 (6)增加费:综合考虑竖井内、高层建筑及操作高度增加费 (7)其它:满足图纸、招标文件及专业技术规范要求 | m | 73.84 | 172.71 | 12752.91
|  | 阀门、附件 |  |  |  |  | 52503.67
89 | 031003014010 | 给、排水附件 | (1)名称:87型雨水斗 (2)型号、规格:DN150 (3)增加费:综合考虑竖井内、高层建筑及操作高度增加费 (4)其它:满足图纸、招标文件及专业技术规范要求 | 个 | 61 | 533.09 | 32518.49
90 | 031003014011 | 给、排水附件 | (1)名称:87型雨水斗 (2)型号、规格:DN100 (3)增加费:综合考虑竖井内、高层建筑及操作高度增加费 (4)其它:满足图纸、招标文件及专业技术规范要求 | 个 | 6 | 384.88 | 2309.28
91 | 031003014012 | 给、排水附件 | (1)名称:侧排雨水斗 (2)型号、规格:DN100 (3)增加费:综合考虑竖井内、高层建筑及操作高度增加费 (4)其它:满足图纸、招标文件及专业技术规范要求 | 个 | 4 | 326.69 | 1306.76
本页小计 | [6 empty] | 130541.85
E.1 分部分项工程项目清单计价表
工程名称：深圳大学总医院二期建设项目施工总承包工程-医疗综合楼1A座给排水工程 |  |  | 标段：深圳大学总医院二期建设项目施工总承包工程 |  |  | 第 22 页 共 26 页
序号 | 项目编码 | 项目名称 | 项目特征描述 | 计量单位 | 工程量 | 金额（元）
[6 empty] | 综合单价 | 合价 | 其中：材料暂估合价
92 | 031003014013 | 给、排水附件 | (1)名称:侧排雨水斗 (2)型号、规格:DN75 (3)增加费:综合考虑竖井内、高层建筑及操作高度增加费 (4)其它:满足图纸、招标文件及专业技术规范要求 | 个 | 16 | 296.79 | 4748.64
93 | 031003014014 | 给、排水附件 | (1)名称:不锈钢地漏 (2)型号、规格:DN100 (3)附件:含存水弯 (4)增加费:综合考虑竖井内、高层建筑及操作高度增加费 (5)其它:满足图纸、招标文件及专业技术规范要求 | 个 | 16 | 206.82 | 3309.12
94 | 031003014015 | 给、排水附件 | (1)名称:不锈钢地漏 (2)型号、规格:DN75 (3)附件:含存水弯 (4)增加费:综合考虑竖井内、高层建筑及操作高度增加费 (5)其它:满足图纸、招标文件及专业技术规范要求 | 个 | 43 | 176 | 7568
95 | 031003014016 | 给、排水附件 | (1)名称:溢流管/口 (2)附件:综合考虑 (3)增加费:综合考虑竖井内、高层建筑及操作高度增加费 (4)其它:满足图纸、招标文件及专业技术规范要求 | 个 | 31 | 23.98 | 743.38
|  | 套管 |  |  |  |  | 87163.3
96 | 031301003062 | 套管 | (1)名称、类型:刚性防水套管制作安装 (2)规格:穿管直径DN200 (3)含:开孔洞、预留孔洞及封堵等 (4)增加费:综合考虑竖井内、高层建筑及操作高度增加费 (5)其它:满足图纸、招标文件及专业技术规范要求 | 个 | 12 | 731.6 | 8779.2
本页小计 | [6 empty] | 25148.34
E.1 分部分项工程项目清单计价表
工程名称：深圳大学总医院二期建设项目施工总承包工程-医疗综合楼1A座给排水工程 |  |  | 标段：深圳大学总医院二期建设项目施工总承包工程 |  |  | 第 23 页 共 26 页
序号 | 项目编码 | 项目名称 | 项目特征描述 | 计量单位 | 工程量 | 金额（元）
[6 empty] | 综合单价 | 合价 | 其中：材料暂估合价
97 | 031301003063 | 套管 | (1)名称、类型:刚性防水套管制作安装 (2)规格:穿管直径DN150 (3)含:开孔洞、预留孔洞及封堵等 (4)增加费:综合考虑竖井内、高层建筑及操作高度增加费 (5)其它:满足图纸、招标文件及专业技术规范要求 | 个 | 9 | 534.68 | 4812.12
98 | 031301003064 | 套管 | (1)名称、类型:刚性防水套管制作安装 (2)规格:穿管直径DN100 (3)含:开孔洞、预留孔洞及封堵等 (4)增加费:综合考虑竖井内、高层建筑及操作高度增加费 (5)其它:满足图纸、招标文件及专业技术规范要求 | 个 | 2 | 417.09 | 834.18
99 | 031301003065 | 套管 | (1)名称、类型:一般钢套管制作安装 (2)规格:穿管直径DN200 (3)含:开孔洞、预留孔洞及封堵等 (4)增加费:综合考虑竖井内、高层建筑及操作高度增加费 (5)其它:满足图纸、招标文件及专业技术规范要求 | 个 | 107 | 317.54 | 33976.78
100 | 031301003066 | 套管 | (1)名称、类型:一般钢套管制作安装 (2)规格:穿管直径DN150 (3)含:开孔洞、预留孔洞及封堵等 (4)增加费:综合考虑竖井内、高层建筑及操作高度增加费 (5)其它:满足图纸、招标文件及专业技术规范要求 | 个 | 127 | 239.2 | 30378.4
101 | 031301003067 | 套管 | (1)名称、类型:一般钢套管制作安装 (2)规格:穿管直径DN100 (3)含:开孔洞、预留孔洞及封堵等 (4)增加费:综合考虑竖井内、高层建筑及操作高度增加费 (5)其它:满足图纸、招标文件及专业技术规范要求 | 个 | 61 | 137.42 | 8382.62
本页小计 | [6 empty] | 78384.1
E.1 分部分项工程项目清单计价表
工程名称：深圳大学总医院二期建设项目施工总承包工程-医疗综合楼1A座给排水工程 |  |  | 标段：深圳大学总医院二期建设项目施工总承包工程 |  |  | 第 24 页 共 26 页
序号 | 项目编码 | 项目名称 | 项目特征描述 | 计量单位 | 工程量 | 金额（元）
[6 empty] | 综合单价 | 合价 | 其中：材料暂估合价
|  | 洁具 |  |  |  |  | 2551288.51
102 | 031003003003 | 洗脸盆 | (1)名称:台下盆 (2)材质:陶瓷 (3)附件名称、数量:含不锈钢手动龙头、角阀、金属软管、去水装置、存水弯等 (4)使用区域:病房卫生间 (5)增加费:综合考虑竖井内、高层建筑及操作高度增加费 (6)其它:应满足招标文件、图纸、施工及验收等相关规范规定要求 | 组 | 276 | 1048.94 | 289507.44
103 | 031003003004 | 洗脸盆 | (1)名称:台下盆 (2)材质:陶瓷 (3)附件名称、数量:含不锈钢感应龙头、角阀、金属软管、去水装置、存水弯等 (4)使用区域:公共卫生间 (5)增加费:综合考虑竖井内、高层建筑及操作高度增加费 (6)其它:应满足招标文件、图纸、施工及验收等相关规范规定要求 | 组 | 188 | 1720.39 | 323433.32
104 | 031003003005 | 洗脸盆 | (1)名称:壁挂盆 (2)材质:陶瓷 (3)附件名称、数量:含不锈钢感应高弯龙头、角阀、金属软管、去水装置、存水弯等 (4)使用区域:无障碍卫生间、会议室、诊室、科教空间教室、办公室、护士站、值班室、更衣室等相关配套区域 (5)增加费:综合考虑竖井内、高层建筑及操作高度增加费 (6)其它:应满足招标文件、图纸、施工及验收等相关规范规定要求 | 组 | 252 | 2026.57 | 510695.64
本页小计 | [6 empty] | 1123636.4
E.1 分部分项工程项目清单计价表
工程名称：深圳大学总医院二期建设项目施工总承包工程-医疗综合楼1A座给排水工程 |  |  | 标段：深圳大学总医院二期建设项目施工总承包工程 |  |  | 第 25 页 共 26 页
序号 | 项目编码 | 项目名称 | 项目特征描述 | 计量单位 | 工程量 | 金额（元）
[6 empty] | 综合单价 | 合价 | 其中：材料暂估合价
105 | 031003010001 | 淋浴器 | (1)名称:淋浴花洒组合 (2)材质:不锈钢 (3)附件名称、数量:含排水管、角阀、金属软管、去水装置、存水弯等 (4)使用区域:淋浴间、病房卫生间 (5)增加费:综合考虑竖井内、高层建筑及操作高度增加费 (6)其它:应满足招标文件、图纸、施工及验收等相关规范规定要求 | 套 | 340 | 753.36 | 256142.4
106 | 031003006003 | 大便器 | (1)名称:连体坐便器 (2)材质:陶瓷 (3)附件名称、数量:喷射虹吸，静音冲洗，静音缓降盖板、角阀、金属软管、存水弯等 (4)使用区域:病房卫生间、无障碍卫生间、公共卫生间 (5)增加费:综合考虑竖井内、高层建筑及操作高度增加费 (6)其它:应满足招标文件、图纸、施工及验收等相关规范规定要求 | 组 | 336 | 2306.24 | 774896.64
107 | 031003007002 | 小便器 | (1)名称:自带感应小便器 (2)材质:陶瓷 (3)附件名称、数量:感应小便冲水器、长按钮小便冲洗阀、角阀、金属软管等 (4)使用区域:无障碍卫生间、公共卫生间 (5)增加费:综合考虑竖井内、高层建筑及操作高度增加费 (6)其它:应满足招标文件、图纸、施工及验收等相关规范规定要求 | 组 | 40 | 3318.34 | 132733.6
本页小计 | [6 empty] | 1163772.64
E.1 分部分项工程项目清单计价表
工程名称：深圳大学总医院二期建设项目施工总承包工程-医疗综合楼1A座给排水工程 |  |  | 标段：深圳大学总医院二期建设项目施工总承包工程 |  |  | 第 26 页 共 26 页
序号 | 项目编码 | 项目名称 | 项目特征描述 | 计量单位 | 工程量 | 金额（元）
[6 empty] | 综合单价 | 合价 | 其中：材料暂估合价
108 | 031003006004 | 大便器 | (1)名称:脚踏式蹲便器 (2)材质:陶瓷 (3)附件名称、数量:水箱、脚踏、冲洗阀、角阀、金属软管、存水弯等 (4)使用区域:公共卫生间 (5)其它:应满足招标文件、图纸、施工及验收等相关规范规定要求 (6)增加费:综合考虑竖井内、高层建筑及操作高度增加费 | 组 | 149 | 1175.98 | 175221.02
109 | 031003004001 | 洗涤盆 | (1)名称:不锈钢单盆 (2)材质:不锈钢 (3)附件名称、数量:含不锈钢高弯龙头、角阀、金属软管、去水装置、存水弯等 (4)使用区域:茶水间、晾晒区、开水、茶歇室、保洁室等不锈钢水槽区域 (5)增加费:综合考虑竖井内、高层建筑及操作高度增加费 (6)其它:应满足招标文件、图纸、施工及验收等相关规范规定要求 | 组 | 47 | 1886.35 | 88658.45
本页小计 | [6 empty] | 263879.47
合计 | [6 empty] | 7120996.19

## E.4 其他项目清单计价表
E.4 其他项目清单计价表
工程名称：深圳大学总医院二期建设项目施工总承包工程-医疗综合楼1A座给排水工程 |  | 标段：深圳大学总医院二期建设项目施工总承包工程 |  | 第 1 页 共 1 页
序号 | 项目名称 |  | 金额（元） | 备注
1 | 暂列金额 |  | 369020.81 | (分部分项费+措施项目费)*暂列金额费率(5%～10%)
2 | 专业工程暂估价
3 | 计日工
4 | 总承包服务费
5 | 发承包双方约定的其他项目
6 | 材料暂估价 |  |  | 仅统计汇总材料暂估价总金额，材料暂估价应计入清单项目综合单价，不重复计入建安工程费中
合计 |  |  | 369020.81

## E.5 增值税计价表
E.5 增值税计价表
工程名称：深圳大学总医院二期建设项目施工总承包工程-医疗综合楼1A座给排水工程 |  |  | 标段：深圳大学总医院二期建设项目施工总承包工程 |  | 第 1 页 共 1 页
序号 | 项目名称 | 计算基础说明 |  | 计算基础 | 税率（%） | 金额（元）
1 | 增值税 | 分部分项工程+措施项目+其他项目-专业工程暂估价 |  | 7749436.95 | 9 | 697449.33
合 计 | [5 empty] | 697449.33

## E.7 暂列金额明细表
E.7 暂列金额明细表
工程名称：深圳大学总医院二期建设项目施工总承包工程-医疗综合楼1A座给排水工程 |  | 标段：深圳大学总医院二期建设项目施工总承包工程 |  | 第 1 页 共 1 页
序号 | 项目名称 | 计量单位 | 暂列金额（元） | 备注
1 | 暂列金额 | 项 | 369020.81 | (分部分项费+措施项目费)*暂列金额费率(5%～10%)
合计 |  |  | 369020.81