## D.1 工程项目最高投标限价汇总表
D.1 工程项目最高投标限价汇总表
工程名称：深圳大学总医院二期建设项目施工总承包工程-地下室给排水工程 |  |  |  | 第 1 页 共 1 页
序号 | 汇 总 内 容 | 金额（元） | 其中
|  |  | 安全文明 施工费 （元） | 暂估价 （元） | 暂列金额 （元）
1 | 深圳大学总医院二期建设项目施工总承包工程-地下室给排水工程 | 4361469 | 79440.95 |  | 190540.37
合计 |  | 4361469 | 79440.95 |  | 190540.37
注：1.暂估价包含专业工程暂估价及材料暂估价。专业工程暂估价为已含税价格，在计算增值税计算基础时不应包含专业工程暂估价金额； 2.本表宜用于按合同标的为工程量清单编制对象的工程汇总计算，以单项工程为工程量清单编制对象的工程可按本表汇总计算。

## D.2 单位工程最高投标限价汇总表
D.2 单位工程最高投标限价汇总表
工程名称：深圳大学总医院二期建设项目施工总承包工程-地下室给排水工程 |  | 标段：深圳大学总医院二期建设项目施工总承包工程 |  | 第 1 页 共 1 页
序号 | 汇总内容 |  | 金额 （元） | 其中： 材料暂估价 （元）
1 | 分部分项工程 |  | 3694814.9
1.1 | 生活泵房 |  | 964024.62
1.2 | 给水系统 |  | 700789.6
1.3 | 地库冲洗系统 |  | 123387.19
1.4 | 重力排水系统 |  | 58367.86
1.5 | 压力排水系统 |  | 1776068.83
1.6 | 洁具 |  | 72176.8
2 | 措施项目 |  | 115992.44
2.1 | 安全文明施工 |  | 79440.95
2.1.1 | 安全文明施工费（按费率计算） |  | 64522.46
2.1.2 | 安全文明施工费（按清单列项）
2.1.3 | 产业工人职业训练专项经费 |  | 14918.49
2.2 | 其他措施项目费 |  | 36551.49
3 | 其他项目 |  | 190540.37
3.1 | 暂列金额 |  | 190540.37
3.2 | 专业工程暂估价
3.3 | 计日工
3.4 | 总承包服务费
4 | 增值税 |  | 360121.29
合计 |  |  | 4361469
注：专业工程暂估价为已含税价格，在计算增值税计算基础时不应包含专业工程暂估价金额。

## E.1 分部分项工程项目清单计价表
E.1 分部分项工程项目清单计价表
工程名称：深圳大学总医院二期建设项目施工总承包工程-地下室给排水工程 |  |  | 标段：深圳大学总医院二期建设项目施工总承包工程 |  |  | 第 1 页 共 43 页
序号 | 项目编码 | 项目名称 | 项目特征描述 | 计量单位 | 工程量 | 金额（元）
[6 empty] | 综合单价 | 合价 | 其中：材料暂估合价
|  | 生活泵房 |  |  |  |  | 964024.62
|  | 设备 |  |  |  |  | 583058.76
1 | 031005016001 | 水箱 | (1)名称:生活给水水箱 (2)型号、规格:S31603不锈钢材质,H有效=2.4m,V有效=84m3 LxBxH=7000x5000x3000mm (3)含:水箱槽钢底座、拉筋、水箱消毒冲洗、支架制安及除锈刷油、防止旋流器、通气管、放空管、液位计、溢流管、爬梯、泄水管、透气帽、防虫网、钢丝网、人孔、爬梯、液位传感器、水位计、溢流孔法兰、排污孔法兰、进水孔法兰、出水孔法兰、专业隔振胶垫等 (4)增加费:综合考虑竖井内、地下室及操作高度增加费 (5)其它:满足图纸、招标文件及专业技术规范要求 | 台 | 1 | 86415.11 | 86415.11
2 | 031005016002 | 水箱 | (1)名称:生活给水水箱 (2)型号、规格:S31603不锈钢材质,H有效=2.4m,V有效=105.6m3 LxBxH=11000x4000x3000mm (3)含:水箱槽钢底座、拉筋、水箱消毒冲洗、支架制安及除锈刷油、防止旋流器、通气管、放空管、液位计、溢流管、爬梯、泄水管、透气帽、防虫网、钢丝网、人孔、爬梯、液位传感器、水位计、溢流孔法兰、排污孔法兰、进水孔法兰、出水孔法兰、专业隔振胶垫等 (4)增加费:综合考虑竖井内、地下室及操作高度增加费 (5)其它:满足图纸、招标文件及专业技术规范要求 | 台 | 1 | 101795.64 | 101795.64
3 | 031005014001 | 消毒器、消毒锅 | (1)名称:紫外线消毒器 (2)型号、规格:处理供水量:Q=140m3/h,N=2.2kW (3)增加费:综合考虑竖井内、地下室及操作高度增加费 (4)其它:满足图纸、招标文件及专业技术规范要求 | 台 | 2 | 6632.01 | 13264.02
本页小计 | [6 empty] | 201474.77
E.1 分部分项工程项目清单计价表
工程名称：深圳大学总医院二期建设项目施工总承包工程-地下室给排水工程 |  |  | 标段：深圳大学总医院二期建设项目施工总承包工程 |  |  | 第 2 页 共 43 页
序号 | 项目编码 | 项目名称 | 项目特征描述 | 计量单位 | 工程量 | 金额（元）
[6 empty] | 综合单价 | 合价 | 其中：材料暂估合价
4 | 031005001001 | 变频给水设备 | (1)设备名称:加压1区变频生活给水设备 (2)主要技术参数:设备总流量Q=54m3/h,H=66m 大泵:单泵流量Q=27m3/h,H=66m,N=11kW,小泵:单泵流量Q=8m3/h,H=66m,N=4kW (3)附件名称、规格、数量:三用一备一罐，配置立式隔膜式气压罐SQL800X1.0 压力1.0MPa (4)材质:水泵采用不锈钢水泵 (5)减震装置形式:含减振器、隔振悬浮台座基础、地脚螺栓孔灌浆、设备底座与基础间灌浆 (6)含:变频设备采用数字集成恒压全变频设备。每台系均设独立变频器，含控制柜、综合考虑 (7)增加费:综合考虑竖井内、地下室及操作高度增加费 (8)其它:满足图纸、招标文件及专业技术规范要求 | 套 | 1 | 165923.42 | 165923.42
5 | 031005001002 | 变频给水设备 | (1)设备名称:加压2区变频生活给水设备 (2)主要技术参数:设备总流量Q=84m3/h,H=108m 大泵:单泵流量Q=28m3/h,H=108m,N=15kW,小泵:单泵流量Q=10m3/h,H=108m,N=5.5kW (3)附件名称、规格、数量:四用一备一罐，配置立式隔膜式气压罐SQL800X1.6 压力1.6MPa (4)材质:水泵采用不锈钢水泵 (5)减震装置形式:含减振器、隔振悬浮台座基础、地脚螺栓孔灌浆、设备底座与基础间灌浆 (6)含:变频设备采用数字集成恒压全变频设备。每台系均设独立变频器，含控制柜、综合考虑 (7)增加费:综合考虑竖井内、地下室及操作高度增加费 (8)其它:满足图纸、招标文件及专业技术规范要求 | 套 | 1 | 187440.24 | 187440.24
本页小计 | [6 empty] | 353363.66
E.1 分部分项工程项目清单计价表
工程名称：深圳大学总医院二期建设项目施工总承包工程-地下室给排水工程 |  |  | 标段：深圳大学总医院二期建设项目施工总承包工程 |  |  | 第 3 页 共 43 页
序号 | 项目编码 | 项目名称 | 项目特征描述 | 计量单位 | 工程量 | 金额（元）
[6 empty] | 综合单价 | 合价 | 其中：材料暂估合价
6 | 030109001001 | 泵 | (1)名称:冷却塔加压泵(一用一备) (2)规格:Q=38m3/h H=95m N=18.5kW (3)包含内容:含水泵、控制箱、设备减震器安装等 (4)单机试运转要求:综合考虑 (5)增加费:综合考虑竖井内、地下室及操作高度增加费 (6)其它:满足图纸、招标文件及专业技术规范要求 | 套 | 1 | 28220.33 | 28220.33
|  | 管道 |  |  |  |  | 87568.07
7 | 031001006001 | 不锈钢管 | (1)名称:S31603薄壁不锈钢管 (2)规格、压力等级:DN200 (3)连接形式:沟槽式连接 (4)包含:管道刷油、涂色环、管件、支架制安、除锈及刷油及吊顶内管道防结露 (5)压力试验及吹、洗设计要求:水压试验、消毒冲洗 (6)增加费:综合考虑竖井内、地下室及操作高度增加费 (7)其它:满足图纸、招标文件及专业技术规范要求 | m | 23.4 | 563.06 | 13175.6
8 | 031001006002 | 不锈钢管 | (1)名称:S31603薄壁不锈钢管 (2)规格、压力等级:DN150 (3)连接形式:沟槽式连接 (4)包含:管道刷油、涂色环、管件、支架制安、除锈及刷油及吊顶内管道防结露 (5)压力试验及吹、洗设计要求:水压试验、消毒冲洗 (6)增加费:综合考虑竖井内、地下室及操作高度增加费 (7)其它:满足图纸、招标文件及专业技术规范要求 | m | 57.51 | 383.1 | 22032.08
本页小计 | [6 empty] | 63428.01
E.1 分部分项工程项目清单计价表
工程名称：深圳大学总医院二期建设项目施工总承包工程-地下室给排水工程 |  |  | 标段：深圳大学总医院二期建设项目施工总承包工程 |  |  | 第 4 页 共 43 页
序号 | 项目编码 | 项目名称 | 项目特征描述 | 计量单位 | 工程量 | 金额（元）
[6 empty] | 综合单价 | 合价 | 其中：材料暂估合价
9 | 031001006003 | 不锈钢管 | (1)名称:S31603薄壁不锈钢管 (2)规格、压力等级:DN125 (3)连接形式:沟槽式连接 (4)包含:管道刷油、涂色环、管件、支架制安、除锈及刷油及吊顶内管道防结露 (5)压力试验及吹、洗设计要求:水压试验、消毒冲洗 (6)增加费:综合考虑竖井内、地下室及操作高度增加费 (7)其它:满足图纸、招标文件及专业技术规范要求 | m | 45.42 | 347.61 | 15788.45
10 | 031001006004 | 不锈钢管 | (1)名称:S31603薄壁不锈钢管 (2)规格、压力等级:DN100 (3)连接形式:卡压式连接 (4)包含:管道刷油、涂色环、管件、支架制安、除锈及刷油及吊顶内管道防结露 (5)压力试验及吹、洗设计要求:水压试验、消毒冲洗 (6)增加费:综合考虑竖井内、地下室及操作高度增加费 (7)其它:满足图纸、招标文件及专业技术规范要求 | m | 114.88 | 231.35 | 26577.49
11 | 031001006005 | 不锈钢管 | (1)名称:S31603薄壁不锈钢管 (2)规格、压力等级:DN80 (3)连接形式:卡压式连接 (4)包含:管道刷油、涂色环、管件、支架制安、除锈及刷油及吊顶内管道防结露 (5)压力试验及吹、洗设计要求:水压试验、消毒冲洗 (6)增加费:综合考虑竖井内、地下室及操作高度增加费 (7)其它:满足图纸、招标文件及专业技术规范要求 | m | 12.39 | 194.05 | 2404.28
12 | 031001006006 | 不锈钢管 | (1)名称:S31603薄壁不锈钢管 (2)规格、压力等级:DN65 (3)连接形式:卡压式连接 (4)包含:管道刷油、涂色环、管件、支架制安、除锈及刷油及吊顶内管道防结露 (5)压力试验及吹、洗设计要求:水压试验、消毒冲洗 (6)增加费:综合考虑竖井内、地下室及操作高度增加费 (7)其它:满足图纸、招标文件及专业技术规范要求 | m | 20.88 | 174.59 | 3645.44
本页小计 | [6 empty] | 48415.66
E.1 分部分项工程项目清单计价表
工程名称：深圳大学总医院二期建设项目施工总承包工程-地下室给排水工程 |  |  | 标段：深圳大学总医院二期建设项目施工总承包工程 |  |  | 第 5 页 共 43 页
序号 | 项目编码 | 项目名称 | 项目特征描述 | 计量单位 | 工程量 | 金额（元）
[6 empty] | 综合单价 | 合价 | 其中：材料暂估合价
13 | 031001006007 | 不锈钢管 | (1)名称:S31603薄壁不锈钢管 (2)规格、压力等级:DN50 (3)连接形式:卡压式连接 (4)包含:管道刷油、涂色环、管件、支架制安、除锈及刷油及吊顶内管道防结露 (5)压力试验及吹、洗设计要求:水压试验、消毒冲洗 (6)增加费:综合考虑竖井内、地下室及操作高度增加费 (7)其它:满足图纸、招标文件及专业技术规范要求 | m | 26.63 | 117.13 | 3119.17
14 | 031001006008 | 不锈钢管 | (1)名称:S31603薄壁不锈钢管 (2)规格、压力等级:DN32 (3)连接形式:卡压式连接 (4)包含:管道刷油、涂色环、管件、支架制安、除锈及刷油及吊顶内管道防结露 (5)压力试验及吹、洗设计要求:水压试验、消毒冲洗 (6)增加费:综合考虑竖井内、地下室及操作高度增加费 (7)其它:满足图纸、招标文件及专业技术规范要求 | m | 1 | 98.16 | 98.16
15 | 031001006009 | 不锈钢管 | (1)名称:S31603薄壁不锈钢管 (2)规格、压力等级:DN25 (3)连接形式:卡压式连接 (4)包含:管道刷油、涂色环、管件、支架制安、除锈及刷油及吊顶内管道防结露 (5)压力试验及吹、洗设计要求:水压试验、消毒冲洗 (6)增加费:综合考虑竖井内、地下室及操作高度增加费 (7)其它:满足图纸、招标文件及专业技术规范要求 | m | 8.47 | 85.88 | 727.4
|  | 阀门、附件 |  |  |  |  | 290278.68
16 | 031002011001 | 水表 | (1)名称:不锈钢远传水表 (2)型号、规格:DN150 (3)连接形式:法兰连接 (4)增加费:综合考虑竖井内、地下室及操作高度增加费 (5)其它:满足图纸、招标文件及专业技术规范要求 | 个 | 1 | 5845.55 | 5845.55
本页小计 | [6 empty] | 9790.28
E.1 分部分项工程项目清单计价表
工程名称：深圳大学总医院二期建设项目施工总承包工程-地下室给排水工程 |  |  | 标段：深圳大学总医院二期建设项目施工总承包工程 |  |  | 第 6 页 共 43 页
序号 | 项目编码 | 项目名称 | 项目特征描述 | 计量单位 | 工程量 | 金额（元）
[6 empty] | 综合单价 | 合价 | 其中：材料暂估合价
17 | 031002011002 | 水表 | (1)名称:不锈钢远传水表 (2)型号、规格:DN100 (3)连接形式:法兰连接 (4)增加费:综合考虑竖井内、地下室及操作高度增加费 (5)其它:满足图纸、招标文件及专业技术规范要求 | 个 | 1 | 4803.05 | 4803.05
18 | 031002011003 | 水表 | (1)名称:不锈钢远传水表 (2)型号、规格:DN65 (3)连接形式:法兰连接 (4)增加费:综合考虑竖井内、地下室及操作高度增加费 (5)其它:满足图纸、招标文件及专业技术规范要求 | 个 | 1 | 3606.55 | 3606.55
19 | 031002001001 | 金属阀门 | (1)名称:不锈钢闸阀 (2)规格、压力等级:DN200 (3)连接形式:法兰连接 (4)增加费:综合考虑竖井内、地下室及操作高度增加费 (5)其它:满足图纸、招标文件及专业技术规范要求 | 个 | 9 | 6255.17 | 56296.53
20 | 031002001002 | 金属阀门 | (1)名称:不锈钢闸阀 (2)规格、压力等级:DN150 (3)连接形式:法兰连接 (4)增加费:综合考虑竖井内、地下室及操作高度增加费 (5)其它:满足图纸、招标文件及专业技术规范要求 | 个 | 5 | 4322.12 | 21610.6
21 | 031002001003 | 金属阀门 | (1)名称:不锈钢闸阀 (2)规格、压力等级:DN125 (3)连接形式:法兰连接 (4)增加费:综合考虑竖井内、地下室及操作高度增加费 (5)其它:满足图纸、招标文件及专业技术规范要求 | 个 | 3 | 3843.3 | 11529.9
22 | 031002001004 | 金属阀门 | (1)名称:不锈钢闸阀 (2)规格、压力等级:DN100 (3)连接形式:法兰连接 (4)增加费:综合考虑竖井内、地下室及操作高度增加费 (5)其它:满足图纸、招标文件及专业技术规范要求 | 个 | 25 | 2592.94 | 64823.5
23 | 031002001005 | 金属阀门 | (1)名称:不锈钢闸阀 (2)规格、压力等级:DN80 (3)连接形式:法兰连接 (4)增加费:综合考虑竖井内、地下室及操作高度增加费 (5)其它:满足图纸、招标文件及专业技术规范要求 | 个 | 4 | 2031.23 | 8124.92
本页小计 | [6 empty] | 170795.05
E.1 分部分项工程项目清单计价表
工程名称：深圳大学总医院二期建设项目施工总承包工程-地下室给排水工程 |  |  | 标段：深圳大学总医院二期建设项目施工总承包工程 |  |  | 第 7 页 共 43 页
序号 | 项目编码 | 项目名称 | 项目特征描述 | 计量单位 | 工程量 | 金额（元）
[6 empty] | 综合单价 | 合价 | 其中：材料暂估合价
24 | 031002001006 | 金属阀门 | (1)名称:不锈钢闸阀 (2)规格、压力等级:DN65 (3)连接形式:法兰连接 (4)增加费:综合考虑竖井内、地下室及操作高度增加费 (5)其它:满足图纸、招标文件及专业技术规范要求 | 个 | 2 | 1551.99 | 3103.98
25 | 031002001007 | 金属阀门 | (1)名称:不锈钢截止阀 (2)规格、压力等级:DN50 (3)连接形式:螺纹连接 (4)增加费:综合考虑竖井内、地下室及操作高度增加费 (5)其它:满足图纸、招标文件及专业技术规范要求 | 个 | 8 | 390.93 | 3127.44
26 | 031002001008 | 金属阀门 | (1)名称:不锈钢截止阀 (2)规格、压力等级:DN32 (3)连接形式:螺纹连接 (4)增加费:综合考虑竖井内、地下室及操作高度增加费 (5)其它:满足图纸、招标文件及专业技术规范要求 | 个 | 1 | 196.41 | 196.41
27 | 031002001009 | 金属阀门 | (1)名称:不锈钢截止阀 (2)规格、压力等级:DN25 (3)连接形式:螺纹连接 (4)增加费:综合考虑竖井内、地下室及操作高度增加费 (5)其它:满足图纸、招标文件及专业技术规范要求 | 个 | 1 | 131 | 131
28 | 031002005001 | 疏水器 | (1)名称:水锤消除器 (2)型号、规格:DN150 (3)增加费:综合考虑竖井内、地下室及操作高度增加费 (4)其它:满足图纸、招标文件及专业技术规范要求 | 组 | 1 | 6309.19 | 6309.19
29 | 031002005002 | 疏水器 | (1)名称:水锤消除器 (2)型号、规格:DN125 (3)增加费:综合考虑竖井内、地下室及操作高度增加费 (4)其它:满足图纸、招标文件及专业技术规范要求 | 组 | 1 | 5466.22 | 5466.22
30 | 031002005003 | 疏水器 | (1)名称:水锤消除器 (2)型号、规格:DN100 (3)增加费:综合考虑竖井内、地下室及操作高度增加费 (4)其它:满足图纸、招标文件及专业技术规范要求 | 组 | 1 | 3725.2 | 3725.2
本页小计 | [6 empty] | 22059.44
E.1 分部分项工程项目清单计价表
工程名称：深圳大学总医院二期建设项目施工总承包工程-地下室给排水工程 |  |  | 标段：深圳大学总医院二期建设项目施工总承包工程 |  |  | 第 8 页 共 43 页
序号 | 项目编码 | 项目名称 | 项目特征描述 | 计量单位 | 工程量 | 金额（元）
[6 empty] | 综合单价 | 合价 | 其中：材料暂估合价
31 | 031002006001 | 除污器(过滤器) | (1)名称:铸钢Y型过滤器(含不锈钢滤网) (2)规格、压力等级:DN100 (3)连接形式:法兰连接 (4)增加费:综合考虑竖井内、地下室及操作高度增加费 (5)其它:满足图纸、招标文件及专业技术规范要求 | 组 | 4 | 1305.99 | 5223.96
32 | 031002001010 | 金属阀门 | (1)名称:不锈钢电磁阀 (2)规格、压力等级:DN100 (3)连接形式:法兰连接 (4)增加费:综合考虑竖井内、地下室及操作高度增加费 (5)其它:满足图纸、招标文件及专业技术规范要求 | 个 | 2 | 5604.49 | 11208.98
33 | 031002001011 | 金属阀门 | (1)名称:不锈钢液压式水位控制阀 (2)规格、压力等级:DN100 (3)连接形式:法兰连接 (4)增加费:综合考虑竖井内、地下室及操作高度增加费 (5)其它:满足图纸、招标文件及专业技术规范要求 | 个 | 2 | 9644.67 | 19289.34
34 | 031002001012 | 金属阀门 | (1)名称:止回阀 (2)规格、压力等级:DN100 (3)连接形式:法兰连接 (4)增加费:综合考虑竖井内、地下室及操作高度增加费 (5)其它:满足图纸、招标文件及专业技术规范要求 | 个 | 10 | 1227.01 | 12270.1
35 | 031002001013 | 金属阀门 | (1)名称:止回阀 (2)规格、压力等级:DN65 (3)连接形式:法兰连接 (4)增加费:综合考虑竖井内、地下室及操作高度增加费 (5)其它:满足图纸、招标文件及专业技术规范要求 | 个 | 1 | 799.33 | 799.33
36 | 031002001014 | 金属阀门 | (1)名称:全铜止回阀 (2)规格、压力等级:DN50 (3)连接形式:螺纹连接 (4)增加费:综合考虑竖井内、地下室及操作高度增加费 (5)其它:满足图纸、招标文件及专业技术规范要求 | 个 | 2 | 284.88 | 569.76
本页小计 | [6 empty] | 49361.47
E.1 分部分项工程项目清单计价表
工程名称：深圳大学总医院二期建设项目施工总承包工程-地下室给排水工程 |  |  | 标段：深圳大学总医院二期建设项目施工总承包工程 |  |  | 第 9 页 共 43 页
序号 | 项目编码 | 项目名称 | 项目特征描述 | 计量单位 | 工程量 | 金额（元）
[6 empty] | 综合单价 | 合价 | 其中：材料暂估合价
37 | 031002008001 | 软接头(软管) | (1)名称:不锈钢可挠橡胶软接头 (2)规格、压力等级:DN100 (3)连接形式:法兰连接 (4)增加费:综合考虑竖井内、地下室及操作高度增加费 (5)其它:满足图纸、招标文件及专业技术规范要求 | 个 | 18 | 1140.13 | 20522.34
38 | 031002008002 | 软接头(软管) | (1)名称:不锈钢可挠橡胶软接头 (2)规格、压力等级:DN50 (3)连接形式:螺纹连接 (4)增加费:综合考虑竖井内、地下室及操作高度增加费 (5)其它:满足图纸、招标文件及专业技术规范要求 | 个 | 4 | 353.4 | 1413.6
39 | 031002001015 | 金属阀门 | (1)名称:不锈钢同心异径管 (2)规格、压力等级:DN100 (3)连接形式:法兰连接 (4)增加费:综合考虑竖井内、地下室及操作高度增加费 (5)其它:满足图纸、招标文件及专业技术规范要求 | 个 | 9 | 702.01 | 6318.09
40 | 031002001016 | 金属阀门 | (1)名称:不锈钢同心异径管 (2)规格、压力等级:DN50 (3)连接形式:螺纹连接 (4)增加费:综合考虑竖井内、地下室及操作高度增加费 (5)其它:满足图纸、招标文件及专业技术规范要求 | 个 | 2 | 92.49 | 184.98
41 | 031002001017 | 金属阀门 | (1)名称:不锈钢偏心异径管 (2)规格、压力等级:DN100 (3)连接形式:法兰连接 (4)增加费:综合考虑竖井内、地下室及操作高度增加费 (5)其它:满足图纸、招标文件及专业技术规范要求 | 个 | 16 | 714.09 | 11425.44
42 | 031002001018 | 金属阀门 | (1)名称:不锈钢偏心异径管 (2)规格、压力等级:DN50 (3)连接形式:螺纹连接 (4)增加费:综合考虑竖井内、地下室及操作高度增加费 (5)其它:满足图纸、招标文件及专业技术规范要求 | 个 | 4 | 105.63 | 422.52
本页小计 | [6 empty] | 40286.97
E.1 分部分项工程项目清单计价表
工程名称：深圳大学总医院二期建设项目施工总承包工程-地下室给排水工程 |  |  | 标段：深圳大学总医院二期建设项目施工总承包工程 |  |  | 第 10 页 共 43 页
序号 | 项目编码 | 项目名称 | 项目特征描述 | 计量单位 | 工程量 | 金额（元）
[6 empty] | 综合单价 | 合价 | 其中：材料暂估合价
43 | 031002001019 | 金属阀门 | (1)名称:真空破坏器 (2)规格、压力等级:DN25 (3)连接形式:螺纹连接 (4)增加费:综合考虑竖井内、地下室及操作高度增加费 (5)其它:满足图纸、招标文件及专业技术规范要求 | 个 | 1 | 79.13 | 79.13
44 | 030601002001 | 压力仪表 | (1)名称:压力表(含表弯) (2)增加费:综合考虑竖井内、地下室及操作高度增加费 (3)其它:满足图纸、招标文件及专业技术规范要求 | 台 | 13 | 142.39 | 1851.07
|  | 套管 |  |  |  |  | 3119.11
45 | 031301003001 | 套管 | (1)名称、类型:柔性防水套管制作安装 (2)规格:穿管直径DN100 (3)含:开孔洞、预留孔洞及封堵等 (4)增加费:综合考虑竖井内、地下室及操作高度增加费 (5)其它:满足图纸、招标文件及专业技术规范要求 | 个 | 2 | 735.09 | 1470.18
46 | 031301003002 | 套管 | (1)名称、类型:刚性防水套管制作安装 (2)规格:穿管直径DN100 (3)含:开孔洞、预留孔洞及封堵等 (4)增加费:综合考虑竖井内、地下室及操作高度增加费 (5)其它:满足图纸、招标文件及专业技术规范要求 | 个 | 1 | 413.74 | 413.74
47 | 031301003003 | 套管 | (1)名称、类型:一般钢套管制作安装 (2)规格:穿管直径DN150 (3)含:开孔洞、预留孔洞及封堵等 (4)增加费:综合考虑竖井内、地下室及操作高度增加费 (5)其它:满足图纸、招标文件及专业技术规范要求 | 个 | 3 | 237.36 | 712.08
48 | 031301003004 | 套管 | (1)名称、类型:一般钢套管制作安装 (2)规格:穿管直径DN125 (3)含:开孔洞、预留孔洞及封堵等 (4)增加费:综合考虑竖井内、地下室及操作高度增加费 (5)其它:满足图纸、招标文件及专业技术规范要求 | 个 | 3 | 174.37 | 523.11
本页小计 | [6 empty] | 5049.31
E.1 分部分项工程项目清单计价表
工程名称：深圳大学总医院二期建设项目施工总承包工程-地下室给排水工程 |  |  | 标段：深圳大学总医院二期建设项目施工总承包工程 |  |  | 第 11 页 共 43 页
序号 | 项目编码 | 项目名称 | 项目特征描述 | 计量单位 | 工程量 | 金额（元）
[6 empty] | 综合单价 | 合价 | 其中：材料暂估合价
|  | 给水系统 |  |  |  |  | 700789.6
|  | 管道 |  |  |  |  | 535377.18
49 | 031001006010 | 不锈钢管 | (1)名称:S31603薄壁不锈钢管 (2)规格、压力等级:DN200 (3)连接形式:沟槽式连接 (4)包含:管道刷油、涂色环、管件、支架制安、除锈及刷油及吊顶内管道防结露 (5)压力试验及吹、洗设计要求:水压试验、消毒冲洗 (6)增加费:综合考虑竖井内、地下室及操作高度增加费 (7)其它:满足图纸、招标文件及专业技术规范要求 | m | 440.07 | 563.06 | 247785.81
50 | 031001006011 | 不锈钢管 | (1)名称:S31603薄壁不锈钢管 (2)规格、压力等级:DN150 (3)连接形式:沟槽式连接 (4)包含:管道刷油、涂色环、管件、支架制安、除锈及刷油及吊顶内管道防结露 (5)压力试验及吹、洗设计要求:水压试验、消毒冲洗 (6)增加费:综合考虑竖井内、地下室及操作高度增加费 (7)其它:满足图纸、招标文件及专业技术规范要求 | m | 259.31 | 383.1 | 99341.66
51 | 031001006012 | 不锈钢管 | (1)名称:S31603薄壁不锈钢管 (2)规格、压力等级:DN125 (3)连接形式:沟槽式连接 (4)包含:管道刷油、涂色环、管件、支架制安、除锈及刷油及吊顶内管道防结露 (5)压力试验及吹、洗设计要求:水压试验、消毒冲洗 (6)增加费:综合考虑竖井内、地下室及操作高度增加费 (7)其它:满足图纸、招标文件及专业技术规范要求 | m | 209.64 | 347.61 | 72872.96
本页小计 | [6 empty] | 420000.43
E.1 分部分项工程项目清单计价表
工程名称：深圳大学总医院二期建设项目施工总承包工程-地下室给排水工程 |  |  | 标段：深圳大学总医院二期建设项目施工总承包工程 |  |  | 第 12 页 共 43 页
序号 | 项目编码 | 项目名称 | 项目特征描述 | 计量单位 | 工程量 | 金额（元）
[6 empty] | 综合单价 | 合价 | 其中：材料暂估合价
52 | 031001006013 | 不锈钢管 | (1)名称:S31603薄壁不锈钢管 (2)规格、压力等级:DN100 (3)连接形式:卡压式连接 (4)包含:管道刷油、涂色环、管件、支架制安、除锈及刷油及吊顶内管道防结露 (5)压力试验及吹、洗设计要求:水压试验、消毒冲洗 (6)增加费:综合考虑竖井内、地下室及操作高度增加费 (7)其它:满足图纸、招标文件及专业技术规范要求 | m | 129.16 | 231.35 | 29881.17
53 | 031001006014 | 不锈钢管 | (1)名称:S31603薄壁不锈钢管 (2)规格、压力等级:DN80 (3)连接形式:卡压式连接 (4)包含:管道刷油、涂色环、管件、支架制安、除锈及刷油及吊顶内管道防结露 (5)压力试验及吹、洗设计要求:水压试验、消毒冲洗 (6)增加费:综合考虑竖井内、地下室及操作高度增加费 (7)其它:满足图纸、招标文件及专业技术规范要求 | m | 122.78 | 194.05 | 23825.46
54 | 031001006015 | 不锈钢管 | (1)名称:S31603薄壁不锈钢管 (2)规格、压力等级:DN65 (3)连接形式:卡压式连接 (4)包含:管道刷油、涂色环、管件、支架制安、除锈及刷油及吊顶内管道防结露 (5)压力试验及吹、洗设计要求:水压试验、消毒冲洗 (6)增加费:综合考虑竖井内、地下室及操作高度增加费 (7)其它:满足图纸、招标文件及专业技术规范要求 | m | 7.68 | 174.59 | 1340.85
55 | 031001006016 | 不锈钢管 | (1)名称:S31603薄壁不锈钢管 (2)规格、压力等级:DN50 (3)连接形式:卡压式连接 (4)包含:管道刷油、涂色环、管件、支架制安、除锈及刷油及吊顶内管道防结露 (5)压力试验及吹、洗设计要求:水压试验、消毒冲洗 (6)增加费:综合考虑竖井内、地下室及操作高度增加费 (7)其它:满足图纸、招标文件及专业技术规范要求 | m | 202.42 | 117.13 | 23709.45
本页小计 | [6 empty] | 78756.93
E.1 分部分项工程项目清单计价表
工程名称：深圳大学总医院二期建设项目施工总承包工程-地下室给排水工程 |  |  | 标段：深圳大学总医院二期建设项目施工总承包工程 |  |  | 第 13 页 共 43 页
序号 | 项目编码 | 项目名称 | 项目特征描述 | 计量单位 | 工程量 | 金额（元）
[6 empty] | 综合单价 | 合价 | 其中：材料暂估合价
56 | 031001006017 | 不锈钢管 | (1)名称:S31603薄壁不锈钢管 (2)规格、压力等级:DN40 (3)连接形式:卡压式连接 (4)包含:管道刷油、涂色环、管件、支架制安、除锈及刷油及吊顶内管道防结露 (5)压力试验及吹、洗设计要求:水压试验、消毒冲洗 (6)增加费:综合考虑竖井内、地下室及操作高度增加费 (7)其它:满足图纸、招标文件及专业技术规范要求 | m | 102.46 | 106.05 | 10865.88
57 | 031001006018 | 不锈钢管 | (1)名称:S31603薄壁不锈钢管 (2)规格、压力等级:DN32 (3)连接形式:卡压式连接 (4)包含:管道刷油、涂色环、管件、支架制安、除锈及刷油及吊顶内管道防结露 (5)压力试验及吹、洗设计要求:水压试验、消毒冲洗 (6)增加费:综合考虑竖井内、地下室及操作高度增加费 (7)其它:满足图纸、招标文件及专业技术规范要求 | m | 13.19 | 97.97 | 1292.22
58 | 031001006019 | 不锈钢管 | (1)名称:S31603薄壁不锈钢管 (2)规格、压力等级:DN25 (3)连接形式:卡压式连接 (4)包含:管道刷油、涂色环、管件、支架制安、除锈及刷油及吊顶内管道防结露 (5)压力试验及吹、洗设计要求:水压试验、消毒冲洗 (6)增加费:综合考虑竖井内、地下室及操作高度增加费 (7)其它:满足图纸、招标文件及专业技术规范要求 | m | 157.19 | 85.88 | 13499.48
59 | 031001006020 | 不锈钢管 | (1)名称:S31603薄壁不锈钢管 (2)规格、压力等级:DN20 (3)连接形式:卡压式连接 (4)包含:管道刷油、涂色环、管件、支架制安、除锈及刷油及吊顶内管道防结露 (5)压力试验及吹、洗设计要求:水压试验、消毒冲洗 (6)增加费:综合考虑竖井内、地下室及操作高度增加费 (7)其它:满足图纸、招标文件及专业技术规范要求 | m | 25.44 | 74.54 | 1896.3
本页小计 | [6 empty] | 27553.88
E.1 分部分项工程项目清单计价表
工程名称：深圳大学总医院二期建设项目施工总承包工程-地下室给排水工程 |  |  | 标段：深圳大学总医院二期建设项目施工总承包工程 |  |  | 第 14 页 共 43 页
序号 | 项目编码 | 项目名称 | 项目特征描述 | 计量单位 | 工程量 | 金额（元）
[6 empty] | 综合单价 | 合价 | 其中：材料暂估合价
60 | 031001006021 | 不锈钢管 | (1)名称:S31603薄壁不锈钢管 (2)规格、压力等级:DN15 (3)连接形式:卡压式连接 (4)包含:管道刷油、涂色环、管件、支架制安、除锈及刷油及吊顶内管道防结露 (5)压力试验及吹、洗设计要求:水压试验、消毒冲洗 (6)增加费:综合考虑竖井内、地下室及操作高度增加费 (7)其它:满足图纸、招标文件及专业技术规范要求 | m | 54.84 | 64.56 | 3540.47
61 | 031001008001 | 塑料管 | (1)名称:S4级PPR给水管 (2)规格、压力等级:DN25 (3)连接形式:热熔连接 (4)包含:管道刷油、涂色环、管件、转换头、支架制安、除锈及刷油及吊顶内管道防结露 (5)压力试验及吹、洗设计要求:水压试验、消毒冲洗 (6)增加费:综合考虑竖井内、地下室及操作高度增加费 (7)其它:满足图纸、招标文件及专业技术规范要求 | m | 33.45 | 47.25 | 1580.51
62 | 031001008002 | 塑料管 | (1)名称:S4级PPR给水管 (2)规格、压力等级:DN20 (3)连接形式:热熔连接 (4)包含:管道刷油、涂色环、管件、转换头、支架制安、除锈及刷油及吊顶内管道防结露 (5)压力试验及吹、洗设计要求:水压试验、消毒冲洗 (6)增加费:综合考虑竖井内、地下室及操作高度增加费 (7)其它:满足图纸、招标文件及专业技术规范要求 | m | 2.5 | 40.89 | 102.23
63 | 031001008003 | 塑料管 | (1)名称:S4级PPR给水管 (2)规格、压力等级:DN15 (3)连接形式:热熔连接 (4)包含:管道刷油、涂色环、管件、转换头、支架制安、除锈及刷油及吊顶内管道防结露 (5)压力试验及吹、洗设计要求:水压试验、消毒冲洗 (6)增加费:综合考虑竖井内、地下室及操作高度增加费 (7)其它:满足图纸、招标文件及专业技术规范要求 | m | 83.3 | 36.17 | 3012.96
本页小计 | [6 empty] | 8236.17
E.1 分部分项工程项目清单计价表
工程名称：深圳大学总医院二期建设项目施工总承包工程-地下室给排水工程 |  |  | 标段：深圳大学总医院二期建设项目施工总承包工程 |  |  | 第 15 页 共 43 页
序号 | 项目编码 | 项目名称 | 项目特征描述 | 计量单位 | 工程量 | 金额（元）
[6 empty] | 综合单价 | 合价 | 其中：材料暂估合价
64 | 031301001001 | 凿(压、切割)槽 | (1)名称:凿槽、恢复及挂网 (2)规格:DN25 (3)增加费:综合考虑竖井内、地下室及操作高度增加费 (4)其它:满足图纸、招标文件及专业技术规范要求 | m | 33.45 | 10.12 | 338.51
65 | 031301001002 | 凿(压、切割)槽 | (1)名称:凿槽、恢复及挂网 (2)规格:DN20 (3)增加费:综合考虑竖井内、地下室及操作高度增加费 (4)其它:满足图纸、招标文件及专业技术规范要求 | m | 2.5 | 7.58 | 18.95
66 | 031301001003 | 凿(压、切割)槽 | (1)名称:凿槽、恢复及挂网 (2)规格:DN15 (3)增加费:综合考虑竖井内、地下室及操作高度增加费 (4)其它:满足图纸、招标文件及专业技术规范要求 | m | 83.3 | 5.67 | 472.31
|  | 阀门、附件 |  |  |  |  | 148381.81
67 | 031002011004 | 水表 | (1)名称:远传水表 (2)型号、规格:DN200 (3)连接形式:法兰连接 (4)增加费:综合考虑竖井内、地下室及操作高度增加费 (5)其它:满足图纸、招标文件及专业技术规范要求 | 个 | 2 | 4525.33 | 9050.66
68 | 031002011005 | 水表 | (1)名称:远传水表 (2)型号、规格:DN150 (3)连接形式:法兰连接 (4)增加费:综合考虑竖井内、地下室及操作高度增加费 (5)其它:满足图纸、招标文件及专业技术规范要求 | 个 | 3 | 3376.64 | 10129.92
69 | 031002011006 | 水表 | (1)名称:远传水表 (2)型号、规格:DN100 (3)连接形式:法兰连接 (4)增加费:综合考虑竖井内、地下室及操作高度增加费 (5)其它:满足图纸、招标文件及专业技术规范要求 | 个 | 1 | 2669.13 | 2669.13
70 | 031002011007 | 水表 | (1)名称:远传水表 (2)型号、规格:DN80 (3)连接形式:法兰连接 (4)增加费:综合考虑竖井内、地下室及操作高度增加费 (5)其它:满足图纸、招标文件及专业技术规范要求 | 个 | 6 | 2385.88 | 14315.28
本页小计 | [6 empty] | 36994.76
E.1 分部分项工程项目清单计价表
工程名称：深圳大学总医院二期建设项目施工总承包工程-地下室给排水工程 |  |  | 标段：深圳大学总医院二期建设项目施工总承包工程 |  |  | 第 16 页 共 43 页
序号 | 项目编码 | 项目名称 | 项目特征描述 | 计量单位 | 工程量 | 金额（元）
[6 empty] | 综合单价 | 合价 | 其中：材料暂估合价
71 | 031002011008 | 水表 | (1)名称:远传水表 (2)型号、规格:DN65 (3)连接形式:法兰连接 (4)增加费:综合考虑竖井内、地下室及操作高度增加费 (5)其它:满足图纸、招标文件及专业技术规范要求 | 个 | 1 | 2256.72 | 2256.72
72 | 031002011009 | 水表 | (1)名称:远传水表 (2)型号、规格:DN50 (3)连接形式:螺纹连接 (4)增加费:综合考虑竖井内、地下室及操作高度增加费 (5)其它:满足图纸、招标文件及专业技术规范要求 | 个 | 8 | 1759.89 | 14079.12
73 | 031002011010 | 水表 | (1)名称:远传水表 (2)型号、规格:DN40 (3)连接形式:螺纹连接 (4)增加费:综合考虑竖井内、地下室及操作高度增加费 (5)其它:满足图纸、招标文件及专业技术规范要求 | 个 | 1 | 1292.91 | 1292.91
74 | 031002011011 | 水表 | (1)名称:远传水表 (2)型号、规格:DN25 (3)连接形式:螺纹连接 (4)增加费:综合考虑竖井内、地下室及操作高度增加费 (5)其它:满足图纸、招标文件及专业技术规范要求 | 个 | 14 | 440.67 | 6169.38
75 | 031002011012 | 水表 | (1)名称:远传水表 (2)型号、规格:DN20 (3)连接形式:螺纹连接 (4)增加费:综合考虑竖井内、地下室及操作高度增加费 (5)其它:满足图纸、招标文件及专业技术规范要求 | 个 | 1 | 376.09 | 376.09
76 | 031002001020 | 金属阀门 | (1)名称:闸阀 (2)规格、压力等级:DN200 (3)材质:S31603不锈钢阀杆、球墨铸铁阀体 (4)连接形式:法兰连接 (5)增加费:综合考虑竖井内、地下室及操作高度增加费 (6)其它:满足图纸、招标文件及专业技术规范要求 | 个 | 4 | 2494.56 | 9978.24
本页小计 | [6 empty] | 34152.46
E.1 分部分项工程项目清单计价表
工程名称：深圳大学总医院二期建设项目施工总承包工程-地下室给排水工程 |  |  | 标段：深圳大学总医院二期建设项目施工总承包工程 |  |  | 第 17 页 共 43 页
序号 | 项目编码 | 项目名称 | 项目特征描述 | 计量单位 | 工程量 | 金额（元）
[6 empty] | 综合单价 | 合价 | 其中：材料暂估合价
77 | 031002001021 | 金属阀门 | (1)名称:闸阀 (2)规格、压力等级:DN150 (3)材质:S31603不锈钢阀杆、球墨铸铁阀体 (4)连接形式:法兰连接 (5)增加费:综合考虑竖井内、地下室及操作高度增加费 (6)其它:满足图纸、招标文件及专业技术规范要求 | 个 | 20 | 1745.43 | 34908.6
78 | 031002001022 | 金属阀门 | (1)名称:闸阀 (2)规格、压力等级:DN100 (3)材质:S31603不锈钢阀杆、球墨铸铁阀体 (4)连接形式:法兰连接 (5)增加费:综合考虑竖井内、地下室及操作高度增加费 (6)其它:满足图纸、招标文件及专业技术规范要求 | 个 | 3 | 962.64 | 2887.92
79 | 031002001023 | 金属阀门 | (1)名称:闸阀 (2)规格、压力等级:DN80 (3)材质:S31603不锈钢阀杆、球墨铸铁阀体 (4)连接形式:法兰连接 (5)增加费:综合考虑竖井内、地下室及操作高度增加费 (6)其它:满足图纸、招标文件及专业技术规范要求 | 个 | 12 | 826.69 | 9920.28
80 | 031002001024 | 金属阀门 | (1)名称:闸阀 (2)规格、压力等级:DN65 (3)材质:S31603不锈钢阀杆、球墨铸铁阀体 (4)连接形式:法兰连接 (5)增加费:综合考虑竖井内、地下室及操作高度增加费 (6)其它:满足图纸、招标文件及专业技术规范要求 | 个 | 1 | 632.33 | 632.33
81 | 031002001025 | 金属阀门 | (1)名称:铜制截止阀 (2)规格、压力等级:DN50 (3)连接形式:螺纹连接 (4)增加费:综合考虑竖井内、地下室及操作高度增加费 (5)其它:满足图纸、招标文件及专业技术规范要求 | 个 | 13 | 344.01 | 4472.13
82 | 031002001026 | 金属阀门 | (1)名称:铜制截止阀 (2)规格、压力等级:DN40 (3)连接形式:螺纹连接 (4)增加费:综合考虑竖井内、地下室及操作高度增加费 (5)其它:满足图纸、招标文件及专业技术规范要求 | 个 | 1 | 245.26 | 245.26
本页小计 | [6 empty] | 53066.52
E.1 分部分项工程项目清单计价表
工程名称：深圳大学总医院二期建设项目施工总承包工程-地下室给排水工程 |  |  | 标段：深圳大学总医院二期建设项目施工总承包工程 |  |  | 第 18 页 共 43 页
序号 | 项目编码 | 项目名称 | 项目特征描述 | 计量单位 | 工程量 | 金额（元）
[6 empty] | 综合单价 | 合价 | 其中：材料暂估合价
83 | 031002001027 | 金属阀门 | (1)名称:铜制截止阀 (2)规格、压力等级:DN25 (3)连接形式:螺纹连接 (4)增加费:综合考虑竖井内、地下室及操作高度增加费 (5)其它:满足图纸、招标文件及专业技术规范要求 | 个 | 15 | 113.17 | 1697.55
84 | 031002001028 | 金属阀门 | (1)名称:铜制截止阀 (2)规格、压力等级:DN20 (3)连接形式:螺纹连接 (4)增加费:综合考虑竖井内、地下室及操作高度增加费 (5)其它:满足图纸、招标文件及专业技术规范要求 | 个 | 2 | 76.81 | 153.62
85 | 031002001029 | 金属阀门 | (1)名称:铜制截止阀 (2)规格、压力等级:DN15 (3)连接形式:螺纹连接 (4)增加费:综合考虑竖井内、地下室及操作高度增加费 (5)其它:满足图纸、招标文件及专业技术规范要求 | 个 | 1 | 60.41 | 60.41
86 | 031002001030 | 金属阀门 | (1)名称:锁闭阀 (2)规格、压力等级:DN25 (3)连接形式:螺纹连接 (4)增加费:综合考虑竖井内、地下室及操作高度增加费 (5)其它:满足图纸、招标文件及专业技术规范要求 | 个 | 9 | 61.54 | 553.86
87 | 031002001031 | 金属阀门 | (1)名称:止回阀 (2)规格、压力等级:DN150 (3)材质:S31603不锈钢阀杆、球墨铸铁阀体 (4)连接形式:法兰连接 (5)增加费:综合考虑竖井内、地下室及操作高度增加费 (6)其它:满足图纸、招标文件及专业技术规范要求 | 个 | 1 | 1745.43 | 1745.43
88 | 031002010001 | 倒流防止器 | (1)名称:倒流防止器 (2)规格、压力等级:DN65 (3)连接形式:法兰连接 (4)增加费:综合考虑竖井内、地下室及操作高度增加费 (5)其它:满足图纸、招标文件及专业技术规范要求 | 套 | 1 | 836.76 | 836.76
本页小计 | [6 empty] | 5047.63
E.1 分部分项工程项目清单计价表
工程名称：深圳大学总医院二期建设项目施工总承包工程-地下室给排水工程 |  |  | 标段：深圳大学总医院二期建设项目施工总承包工程 |  |  | 第 19 页 共 43 页
序号 | 项目编码 | 项目名称 | 项目特征描述 | 计量单位 | 工程量 | 金额（元）
[6 empty] | 综合单价 | 合价 | 其中：材料暂估合价
89 | 031002010002 | 倒流防止器 | (1)名称:倒流防止器 (2)规格、压力等级:DN50 (3)连接形式:螺纹连接 (4)增加费:综合考虑竖井内、地下室及操作高度增加费 (5)其它:满足图纸、招标文件及专业技术规范要求 | 套 | 4 | 526.07 | 2104.28
90 | 031002010003 | 倒流防止器 | (1)名称:倒流防止器 (2)规格、压力等级:DN25 (3)连接形式:螺纹连接 (4)增加费:综合考虑竖井内、地下室及操作高度增加费 (5)其它:满足图纸、招标文件及专业技术规范要求 | 套 | 5 | 135.68 | 678.4
91 | 031002004001 | 减压器 | (1)名称:可调式减压阀组 (2)型号:自带滤网式减压阀 (3)规格、压力等级:DN65 (4)材质:S31603不锈钢阀杆、球墨铸铁阀体 (5)连接形式:法兰连接 (6)附件配置:含1个锁闭阀、2个压力表、1个活接头、1个闸阀 (7)增加费:综合考虑竖井内、地下室及操作高度增加费 (8)其它:满足图纸、招标文件及专业技术规范要求 | 组 | 1 | 4033.25 | 4033.25
92 | 031002004002 | 减压器 | (1)名称:可调式减压阀组 (2)型号:自带滤网式减压阀 (3)规格、压力等级:DN50 (4)连接形式:螺纹连接 (5)附件配置:含1个锁闭阀、2个压力表、1个活接头、1个截止阀 (6)增加费:综合考虑竖井内、地下室及操作高度增加费 (7)其它:满足图纸、招标文件及专业技术规范要求 | 组 | 8 | 1231.26 | 9850.08
93 | 031002004003 | 减压器 | (1)名称:可调式减压阀组 (2)型号:自带滤网式减压阀 (3)规格、压力等级:DN40 (4)连接形式:螺纹连接 (5)附件配置:含1个锁闭阀、2个压力表、1个活接头、1个截止阀 (6)增加费:综合考虑竖井内、地下室及操作高度增加费 (7)其它:满足图纸、招标文件及专业技术规范要求 | 组 | 1 | 985.02 | 985.02
本页小计 | [6 empty] | 17651.03
E.1 分部分项工程项目清单计价表
工程名称：深圳大学总医院二期建设项目施工总承包工程-地下室给排水工程 |  |  | 标段：深圳大学总医院二期建设项目施工总承包工程 |  |  | 第 20 页 共 43 页
序号 | 项目编码 | 项目名称 | 项目特征描述 | 计量单位 | 工程量 | 金额（元）
[6 empty] | 综合单价 | 合价 | 其中：材料暂估合价
94 | 031002004004 | 减压器 | (1)名称:可调式减压阀组 (2)型号:自带滤网式减压阀 (3)规格、压力等级:DN25 (4)连接形式:螺纹连接 (5)附件配置:含1个锁闭阀、2个压力表、1个活接头、1个截止阀 (6)增加费:综合考虑竖井内、地下室及操作高度增加费 (7)其它:满足图纸、招标文件及专业技术规范要求 | 组 | 5 | 397.45 | 1987.25
95 | 031002004005 | 减压器 | (1)名称:可调式减压阀组 (2)型号:自带滤网式减压阀 (3)规格、压力等级:DN20 (4)连接形式:螺纹连接 (5)附件配置:含1个锁闭阀、2个压力表、1个活接头、1个截止阀 (6)增加费:综合考虑竖井内、地下室及操作高度增加费 (7)其它:满足图纸、招标文件及专业技术规范要求 | 组 | 1 | 150.97 | 150.97
96 | 031002001032 | 金属阀门 | (1)名称:自动排气阀(含截止阀) (2)规格、压力等级:DN20 (3)连接形式:螺纹连接 (4)增加费:综合考虑竖井内、地下室及操作高度增加费 (5)其它:满足图纸、招标文件及专业技术规范要求 | 个 | 2 | 80.48 | 160.96
|  | 套管 |  |  |  |  | 17030.61
97 | 031301003005 | 套管 | (1)名称、类型:刚性防水套管制作安装 (2)规格:穿管直径DN200 (3)含:开孔洞、预留孔洞及封堵等 (4)增加费:综合考虑竖井内、地下室及操作高度增加费 (5)其它:满足图纸、招标文件及专业技术规范要求 | 个 | 2 | 726.58 | 1453.16
98 | 031301003006 | 套管 | (1)名称、类型:刚性防水套管制作安装 (2)规格:穿管直径DN150 (3)含:开孔洞、预留孔洞及封堵等 (4)增加费:综合考虑竖井内、地下室及操作高度增加费 (5)其它:满足图纸、招标文件及专业技术规范要求 | 个 | 3 | 530.76 | 1592.28
本页小计 | [6 empty] | 5344.62
E.1 分部分项工程项目清单计价表
工程名称：深圳大学总医院二期建设项目施工总承包工程-地下室给排水工程 |  |  | 标段：深圳大学总医院二期建设项目施工总承包工程 |  |  | 第 21 页 共 43 页
序号 | 项目编码 | 项目名称 | 项目特征描述 | 计量单位 | 工程量 | 金额（元）
[6 empty] | 综合单价 | 合价 | 其中：材料暂估合价
99 | 031301003007 | 套管 | (1)名称、类型:刚性防水套管制作安装 (2)规格:穿管直径DN100 (3)含:开孔洞、预留孔洞及封堵等 (4)增加费:综合考虑竖井内、地下室及操作高度增加费 (5)其它:满足图纸、招标文件及专业技术规范要求 | 个 | 1 | 413.74 | 413.74
100 | 031301003008 | 套管 | (1)名称、类型:刚性防水套管制作安装 (2)规格:穿管直径DN80 (3)含:开孔洞、预留孔洞及封堵等 (4)增加费:综合考虑竖井内、地下室及操作高度增加费 (5)其它:满足图纸、招标文件及专业技术规范要求 | 个 | 6 | 353.47 | 2120.82
101 | 031301003009 | 套管 | (1)名称、类型:刚性防水套管制作安装 (2)规格:穿管直径DN50以内 (3)含:开孔洞、预留孔洞及封堵等 (4)增加费:综合考虑竖井内、地下室及操作高度增加费 (5)其它:满足图纸、招标文件及专业技术规范要求 | 个 | 3 | 287.36 | 862.08
102 | 031301003010 | 套管 | (1)名称、类型:一般钢套管制作安装 (2)规格:穿管直径DN200 (3)含:开孔洞、预留孔洞及封堵等 (4)增加费:综合考虑竖井内、地下室及操作高度增加费 (5)其它:满足图纸、招标文件及专业技术规范要求 | 个 | 14 | 315.3 | 4414.2
103 | 031301003011 | 套管 | (1)名称、类型:一般钢套管制作安装 (2)规格:穿管直径DN150 (3)含:开孔洞、预留孔洞及封堵等 (4)增加费:综合考虑竖井内、地下室及操作高度增加费 (5)其它:满足图纸、招标文件及专业技术规范要求 | 个 | 9 | 237.36 | 2136.24
本页小计 | [6 empty] | 9947.08
E.1 分部分项工程项目清单计价表
工程名称：深圳大学总医院二期建设项目施工总承包工程-地下室给排水工程 |  |  | 标段：深圳大学总医院二期建设项目施工总承包工程 |  |  | 第 22 页 共 43 页
序号 | 项目编码 | 项目名称 | 项目特征描述 | 计量单位 | 工程量 | 金额（元）
[6 empty] | 综合单价 | 合价 | 其中：材料暂估合价
104 | 031301003012 | 套管 | (1)名称、类型:一般钢套管制作安装 (2)规格:穿管直径DN125 (3)含:开孔洞、预留孔洞及封堵等 (4)增加费:综合考虑竖井内、地下室及操作高度增加费 (5)其它:满足图纸、招标文件及专业技术规范要求 | 个 | 6 | 174.37 | 1046.22
105 | 031301003013 | 套管 | (1)名称、类型:一般钢套管制作安装 (2)规格:穿管直径DN100 (3)含:开孔洞、预留孔洞及封堵等 (4)增加费:综合考虑竖井内、地下室及操作高度增加费 (5)其它:满足图纸、招标文件及专业技术规范要求 | 个 | 6 | 136.35 | 818.1
106 | 031301003014 | 套管 | (1)名称、类型:一般钢套管制作安装 (2)规格:穿管直径DN80 (3)含:开孔洞、预留孔洞及封堵等 (4)增加费:综合考虑竖井内、地下室及操作高度增加费 (5)其它:满足图纸、招标文件及专业技术规范要求 | 个 | 8 | 108.1 | 864.8
107 | 031301003015 | 套管 | (1)名称、类型:一般钢套管制作安装 (2)规格:穿管直径DN65 (3)含:开孔洞、预留孔洞及封堵等 (4)增加费:综合考虑竖井内、地下室及操作高度增加费 (5)其它:满足图纸、招标文件及专业技术规范要求 | 个 | 1 | 74.75 | 74.75
108 | 031301003016 | 套管 | (1)名称、类型:一般钢套管制作安装 (2)规格:穿管直径DN50 (3)含:开孔洞、预留孔洞及封堵等 (4)增加费:综合考虑竖井内、地下室及操作高度增加费 (5)其它:满足图纸、招标文件及专业技术规范要求 | 个 | 8 | 55.39 | 443.12
本页小计 | [6 empty] | 3246.99
E.1 分部分项工程项目清单计价表
工程名称：深圳大学总医院二期建设项目施工总承包工程-地下室给排水工程 |  |  | 标段：深圳大学总医院二期建设项目施工总承包工程 |  |  | 第 23 页 共 43 页
序号 | 项目编码 | 项目名称 | 项目特征描述 | 计量单位 | 工程量 | 金额（元）
[6 empty] | 综合单价 | 合价 | 其中：材料暂估合价
109 | 031301003017 | 套管 | (1)名称、类型:一般钢套管制作安装 (2)规格:穿管直径DN40 (3)含:开孔洞、预留孔洞及封堵等 (4)增加费:综合考虑竖井内、地下室及操作高度增加费 (5)其它:满足图纸、招标文件及专业技术规范要求 | 个 | 2 | 53.68 | 107.36
110 | 031301003018 | 套管 | (1)名称、类型:一般钢套管制作安装 (2)规格:穿管直径DN32 (3)含:开孔洞、预留孔洞及封堵等 (4)增加费:综合考虑竖井内、地下室及操作高度增加费 (5)其它:满足图纸、招标文件及专业技术规范要求 | 个 | 1 | 35.6 | 35.6
111 | 031301003019 | 套管 | (1)名称、类型:一般钢套管制作安装 (2)规格:穿管直径DN25 (3)含:开孔洞、预留孔洞及封堵等 (4)增加费:综合考虑竖井内、地下室及操作高度增加费 (5)其它:满足图纸、招标文件及专业技术规范要求 | 个 | 14 | 33.97 | 475.58
112 | 031301003020 | 套管 | (1)名称、类型:一般钢套管制作安装 (2)规格:穿管直径DN20以内 (3)含:开孔洞、预留孔洞及封堵等 (4)增加费:综合考虑竖井内、地下室及操作高度增加费 (5)其它:满足图纸、招标文件及专业技术规范要求 | 个 | 6 | 28.76 | 172.56
|  | 地库冲洗系统 |  |  |  |  | 123387.19
|  | 管道 |  |  |  |  | 108117.92
本页小计 | [6 empty] | 791.1
E.1 分部分项工程项目清单计价表
工程名称：深圳大学总医院二期建设项目施工总承包工程-地下室给排水工程 |  |  | 标段：深圳大学总医院二期建设项目施工总承包工程 |  |  | 第 24 页 共 43 页
序号 | 项目编码 | 项目名称 | 项目特征描述 | 计量单位 | 工程量 | 金额（元）
[6 empty] | 综合单价 | 合价 | 其中：材料暂估合价
113 | 031001006022 | 不锈钢管 | (1)名称:S31603薄壁不锈钢管 (2)规格、压力等级:DN65 (3)连接形式:卡压式连接 (4)包含:管道刷油、涂色环、管件、支架制安、除锈及刷油及吊顶内管道防结露 (5)压力试验及吹、洗设计要求:水压试验、消毒冲洗 (6)增加费:综合考虑竖井内、地下室及操作高度增加费 (7)其它:满足图纸、招标文件及专业技术规范要求 | m | 2.41 | 172.6 | 415.97
114 | 031001006023 | 不锈钢管 | (1)名称:S31603薄壁不锈钢管 (2)规格、压力等级:DN50 (3)连接形式:卡压式连接 (4)包含:管道刷油、涂色环、管件、支架制安、除锈及刷油及吊顶内管道防结露 (5)压力试验及吹、洗设计要求:水压试验、消毒冲洗 (6)增加费:综合考虑竖井内、地下室及操作高度增加费 (7)其它:满足图纸、招标文件及专业技术规范要求 | m | 405.58 | 115.69 | 46921.55
115 | 031001006024 | 不锈钢管 | (1)名称:S31603薄壁不锈钢管 (2)规格、压力等级:DN32 (3)连接形式:卡压式连接 (4)包含:管道刷油、涂色环、管件、支架制安、除锈及刷油及吊顶内管道防结露 (5)压力试验及吹、洗设计要求:水压试验、消毒冲洗 (6)增加费:综合考虑竖井内、地下室及操作高度增加费 (7)其它:满足图纸、招标文件及专业技术规范要求 | m | 97.57 | 96.53 | 9418.43
116 | 031001006025 | 不锈钢管 | (1)名称:S31603薄壁不锈钢管 (2)规格、压力等级:DN25 (3)连接形式:卡压式连接 (4)包含:管道刷油、涂色环、管件、支架制安、除锈及刷油及吊顶内管道防结露 (5)压力试验及吹、洗设计要求:水压试验、消毒冲洗 (6)增加费:综合考虑竖井内、地下室及操作高度增加费 (7)其它:满足图纸、招标文件及专业技术规范要求 | m | 78.61 | 84.45 | 6638.61
本页小计 | [6 empty] | 63394.56
E.1 分部分项工程项目清单计价表
工程名称：深圳大学总医院二期建设项目施工总承包工程-地下室给排水工程 |  |  | 标段：深圳大学总医院二期建设项目施工总承包工程 |  |  | 第 25 页 共 43 页
序号 | 项目编码 | 项目名称 | 项目特征描述 | 计量单位 | 工程量 | 金额（元）
[6 empty] | 综合单价 | 合价 | 其中：材料暂估合价
117 | 031001006026 | 不锈钢管 | (1)名称:S31603薄壁不锈钢管 (2)规格、压力等级:DN20 (3)连接形式:卡压式连接 (4)包含:管道刷油、涂色环、管件、支架制安、除锈及刷油及吊顶内管道防结露 (5)压力试验及吹、洗设计要求:水压试验、消毒冲洗 (6)增加费:综合考虑竖井内、地下室及操作高度增加费 (7)其它:满足图纸、招标文件及专业技术规范要求 | m | 598.4 | 73.1 | 43743.04
118 | 031301001004 | 凿(压、切割)槽 | (1)名称:凿槽、恢复及挂网 (2)规格:DN20 (3)增加费:综合考虑竖井内、地下室及操作高度增加费 (4)其它:满足图纸、招标文件及专业技术规范要求 | m | 129.33 | 7.58 | 980.32
|  | 阀门、附件 |  |  |  |  | 12766.49
119 | 031002011013 | 水表 | (1)名称:远传水表 (2)型号、规格:DN65 (3)连接形式:法兰连接 (4)增加费:综合考虑竖井内、地下室及操作高度增加费 (5)其它:满足图纸、招标文件及专业技术规范要求 | 个 | 1 | 2256.72 | 2256.72
120 | 031002004006 | 减压器 | (1)名称:可调式减压阀组 (2)型号:带滤网及压力表的支管减压阀 (3)规格、压力等级:DN65 (4)材质:S31603不锈钢阀杆、球墨铸铁阀体 (5)连接形式:法兰连接 (6)附件配置:含锁闭阀、压力表、活接头 (7)增加费:综合考虑竖井内、地下室及操作高度增加费 (8)其它:满足图纸、招标文件及专业技术规范要求 | 组 | 1 | 4033.25 | 4033.25
121 | 031002001033 | 金属阀门 | (1)名称:闸阀 (2)规格、压力等级:DN65 (3)材质:S31603不锈钢阀杆、球墨铸铁阀体 (4)连接形式:法兰连接 (5)增加费:综合考虑竖井内、地下室及操作高度增加费 (6)其它:满足图纸、招标文件及专业技术规范要求 | 个 | 2 | 632.33 | 1264.66
本页小计 | [6 empty] | 52277.99
E.1 分部分项工程项目清单计价表
工程名称：深圳大学总医院二期建设项目施工总承包工程-地下室给排水工程 |  |  | 标段：深圳大学总医院二期建设项目施工总承包工程 |  |  | 第 26 页 共 43 页
序号 | 项目编码 | 项目名称 | 项目特征描述 | 计量单位 | 工程量 | 金额（元）
[6 empty] | 综合单价 | 合价 | 其中：材料暂估合价
122 | 031002001034 | 金属阀门 | (1)名称:铜制截止阀 (2)规格、压力等级:DN50 (3)连接形式:螺纹连接 (4)增加费:综合考虑竖井内、地下室及操作高度增加费 (5)其它:满足图纸、招标文件及专业技术规范要求 | 个 | 6 | 344.01 | 2064.06
123 | 031002001035 | 金属阀门 | (1)名称:铜制截止阀 (2)规格、压力等级:DN25 (3)连接形式:螺纹连接 (4)增加费:综合考虑竖井内、地下室及操作高度增加费 (5)其它:满足图纸、招标文件及专业技术规范要求 | 个 | 1 | 113.17 | 113.17
124 | 031002001036 | 金属阀门 | (1)名称:铜制截止阀 (2)规格、压力等级:DN20 (3)连接形式:螺纹连接 (4)增加费:综合考虑竖井内、地下室及操作高度增加费 (5)其它:满足图纸、招标文件及专业技术规范要求 | 个 | 5 | 76.81 | 384.05
125 | 031002001037 | 金属阀门 | (1)名称:自动排气阀(含截止阀) (2)规格、压力等级:DN20 (3)连接形式:螺纹连接 (4)增加费:综合考虑竖井内、地下室及操作高度增加费 (5)其它:满足图纸、招标文件及专业技术规范要求 | 个 | 1 | 80.48 | 80.48
126 | 031002001038 | 金属阀门 | (1)名称:真空破坏器 (2)规格、压力等级:DN20 (3)连接形式:螺纹连接 (4)增加费:综合考虑竖井内、地下室及操作高度增加费 (5)其它:满足图纸、招标文件及专业技术规范要求 | 个 | 30 | 55.53 | 1665.9
127 | 031003014001 | 给、排水附件 | (1)名称:不锈钢水龙头 (2)规格、压力等级:DN20 (3)连接形式:螺纹连接 (4)增加费:综合考虑竖井内、地下室及操作高度增加费 (5)其它:满足图纸、招标文件及专业技术规范要求 | 个 | 30 | 30.14 | 904.2
|  | 套管 |  |  |  |  | 2502.78
本页小计 | [6 empty] | 5211.86
E.1 分部分项工程项目清单计价表
工程名称：深圳大学总医院二期建设项目施工总承包工程-地下室给排水工程 |  |  | 标段：深圳大学总医院二期建设项目施工总承包工程 |  |  | 第 27 页 共 43 页
序号 | 项目编码 | 项目名称 | 项目特征描述 | 计量单位 | 工程量 | 金额（元）
[6 empty] | 综合单价 | 合价 | 其中：材料暂估合价
128 | 031301003021 | 套管 | (1)名称、类型:刚性防水套管制作安装 (2)规格:穿管直径DN50以内 (3)含:开孔洞、预留孔洞及封堵等 (4)增加费:综合考虑竖井内、地下室及操作高度增加费 (5)其它:满足图纸、招标文件及专业技术规范要求 | 个 | 8 | 287.36 | 2298.88
129 | 031301003022 | 套管 | (1)名称、类型:一般钢套管制作安装 (2)规格:穿管直径DN50 (3)含:开孔洞、预留孔洞及封堵等 (4)增加费:综合考虑竖井内、地下室及操作高度增加费 (5)其它:满足图纸、招标文件及专业技术规范要求 | 个 | 2 | 55.39 | 110.78
130 | 031301003023 | 套管 | (1)名称、类型:一般钢套管制作安装 (2)规格:穿管直径DN32 (3)含:开孔洞、预留孔洞及封堵等 (4)增加费:综合考虑竖井内、地下室及操作高度增加费 (5)其它:满足图纸、招标文件及专业技术规范要求 | 个 | 1 | 35.6 | 35.6
131 | 031301003024 | 套管 | (1)名称、类型:一般钢套管制作安装 (2)规格:穿管直径DN20以内 (3)含:开孔洞、预留孔洞及封堵等 (4)增加费:综合考虑竖井内、地下室及操作高度增加费 (5)其它:满足图纸、招标文件及专业技术规范要求 | 个 | 2 | 28.76 | 57.52
|  | 重力排水系统 |  |  |  |  | 58367.86
|  | 管道 |  |  |  |  | 47786.18
本页小计 | [6 empty] | 2502.78
E.1 分部分项工程项目清单计价表
工程名称：深圳大学总医院二期建设项目施工总承包工程-地下室给排水工程 |  |  | 标段：深圳大学总医院二期建设项目施工总承包工程 |  |  | 第 28 页 共 43 页
序号 | 项目编码 | 项目名称 | 项目特征描述 | 计量单位 | 工程量 | 金额（元）
[6 empty] | 综合单价 | 合价 | 其中：材料暂估合价
132 | 031001001001 | 铸铁管 | (1)名称:柔性接口机制排水铸铁管 (2)材质、规格:DN150 (3)连接形式:不锈钢加强型卡箍连接 (4)压力试验及吹、洗设计要求:管道灌水试验 (5)含:管道刷油、涂色环、管件、支架制安、除锈及刷油等 (6)增加费:综合考虑竖井内、地下室及操作高度增加费 (7)其它:满足图纸、招标文件及专业技术规范要求 | m | 22.69 | 242.31 | 5498.01
133 | 031001001002 | 铸铁管 | (1)名称:柔性接口机制排水铸铁管 (2)材质、规格:DN75 (3)连接形式:不锈钢加强型卡箍连接 (4)压力试验及吹、洗设计要求:管道灌水试验 (5)含:管道刷油、涂色环、管件、支架制安、除锈及刷油等 (6)增加费:综合考虑竖井内、地下室及操作高度增加费 (7)其它:满足图纸、招标文件及专业技术规范要求 | m | 87.65 | 157.29 | 13786.47
134 | 031001001003 | 铸铁管 | (1)名称:柔性接口机制排水铸铁管 (2)材质、规格:DN50 (3)连接形式:不锈钢加强型卡箍连接 (4)压力试验及吹、洗设计要求:管道灌水试验 (5)含:管道刷油、涂色环、管件、支架制安、除锈及刷油等 (6)增加费:综合考虑竖井内、地下室及操作高度增加费 (7)其它:满足图纸、招标文件及专业技术规范要求 | m | 10 | 116.33 | 1163.3
本页小计 | [6 empty] | 20447.78
E.1 分部分项工程项目清单计价表
工程名称：深圳大学总医院二期建设项目施工总承包工程-地下室给排水工程 |  |  | 标段：深圳大学总医院二期建设项目施工总承包工程 |  |  | 第 29 页 共 43 页
序号 | 项目编码 | 项目名称 | 项目特征描述 | 计量单位 | 工程量 | 金额（元）
[6 empty] | 综合单价 | 合价 | 其中：材料暂估合价
135 | 031001008004 | 塑料管 | (1)名称:UPVC排水管 (2)材质、规格:DN150 (3)连接形式:粘接 (4)压力试验及吹、洗设计要求:管道灌水试验 (5)含:管道刷油、涂色环、管件、支架制安、除锈及刷油等 (6)增加费:综合考虑竖井内、地下室及操作高度增加费 (7)其它:满足图纸、招标文件及专业技术规范要求 | m | 5.66 | 149.56 | 846.51
136 | 031001008005 | 塑料管 | (1)名称:UPVC排水管 (2)材质、规格:DN100 (3)连接形式:粘接 (4)压力试验及吹、洗设计要求:管道灌水试验 (5)含:管道刷油、涂色环、管件、支架制安、除锈及刷油等 (6)增加费:综合考虑竖井内、地下室及操作高度增加费 (7)其它:满足图纸、招标文件及专业技术规范要求 | m | 201.94 | 95.38 | 19261.04
137 | 031001008006 | 塑料管 | (1)名称:UPVC排水管 (2)材质、规格:DN75 (3)连接形式:粘接 (4)压力试验及吹、洗设计要求:管道灌水试验 (5)含:管道刷油、涂色环、管件、支架制安、除锈及刷油等 (6)增加费:综合考虑竖井内、地下室及操作高度增加费 (7)其它:满足图纸、招标文件及专业技术规范要求 | m | 62.1 | 70.64 | 4386.74
138 | 031001008007 | 塑料管 | (1)名称:UPVC排水管 (2)材质、规格:DN50 (3)连接形式:粘接 (4)压力试验及吹、洗设计要求:管道灌水试验 (5)含:管道刷油、涂色环、管件、支架制安、除锈及刷油等 (6)增加费:综合考虑竖井内、地下室及操作高度增加费 (7)其它:满足图纸、招标文件及专业技术规范要求 | m | 47.01 | 60.5 | 2844.11
|  | 管道附件 |  |  |  |  | 5637.48
本页小计 | [6 empty] | 27338.4
E.1 分部分项工程项目清单计价表
工程名称：深圳大学总医院二期建设项目施工总承包工程-地下室给排水工程 |  |  | 标段：深圳大学总医院二期建设项目施工总承包工程 |  |  | 第 30 页 共 43 页
序号 | 项目编码 | 项目名称 | 项目特征描述 | 计量单位 | 工程量 | 金额（元）
[6 empty] | 综合单价 | 合价 | 其中：材料暂估合价
139 | 031002001039 | 金属阀门 | (1)名称:闸阀 (2)规格、压力等级:DN150 (3)材质:S31603不锈钢阀杆、球墨铸铁阀体 (4)连接形式:法兰连接 (5)增加费:综合考虑竖井内、地下室及操作高度增加费 (6)其它:满足图纸、招标文件及专业技术规范要求 | 个 | 2 | 1745.43 | 3490.86
140 | 031003014002 | 给、排水附件 | (1)名称:不锈钢侧排地漏 (2)型号、规格:DN75 (3)附件:含存水弯 (4)增加费:综合考虑竖井内、地下室及操作高度增加费 (5)其它:满足图纸、招标文件及专业技术规范要求 | 个 | 6 | 175.05 | 1050.3
141 | 031003014003 | 给、排水附件 | (1)名称:不锈钢地漏 (2)型号、规格:DN100 (3)附件:含存水弯 (4)增加费:综合考虑竖井内、地下室及操作高度增加费 (5)其它:满足图纸、招标文件及专业技术规范要求 | 个 | 1 | 205.72 | 205.72
142 | 031003014004 | 给、排水附件 | (1)名称:不锈钢地漏 (2)型号、规格:DN50 (3)附件:含存水弯 (4)增加费:综合考虑竖井内、地下室及操作高度增加费 (5)其它:满足图纸、招标文件及专业技术规范要求 | 个 | 6 | 112.64 | 675.84
143 | 031003014005 | 给、排水附件 | (1)名称:地面扫除口 (2)型号、规格:DN100 (3)附件:含存水弯 (4)增加费:综合考虑竖井内、地下室及操作高度增加费 (5)其它:满足图纸、招标文件及专业技术规范要求 | 个 | 4 | 53.69 | 214.76
|  | 套管 |  |  |  |  | 4944.2
144 | 031301003025 | 套管 | (1)名称、类型:刚性防水套管制作安装 (2)规格:穿管直径DN80 (3)含:开孔洞、预留孔洞及封堵等 (4)增加费:综合考虑竖井内、地下室及操作高度增加费 (5)其它:满足图纸、招标文件及专业技术规范要求 | 个 | 7 | 353.47 | 2474.29
本页小计 | [6 empty] | 8111.77
E.1 分部分项工程项目清单计价表
工程名称：深圳大学总医院二期建设项目施工总承包工程-地下室给排水工程 |  |  | 标段：深圳大学总医院二期建设项目施工总承包工程 |  |  | 第 31 页 共 43 页
序号 | 项目编码 | 项目名称 | 项目特征描述 | 计量单位 | 工程量 | 金额（元）
[6 empty] | 综合单价 | 合价 | 其中：材料暂估合价
145 | 031301003026 | 套管 | (1)名称、类型:一般钢套管制作安装 (2)规格:穿管直径DN150 (3)含:开孔洞、预留孔洞及封堵等 (4)增加费:综合考虑竖井内、地下室及操作高度增加费 (5)其它:满足图纸、招标文件及专业技术规范要求 | 个 | 1 | 237.36 | 237.36
146 | 031301003027 | 套管 | (1)名称、类型:一般钢套管制作安装 (2)规格:穿管直径DN100 (3)含:开孔洞、预留孔洞及封堵等 (4)增加费:综合考虑竖井内、地下室及操作高度增加费 (5)其它:满足图纸、招标文件及专业技术规范要求 | 个 | 8 | 136.35 | 1090.8
147 | 031301003028 | 套管 | (1)名称、类型:一般钢套管制作安装 (2)规格:穿管直径DN75 (3)含:开孔洞、预留孔洞及封堵等 (4)增加费:综合考虑竖井内、地下室及操作高度增加费 (5)其它:满足图纸、招标文件及专业技术规范要求 | 个 | 8 | 108.1 | 864.8
148 | 031301003029 | 套管 | (1)名称、类型:一般钢套管制作安装 (2)规格:穿管直径DN50 (3)含:开孔洞、预留孔洞及封堵等 (4)增加费:综合考虑竖井内、地下室及操作高度增加费 (5)其它:满足图纸、招标文件及专业技术规范要求 | 个 | 5 | 55.39 | 276.95
|  | 压力排水系统 |  |  |  |  | 1776068.83
|  | 设备 |  |  |  |  | 716259.64
本页小计 | [6 empty] | 2469.91
E.1 分部分项工程项目清单计价表
工程名称：深圳大学总医院二期建设项目施工总承包工程-地下室给排水工程 |  |  | 标段：深圳大学总医院二期建设项目施工总承包工程 |  |  | 第 32 页 共 43 页
序号 | 项目编码 | 项目名称 | 项目特征描述 | 计量单位 | 工程量 | 金额（元）
[6 empty] | 综合单价 | 合价 | 其中：材料暂估合价
149 | 030109001002 | 泵 | (1)名称:潜水泵P1(一用一备) (2)型号:JYWQ80-40-23-1600-7.5 (3)规格:Q=36m3/h H=23m N=7.5kW/台 (4)包含内容:含水泵、液位仪、控制箱、设备减震器安装等 (5)减振装置形式、数量:自动耦合装置固定、弹簧减震器 (6)单机试运转要求:综合考虑 (7)增加费:综合考虑竖井内、地下室及操作高度增加费 (8)其它:满足图纸、招标文件及专业技术规范要求 | 套 | 16 | 9948.28 | 159172.48
150 | 030109001003 | 泵 | (1)名称:潜水泵P2(一用一备) (2)型号:JYWQ80-40-15-1600-4 (3)规格:Q=36m3/h H=15m N=4kW/台 (4)包含内容:含水泵、液位仪、控制箱、设备减震器安装等 (5)减振装置形式、数量:自动耦合装置固定、弹簧减震器 (6)单机试运转要求:综合考虑 (7)增加费:综合考虑竖井内、地下室及操作高度增加费 (8)其它:满足图纸、招标文件及专业技术规范要求 | 套 | 13 | 8412 | 109356
本页小计 | [6 empty] | 268528.48
E.1 分部分项工程项目清单计价表
工程名称：深圳大学总医院二期建设项目施工总承包工程-地下室给排水工程 |  |  | 标段：深圳大学总医院二期建设项目施工总承包工程 |  |  | 第 33 页 共 43 页
序号 | 项目编码 | 项目名称 | 项目特征描述 | 计量单位 | 工程量 | 金额（元）
[6 empty] | 综合单价 | 合价 | 其中：材料暂估合价
151 | 030109001004 | 泵 | (1)名称:潜水泵P2(一用) (2)型号:JYWQ80-40-15-1600-4 (3)规格:Q=36m3/h H=15m N=4kW/台 (4)包含内容:含水泵、液位仪、控制箱、设备减震器安装等 (5)减振装置形式、数量:自动耦合装置固定、弹簧减震器 (6)单机试运转要求:综合考虑 (7)增加费:综合考虑竖井内、地下室及操作高度增加费 (8)其它:满足图纸、招标文件及专业技术规范要求 | 套 | 2 | 4477.86 | 8955.72
152 | 030109001005 | 泵 | (1)名称:潜水泵P3(一用一备） (2)型号:JYWQ65-25-18-1400-3 (3)规格:Q=25m3/h,H=18m,N=3kW/台 (4)包含内容:含水泵、液位仪、控制箱、设备减震器安装等 (5)减振装置形式、数量:自动耦合装置固定、弹簧减震器 (6)单机试运转要求:综合考虑 (7)增加费:综合考虑竖井内、地下室及操作高度增加费 (8)其它:满足图纸、招标文件及专业技术规范要求 | 套 | 15 | 7327.04 | 109905.6
本页小计 | [6 empty] | 118861.32
E.1 分部分项工程项目清单计价表
工程名称：深圳大学总医院二期建设项目施工总承包工程-地下室给排水工程 |  |  | 标段：深圳大学总医院二期建设项目施工总承包工程 |  |  | 第 34 页 共 43 页
序号 | 项目编码 | 项目名称 | 项目特征描述 | 计量单位 | 工程量 | 金额（元）
[6 empty] | 综合单价 | 合价 | 其中：材料暂估合价
153 | 030109001006 | 泵 | (1)名称:潜水泵P4(一用一备) (2)型号:JYWQ65-25-25-1400-4 (3)规格:Q=25m3/h,H=18m,N=3kW/台 (4)包含内容:含水泵、液位仪、控制箱、设备减震器安装等 (5)减振装置形式、数量:自动耦合装置固定、弹簧减震器 (6)单机试运转要求:综合考虑 (7)增加费:综合考虑竖井内、地下室及操作高度增加费 (8)其它:满足图纸、招标文件及专业技术规范要求 | 套 | 22 | 8199.6 | 180391.2
154 | 030109001007 | 泵 | (1)名称:潜水泵P4(一用)(自带控制柜) (2)型号:JYWQ65-25-25-1400-4 (3)规格:Q=25m3/h,H=25m,N=4kW/台 (4)包含内容:含水泵、液位仪、控制箱、设备减震器安装等 (5)减振装置形式、数量:自动耦合装置固定、弹簧减震器 (6)单机试运转要求:综合考虑 (7)增加费:综合考虑竖井内、地下室及操作高度增加费 (8)其它:满足图纸、招标文件及专业技术规范要求 | 套 | 1 | 4371.66 | 4371.66
155 | 030109001008 | 泵 | (1)名称:自动隔油提升设备 (2)规格:Q=25m3/h H=23m N=13.5kW (3)包含内容:含水泵、液位仪、控制箱、设备减震器安装等等 (4)减振装置形式、数量:自动耦合装置固定、弹簧减震器 (5)单机试运转要求:综合考虑 (6)增加费:综合考虑竖井内、地下室及操作高度增加费 (7)其它:满足图纸、招标文件及专业技术规范要求 | 套 | 1 | 36871.66 | 36871.66
本页小计 | [6 empty] | 221634.52
E.1 分部分项工程项目清单计价表
工程名称：深圳大学总医院二期建设项目施工总承包工程-地下室给排水工程 |  |  | 标段：深圳大学总医院二期建设项目施工总承包工程 |  |  | 第 35 页 共 43 页
序号 | 项目编码 | 项目名称 | 项目特征描述 | 计量单位 | 工程量 | 金额（元）
[6 empty] | 综合单价 | 合价 | 其中：材料暂估合价
156 | 030109001009 | 泵 | (1)名称:污水提升设备 (2)规格:Q=20m3/h H=23m N=10.2kw (3)包含内容:含水泵、液位仪、控制箱、设备减震器安装等 (4)减振装置形式、数量:自动耦合装置固定、弹簧减震器 (5)单机试运转要求:综合考虑 (6)增加费:综合考虑竖井内、地下室及操作高度增加费 (7)其它:满足图纸、招标文件及专业技术规范要求 | 套 | 4 | 26808.83 | 107235.32
|  | 管道 |  |  |  |  | 563622.54
157 | 031001002001 | 镀锌钢管 | (1)名称:热浸镀锌钢管 (2)材质、规格:DN150 (3)连接形式:沟槽连接 (4)压力试验及吹、洗设计要求:水压试验、消毒冲洗 (5)包含:管道刷油、涂色环、管件、支架制安、除锈及刷油等 (6)增加费:综合考虑竖井内、地下室及操作高度增加费 (7)其它:满足图纸、招标文件及专业技术规范要求 | m | 487.4 | 246.23 | 120012.5
158 | 031001002002 | 镀锌钢管 | (1)名称:热浸镀锌钢管 (2)材质、规格:DN125 (3)连接形式:沟槽连接 (4)压力试验及吹、洗设计要求:水压试验、消毒冲洗 (5)包含:管道刷油、涂色环、管件、支架制安、除锈及刷油等 (6)增加费:综合考虑竖井内、地下室及操作高度增加费 (7)其它:满足图纸、招标文件及专业技术规范要求 | m | 477.28 | 228.82 | 109211.21
本页小计 | [6 empty] | 336459.03
E.1 分部分项工程项目清单计价表
工程名称：深圳大学总医院二期建设项目施工总承包工程-地下室给排水工程 |  |  | 标段：深圳大学总医院二期建设项目施工总承包工程 |  |  | 第 36 页 共 43 页
序号 | 项目编码 | 项目名称 | 项目特征描述 | 计量单位 | 工程量 | 金额（元）
[6 empty] | 综合单价 | 合价 | 其中：材料暂估合价
159 | 031001002003 | 镀锌钢管 | (1)名称:热浸镀锌钢管 (2)材质、规格:DN100 (3)连接形式:沟槽连接 (4)压力试验及吹、洗设计要求:水压试验、消毒冲洗 (5)包含:管道刷油、涂色环、管件、支架制安、除锈及刷油等 (6)增加费:综合考虑竖井内、地下室及操作高度增加费 (7)其它:满足图纸、招标文件及专业技术规范要求 | m | 1017.37 | 200.89 | 204379.46
160 | 031001002004 | 镀锌钢管 | (1)名称:热浸镀锌钢管 (2)材质、规格:DN80 (3)连接形式:沟槽连接 (4)压力试验及吹、洗设计要求:水压试验、消毒冲洗 (5)包含:管道刷油、涂色环、管件、支架制安、除锈及刷油等 (6)增加费:综合考虑竖井内、地下室及操作高度增加费 (7)其它:满足图纸、招标文件及专业技术规范要求 | m | 350.68 | 171.82 | 60253.84
161 | 031001002005 | 镀锌钢管 | (1)名称:热浸镀锌钢管 (2)材质、规格:DN50 (3)连接形式:螺纹连接 (4)压力试验及吹、洗设计要求:水压试验、消毒冲洗 (5)包含:管道刷油、涂色环、管件、支架制安、除锈及刷油等 (6)增加费:综合考虑竖井内、地下室及操作高度增加费 (7)其它:满足图纸、招标文件及专业技术规范要求 | m | 10.85 | 106.7 | 1157.7
162 | 031001007001 | 复合管 | (1)名称:内外涂塑钢管 (2)材质、规格:DN150 (3)连接形式:沟槽连接 (4)压力试验及吹、洗设计要求:水压试验、消毒冲洗 (5)包含:管道刷油、涂色环、管件、支架制安、除锈及刷油等 (6)增加费:综合考虑竖井内、地下室及操作高度增加费 (7)其它:满足图纸、招标文件及专业技术规范要求 | m | 110.4 | 214.67 | 23699.57
本页小计 | [6 empty] | 289490.57
E.1 分部分项工程项目清单计价表
工程名称：深圳大学总医院二期建设项目施工总承包工程-地下室给排水工程 |  |  | 标段：深圳大学总医院二期建设项目施工总承包工程 |  |  | 第 37 页 共 43 页
序号 | 项目编码 | 项目名称 | 项目特征描述 | 计量单位 | 工程量 | 金额（元）
[6 empty] | 综合单价 | 合价 | 其中：材料暂估合价
163 | 031001001004 | 铸铁管 | (1)名称:柔性接口机制排水铸铁管 (2)材质、规格:DN150 (3)连接形式:不锈钢加强型卡箍连接 (4)压力试验及吹、洗设计要求:管道灌水试验 (5)含:管道刷油、涂色环、管件、支架制安、除锈及刷油等 (6)增加费:综合考虑竖井内、地下室及操作高度增加费 (7)其它:满足图纸、招标文件及专业技术规范要求 | m | 26.5 | 242.31 | 6421.22
164 | 031001001005 | 铸铁管 | (1)名称:柔性接口机制排水铸铁管 (2)材质、规格:DN75 (3)连接形式:不锈钢加强型卡箍连接 (4)压力试验及吹、洗设计要求:管道灌水试验 (5)含:管道刷油、涂色环、管件、支架制安、除锈及刷油等 (6)增加费:综合考虑竖井内、地下室及操作高度增加费 (7)其它:满足图纸、招标文件及专业技术规范要求 | m | 111.91 | 157.29 | 17602.32
165 | 031001001006 | 铸铁管 | (1)名称:柔性接口机制排水铸铁管 (2)材质、规格:DN50 (3)连接形式:不锈钢加强型卡箍连接 (4)压力试验及吹、洗设计要求:管道灌水试验 (5)含:管道刷油、涂色环、管件、支架制安、除锈及刷油等 (6)增加费:综合考虑竖井内、地下室及操作高度增加费 (7)其它:满足图纸、招标文件及专业技术规范要求 | m | 179.53 | 116.33 | 20884.72
|  | 阀门、附件 |  |  |  |  | 446354.63
本页小计 | [6 empty] | 44908.26
E.1 分部分项工程项目清单计价表
工程名称：深圳大学总医院二期建设项目施工总承包工程-地下室给排水工程 |  |  | 标段：深圳大学总医院二期建设项目施工总承包工程 |  |  | 第 38 页 共 43 页
序号 | 项目编码 | 项目名称 | 项目特征描述 | 计量单位 | 工程量 | 金额（元）
[6 empty] | 综合单价 | 合价 | 其中：材料暂估合价
166 | 031002001040 | 金属阀门 | (1)名称:闸阀 (2)规格、压力等级:DN150 (3)材质:S31603不锈钢阀杆、球墨铸铁阀体 (4)连接形式:法兰连接 (5)增加费:综合考虑竖井内、地下室及操作高度增加费 (6)其它:满足图纸、招标文件及专业技术规范要求 | 个 | 5 | 1745.43 | 8727.15
167 | 031002001041 | 金属阀门 | (1)名称:闸阀 (2)规格、压力等级:DN100 (3)材质:S31603不锈钢阀杆、球墨铸铁阀体 (4)连接形式:法兰连接 (5)增加费:综合考虑竖井内、地下室及操作高度增加费 (6)其它:满足图纸、招标文件及专业技术规范要求 | 个 | 60 | 962.64 | 57758.4
168 | 031002001042 | 金属阀门 | (1)名称:闸阀 (2)规格、压力等级:DN80 (3)材质:S31603不锈钢阀杆、球墨铸铁阀体 (4)连接形式:法兰连接 (5)增加费:综合考虑竖井内、地下室及操作高度增加费 (6)其它:满足图纸、招标文件及专业技术规范要求 | 个 | 81 | 826.69 | 66961.89
169 | 031002001043 | 金属阀门 | (1)名称:截止阀 (2)规格、压力等级:DN50 (3)连接形式:螺纹连接 (4)增加费:综合考虑竖井内、地下室及操作高度增加费 (5)其它:满足图纸、招标文件及专业技术规范要求 | 个 | 1 | 344.01 | 344.01
170 | 031002001044 | 金属阀门 | (1)名称:球形污水止回阀 (2)规格、压力等级:DN100 (3)连接形式:法兰连接 (4)增加费:综合考虑竖井内、地下室及操作高度增加费 (5)其它:满足图纸、招标文件及专业技术规范要求 | 个 | 50 | 1043.49 | 52174.5
171 | 031002001045 | 金属阀门 | (1)名称:球形污水止回阀 (2)规格、压力等级:DN80 (3)连接形式:法兰连接 (4)增加费:综合考虑竖井内、地下室及操作高度增加费 (5)其它:满足图纸、招标文件及专业技术规范要求 | 个 | 81 | 853.63 | 69144.03
本页小计 | [6 empty] | 255109.98
E.1 分部分项工程项目清单计价表
工程名称：深圳大学总医院二期建设项目施工总承包工程-地下室给排水工程 |  |  | 标段：深圳大学总医院二期建设项目施工总承包工程 |  |  | 第 39 页 共 43 页
序号 | 项目编码 | 项目名称 | 项目特征描述 | 计量单位 | 工程量 | 金额（元）
[6 empty] | 综合单价 | 合价 | 其中：材料暂估合价
172 | 031002008003 | 软接头(软管) | (1)名称:可挠橡胶软接头 (2)规格、压力等级:DN100 (3)连接形式:法兰连接 (4)增加费:综合考虑竖井内、地下室及操作高度增加费 (5)其它:满足图纸、招标文件及专业技术规范要求 | 个 | 50 | 718.26 | 35913
173 | 031002008004 | 软接头(软管) | (1)名称:可挠橡胶软接头 (2)规格、压力等级:DN80 (3)连接形式:法兰连接 (4)增加费:综合考虑竖井内、地下室及操作高度增加费 (5)其它:满足图纸、招标文件及专业技术规范要求 | 个 | 81 | 588.81 | 47693.61
174 | 031002001046 | 金属阀门 | (1)名称:同心异径管 (2)规格、压力等级:DN100 (3)连接形式:法兰连接 (4)增加费:综合考虑竖井内、地下室及操作高度增加费 (5)其它:满足图纸、招标文件及专业技术规范要求 | 个 | 51 | 526.85 | 26869.35
175 | 031002001047 | 金属阀门 | (1)名称:同心异径管 (2)规格、压力等级:DN80 (3)连接形式:法兰连接 (4)增加费:综合考虑竖井内、地下室及操作高度增加费 (5)其它:满足图纸、招标文件及专业技术规范要求 | 个 | 148 | 419.7 | 62115.6
176 | 030601002002 | 压力仪表 | (1)名称:压力表(含表弯) (2)增加费:综合考虑竖井内、地下室及操作高度增加费 (3)其它:满足图纸、招标文件及专业技术规范要求 | 台 | 131 | 142.39 | 18653.09
|  | 套管 |  |  |  |  | 49832.02
177 | 031301003030 | 套管 | (1)名称、类型:刚性防水套管制作安装 (2)规格:穿管直径DN150 (3)含:开孔洞、预留孔洞及封堵等 (4)增加费:综合考虑竖井内、地下室及操作高度增加费 (5)其它:满足图纸、招标文件及专业技术规范要求 | 个 | 32 | 530.76 | 16984.32
本页小计 | [6 empty] | 208228.97
E.1 分部分项工程项目清单计价表
工程名称：深圳大学总医院二期建设项目施工总承包工程-地下室给排水工程 |  |  | 标段：深圳大学总医院二期建设项目施工总承包工程 |  |  | 第 40 页 共 43 页
序号 | 项目编码 | 项目名称 | 项目特征描述 | 计量单位 | 工程量 | 金额（元）
[6 empty] | 综合单价 | 合价 | 其中：材料暂估合价
178 | 031301003031 | 套管 | (1)名称、类型:刚性防水套管制作安装 (2)规格:穿管直径DN125 (3)含:开孔洞、预留孔洞及封堵等 (4)增加费:综合考虑竖井内、地下室及操作高度增加费 (5)其它:满足图纸、招标文件及专业技术规范要求 | 个 | 9 | 465.99 | 4193.91
179 | 031301003032 | 套管 | (1)名称、类型:刚性防水套管制作安装 (2)规格:穿管直径DN100 (3)含:开孔洞、预留孔洞及封堵等 (4)增加费:综合考虑竖井内、地下室及操作高度增加费 (5)其它:满足图纸、招标文件及专业技术规范要求 | 个 | 21 | 413.74 | 8688.54
180 | 031301003033 | 套管 | (1)名称、类型:刚性防水套管制作安装 (2)规格:穿管直径DN80 (3)含:开孔洞、预留孔洞及封堵等 (4)增加费:综合考虑竖井内、地下室及操作高度增加费 (5)其它:满足图纸、招标文件及专业技术规范要求 | 个 | 1 | 353.47 | 353.47
181 | 031301003034 | 套管 | (1)名称、类型:刚性防水套管制作安装 (2)规格:穿管直径DN50以内 (3)含:开孔洞、预留孔洞及封堵等 (4)增加费:综合考虑竖井内、地下室及操作高度增加费 (5)其它:满足图纸、招标文件及专业技术规范要求 | 个 | 2 | 287.36 | 574.72
182 | 031301003035 | 套管 | (1)名称、类型:一般钢套管制作安装 (2)规格:穿管直径DN150 (3)含:开孔洞、预留孔洞及封堵等 (4)增加费:综合考虑竖井内、地下室及操作高度增加费 (5)其它:满足图纸、招标文件及专业技术规范要求 | 个 | 18 | 237.36 | 4272.48
本页小计 | [6 empty] | 18083.12
E.1 分部分项工程项目清单计价表
工程名称：深圳大学总医院二期建设项目施工总承包工程-地下室给排水工程 |  |  | 标段：深圳大学总医院二期建设项目施工总承包工程 |  |  | 第 41 页 共 43 页
序号 | 项目编码 | 项目名称 | 项目特征描述 | 计量单位 | 工程量 | 金额（元）
[6 empty] | 综合单价 | 合价 | 其中：材料暂估合价
183 | 031301003036 | 套管 | (1)名称、类型:一般钢套管制作安装 (2)规格:穿管直径DN125 (3)含:开孔洞、预留孔洞及封堵等 (4)增加费:综合考虑竖井内、地下室及操作高度增加费 (5)其它:满足图纸、招标文件及专业技术规范要求 | 个 | 26 | 174.37 | 4533.62
184 | 031301003037 | 套管 | (1)名称、类型:一般钢套管制作安装 (2)规格:穿管直径DN100 (3)含:开孔洞、预留孔洞及封堵等 (4)增加费:综合考虑竖井内、地下室及操作高度增加费 (5)其它:满足图纸、招标文件及专业技术规范要求 | 个 | 69 | 136.35 | 9408.15
185 | 031301003038 | 套管 | (1)名称、类型:一般钢套管制作安装 (2)规格:穿管直径DN80 (3)含:开孔洞、预留孔洞及封堵等 (4)增加费:综合考虑竖井内、地下室及操作高度增加费 (5)其它:满足图纸、招标文件及专业技术规范要求 | 个 | 3 | 108.1 | 324.3
186 | 031301003039 | 套管 | (1)名称、类型:一般钢套管制作安装 (2)规格:穿管直径DN50 (3)含:开孔洞、预留孔洞及封堵等 (4)增加费:综合考虑竖井内、地下室及操作高度增加费 (5)其它:满足图纸、招标文件及专业技术规范要求 | 个 | 9 | 55.39 | 498.51
|  | 洁具 |  |  |  |  | 72176.8
187 | 031003003001 | 洗脸盆 | (1)名称:台下盆 (2)材质:陶瓷 (3)附件名称、数量:含不锈钢感应龙头、角阀、金属软管、去水装置、存水弯等 (4)使用区域:公共卫生间 (5)增加费:综合考虑竖井内、地下室及操作高度增加费 (6)其它:应满足招标文件、图纸、施工及验收等相关规范规定要求 | 组 | 9 | 1718.58 | 15467.22
本页小计 | [6 empty] | 30231.8
E.1 分部分项工程项目清单计价表
工程名称：深圳大学总医院二期建设项目施工总承包工程-地下室给排水工程 |  |  | 标段：深圳大学总医院二期建设项目施工总承包工程 |  |  | 第 42 页 共 43 页
序号 | 项目编码 | 项目名称 | 项目特征描述 | 计量单位 | 工程量 | 金额（元）
[6 empty] | 综合单价 | 合价 | 其中：材料暂估合价
188 | 031003003002 | 洗脸盆 | (1)名称:壁挂盆 (2)材质:陶瓷 (3)附件名称、数量:含不锈钢感应高弯龙头、角阀、金属软管、去水装置、存水弯等 (4)使用区域:无障碍卫生间、会议室、诊室、科教空间教室、办公室、护士站、值班室、更衣室等相关配套区域 (5)增加费:综合考虑竖井内、地下室及操作高度增加费 (6)其它:应满足招标文件、图纸、施工及验收等相关规范规定要求 | 组 | 11 | 2024.85 | 22273.35
189 | 031003006001 | 大便器 | (1)名称:连体坐便器 (2)材质:陶瓷 (3)附件名称、数量:喷射虹吸，静音冲洗，静音缓降盖板、角阀、金属软管、存水弯等 (4)使用区域:病房卫生间、无障碍卫生间、公共卫生间 (5)增加费:综合考虑竖井内、地下室及操作高度增加费 (6)其它:应满足招标文件、图纸、施工及验收等相关规范规定要求 | 组 | 4 | 2304.4 | 9217.6
190 | 031003007001 | 小便器 | (1)名称:自带感应小便器 (2)材质:陶瓷 (3)附件名称、数量:感应小便冲水器、长按钮小便冲洗阀、角阀、金属软管等 (4)使用区域:无障碍卫生间、公共卫生间 (5)增加费:综合考虑竖井内、地下室及操作高度增加费 (6)其它:应满足招标文件、图纸、施工及验收等相关规范规定要求 | 组 | 3 | 3317.1 | 9951.3
本页小计 | [6 empty] | 41442.25
E.1 分部分项工程项目清单计价表
工程名称：深圳大学总医院二期建设项目施工总承包工程-地下室给排水工程 |  |  | 标段：深圳大学总医院二期建设项目施工总承包工程 |  |  | 第 43 页 共 43 页
序号 | 项目编码 | 项目名称 | 项目特征描述 | 计量单位 | 工程量 | 金额（元）
[6 empty] | 综合单价 | 合价 | 其中：材料暂估合价
191 | 031003006002 | 大便器 | (1)名称:脚踏式蹲便器 (2)材质:陶瓷 (3)附件名称、数量:水箱、脚踏、冲洗阀、角阀、金属软管、存水弯等 (4)使用区域:公共卫生间 (5)其它:应满足招标文件、图纸、施工及验收等相关规范规定要求 (6)增加费:综合考虑竖井内、地下室及操作高度增加费 | 组 | 13 | 1174.41 | 15267.33
本页小计 | [6 empty] | 15267.33
合计 | [6 empty] | 3694814.9

## E.4 其他项目清单计价表
E.4 其他项目清单计价表
工程名称：深圳大学总医院二期建设项目施工总承包工程-地下室给排水工程 |  | 标段：深圳大学总医院二期建设项目施工总承包工程 |  | 第 1 页 共 1 页
序号 | 项目名称 |  | 金额（元） | 备注
1 | 暂列金额 |  | 190540.37 | (分部分项费+措施项目费)*暂列金额费率(5%～10%)
2 | 专业工程暂估价
3 | 计日工
4 | 总承包服务费
5 | 发承包双方约定的其他项目
6 | 材料暂估价 |  |  | 仅统计汇总材料暂估价总金额，材料暂估价应计入清单项目综合单价，不重复计入建安工程费中
合计 |  |  | 190540.37

## E.5 增值税计价表
E.5 增值税计价表
工程名称：深圳大学总医院二期建设项目施工总承包工程-地下室给排水工程 |  |  | 标段：深圳大学总医院二期建设项目施工总承包工程 |  | 第 1 页 共 1 页
序号 | 项目名称 | 计算基础说明 |  | 计算基础 | 税率（%） | 金额（元）
1 | 增值税 | 分部分项工程+措施项目+其他项目-专业工程暂估价 |  | 4001347.71 | 9 | 360121.29
合 计 | [5 empty] | 360121.29

## E.7 暂列金额明细表
E.7 暂列金额明细表
工程名称：深圳大学总医院二期建设项目施工总承包工程-地下室给排水工程 |  | 标段：深圳大学总医院二期建设项目施工总承包工程 |  | 第 1 页 共 1 页
序号 | 项目名称 | 计量单位 | 暂列金额（元） | 备注
1 | 暂列金额 | 项 | 190540.37 | (分部分项费+措施项目费)*暂列金额费率(5%～10%)
合计 |  |  | 190540.37