## D.1 工程项目最高投标限价汇总表
D.1 工程项目最高投标限价汇总表
工程名称：深圳大学总医院二期建设项目施工总承包工程-门卫室通风空调工程 |  |  |  | 第 1 页 共 1 页
序号 | 汇 总 内 容 | 金额（元） | 其中
|  |  | 安全文明 施工费 （元） | 暂估价 （元） | 暂列金额 （元）
1 | 深圳大学总医院二期建设项目施工总承包工程-门卫室通风空调工程 | 7501.46 | 136.63 |  | 327.72
合计 |  | 7501.46 | 136.63 |  | 327.72
注：1.暂估价包含专业工程暂估价及材料暂估价。专业工程暂估价为已含税价格，在计算增值税计算基础时不应包含专业工程暂估价金额； 2.本表宜用于按合同标的为工程量清单编制对象的工程汇总计算，以单项工程为工程量清单编制对象的工程可按本表汇总计算。

## D.2 单位工程最高投标限价汇总表
D.2 单位工程最高投标限价汇总表
工程名称：深圳大学总医院二期建设项目施工总承包工程-门卫室通风空调工程 |  | 标段：深圳大学总医院二期建设项目施工总承包工程 |  | 第 1 页 共 1 页
序号 | 汇总内容 |  | 金额 （元） | 其中： 材料暂估价 （元）
1 | 分部分项工程 |  | 6383.17
1.1 | 通风 |  | 5604.08
1.2 | 空调水 |  | 686.91
1.3 | 其它 |  | 92.18
2 | 措施项目 |  | 171.18
2.1 | 安全文明施工 |  | 136.63
2.1.1 | 安全文明施工费（按费率计算） |  | 110.97
2.1.2 | 安全文明施工费（按清单列项）
2.1.3 | 产业工人职业训练专项经费 |  | 25.66
2.2 | 其他措施项目费 |  | 34.55
3 | 其他项目 |  | 327.72
3.1 | 暂列金额 |  | 327.72
3.2 | 专业工程暂估价
3.3 | 计日工
3.4 | 总承包服务费
4 | 增值税 |  | 619.39
合计 |  |  | 7501.46
注：专业工程暂估价为已含税价格，在计算增值税计算基础时不应包含专业工程暂估价金额。

## E.1 分部分项工程项目清单计价表
E.1 分部分项工程项目清单计价表
工程名称：深圳大学总医院二期建设项目施工总承包工程-门卫室通风空调工程 |  |  | 标段：深圳大学总医院二期建设项目施工总承包工程 |  |  | 第 1 页 共 2 页
序号 | 项目编码 | 项目名称 | 项目特征描述 | 计量单位 | 工程量 | 金额（元）
[6 empty] | 综合单价 | 合价 | 其中：材料暂估合价
|  | 通风 |  |  |  |  | 5604.08
1 | 030701003086 | 空调器 | (1)名称:壁挂式分体空调PAC-1.5R (2)型号:热泵型,变频 (3)规格:制冷量(kw):3.51 制热量(kw):5.01 电压(v):220 制冷输入功率(W):870 制热输入功率(W):1270 能效等级:1级 (4)安装形式:壁装 (5)含:室内机、室外机、空调冷媒铜管(包括加长冷媒铜管)、保温管、控制器 (6)隔振垫(器)、支架形式、材质:减震器、支吊架制安及除锈刷油 (7)增加费:综合考虑竖井内及操作高度增加费 (8)其它:满足图纸、招标文件及专业技术规范要求 | 台 | 2 | 2371.53 | 4743.06
2 | 030405015017 | 风扇 | (1)名称:天花埋入式排风扇(带止回阀)PF(T)-200 (2)型号:风量(m3/h):200 风压(Pa):100 输入功率(kw):24 电压(v):220 (3)安装方式:吊装 (4)含:减震器、支吊架制安及除锈刷油 (5)增加费:综合考虑竖井内及操作高度增加费 (6)其它:满足图纸、招标文件及专业技术规范要求 | 台 | 1 | 483.85 | 483.85
3 | 030702001046 | 碳钢通风管道 | (1)名称:镀锌钢板矩形风管 (2)规格:大边长D≤320mm (3)板材厚度:0.5mm (4)管件、法兰等附件及支架设计要求:风管法兰、加固框、钢制防护套管、封堵、减震、支吊架制安及除锈刷油 (5)接口形式:法兰连接 (6)增加费:综合考虑竖井内及操作高度增加费 (7)其它:满足图纸、招标文件及专业技术规范要求 | m2 | 0.81 | 211.29 | 171.14
4 | 030703019009 | 柔性接口 | (1)名称:软接头 (2)材质:不燃材料制作的柔性短管 (3)增加费:综合考虑竖井内及操作高度增加费 (4)其它:满足图纸、招标文件及专业技术规范要求 | m2 | 0.13 | 620.24 | 80.63
本页小计 | [6 empty] | 5478.68
E.1 分部分项工程项目清单计价表
工程名称：深圳大学总医院二期建设项目施工总承包工程-门卫室通风空调工程 |  |  | 标段：深圳大学总医院二期建设项目施工总承包工程 |  |  | 第 2 页 共 2 页
序号 | 项目编码 | 项目名称 | 项目特征描述 | 计量单位 | 工程量 | 金额（元）
[6 empty] | 综合单价 | 合价 | 其中：材料暂估合价
5 | 030703011199 | 铝及铝合金风口、散流器 | (1)名称:防雨百叶(带防虫网) (2)规格:360*250 (3)增加费:综合考虑竖井内及操作高度增加费 (4)其它:满足图纸、招标文件及专业技术规范要求 | 个 | 1 | 125.4 | 125.4
|  | 空调水 |  |  |  |  | 686.91
6 | 031001002075 | 镀锌钢管 | (1)安装部位:室内 (2)介质:冷凝水 (3)规格、压力等级:热镀锌钢管DN25 (4)连接形式:螺纹连接 (5)压力试验及吹、洗设计要求:管道试压冲洗 (6)含:管道刷油除锈、涂色环、管件、支吊架制安及除锈刷油 (7)增加费:综合考虑竖井内及操作高度增加费 (8)其它:满足图纸、招标文件及专业技术规范要求 | m | 8.31 | 72.16 | 599.65
7 | 031208002014 | 其他管道绝热 | (1)名称:管道、阀门保温 (2)绝热材料品种:带难燃B1级橡塑闭孔发泡保温 (3)绝热厚度:综合考虑 (4)增加费:综合考虑竖井内及操作高度增加费 (5)其他:满足图纸、招标文件及专业技术规范要求 | m3 | 0.04 | 2181.51 | 87.26
|  | 其它 |  |  |  |  | 92.18
8 | 030704001005 | 通风工程检测、调试 | (1)名称:通风工程检测、调试 (2)增加费:综合考虑竖井内及操作高度增加费 (3)其它:满足图纸、招标文件及专业技术规范要求 | 系统 | 1 | 92.18 | 92.18
本页小计 | [6 empty] | 904.49
合计 | [6 empty] | 6383.17

## E.4 其他项目清单计价表
E.4 其他项目清单计价表
工程名称：深圳大学总医院二期建设项目施工总承包工程-门卫室通风空调工程 |  | 标段：深圳大学总医院二期建设项目施工总承包工程 |  | 第 1 页 共 1 页
序号 | 项目名称 |  | 金额（元） | 备注
1 | 暂列金额 |  | 327.72 | (分部分项费+措施项目费)*暂列金额费率(5%～10%)
2 | 专业工程暂估价
3 | 计日工
4 | 总承包服务费
5 | 发承包双方约定的其他项目
6 | 材料暂估价 |  |  | 仅统计汇总材料暂估价总金额，材料暂估价应计入清单项目综合单价，不重复计入建安工程费中
合计 |  |  | 327.72

## E.5 增值税计价表
E.5 增值税计价表
工程名称：深圳大学总医院二期建设项目施工总承包工程-门卫室通风空调工程 |  |  | 标段：深圳大学总医院二期建设项目施工总承包工程 |  | 第 1 页 共 1 页
序号 | 项目名称 | 计算基础说明 |  | 计算基础 | 税率（%） | 金额（元）
1 | 增值税 | 分部分项工程+措施项目+其他项目-专业工程暂估价 |  | 6882.07 | 9 | 619.39
合 计 | [5 empty] | 619.39

## E.7 暂列金额明细表
E.7 暂列金额明细表
工程名称：深圳大学总医院二期建设项目施工总承包工程-门卫室通风空调工程 |  | 标段：深圳大学总医院二期建设项目施工总承包工程 |  | 第 1 页 共 1 页
序号 | 项目名称 | 计量单位 | 暂列金额（元） | 备注
1 | 暂列金额 | 项 | 327.72 | (分部分项费+措施项目费)*暂列金额费率(5%～10%)
合计 |  |  | 327.72