## E.1 分部分项工程项目清单表1
E.1 分部分项工程项目清单表
工程名称：景观飘带造型灯设计施工一体化项目 |  |  |  | 标段：景观飘带造型灯设计施工一体化项目 |  | 第 1 页 共 2 页
序 号 |  | 项目编码 | 项目名称 | 项目特征描述 | 计量 单位 | 工程量 | 含税综合 单价(元) | 含税金额(元) | 备注 | 建议
整个工程
1 |  | 040805005001 | LED发光飘带灯带 | 1.RGBW柔性发光灯带； 2.整灯防护IP65，电气腔体IP67； 3.功率≤15W/m，色温3000K（日常），支持多彩动态模式； 4.含连接件、安装卡扣 | m | 3414.212 |  |  | 展开长度，具体数量由深化设计确定 | 展开长度按照平面投影长度1.15倍预估，双线交错（共8根灯带），371.11x1.15x8=3414.22
2 |  | 040901009001 | 灯带配套骨架 | 1.灯带配套骨架 2.304不锈钢型材，截面形式及尺寸由投标人深化设计，需满足结构受力要求 3.整体酸洗钝化或电解抛光处理 4.具体规格参数及要求，详见招标任务书 | m | 853.553 |  |  | 展开长度，具体数量由深化设计确定 | 展开长度按照平面投影长度1.15倍预估，双线交错，371.11x1.15x2=853.55
3 |  | 040901009003 | 透光面板 | 1.亚克力板（PMMA）或聚碳酸酯板（PC），乳白色或定制色； 2.厚度≥3.0mm，抗UV； 3.适用温度-20℃~60℃ | m | 853.55 |  |  | 与骨架同步
4 |  | 040901009002 | LED发光飘带立杆 | 1.材质:304不锈钢立杆 2.C30混凝土基础，含预埋件； 3.基础土方开挖回填及弃置 4.立柱间距由深化设计确定 | 套 | 74 |  |  | 具体数量由深化设计确定
5 | 弱电部分 | 030409002001 | 控制线缆 | 1.超五类屏蔽网线 2.含熔接及辅材 | m | 853.55 |  |  | 主控到分控采用超五类屏蔽网线； | 按853.55
6 |  | 030409002002 | 控制线缆 | 1.四芯单模光纤 2.含光纤熔接及辅材 3.PVC20套管 | m | 500 |  |  |  | 主控与集控平台之间采用四芯单模光纤（分别与02-10滨海广场消防控制室、03-02梅沙客厅消防控制室联网，各考虑250米（250*2预估）。
7 |  | 040801024001 | 主控器 | 1.主控器 2.支持DMX512协议或SPI串行通信协议，含控制箱 3.支持日常/节日模式一键切换 | 台 | 1
8 |  | 040801024002 | 分控器 | 1.分控器 2.支持 DMX512协议或SPI串行通信协议，含控制箱 | 台 | 10
9 |  | 080801001001 | 交换机 | 1.8口工业级交换机，含安装及调试 | 套 | 2 |  |  | 道路两侧各配置1台8口交换机
10 | 强电部分 | 040803001001 | 灯具供电电缆 | 1.灯具供电电缆安装 2.规格：WDZC-BYJ-3×2.5mm²； | m | 570.91 |  |  | 具体数量由深化设计确定 | 按平面投影+引上线预估：371.11+2.7*74
11 |  | 030409003001 | 电力电缆头 | 1.灯具供电电缆终端头，含制作安装 | 个 | 8
12 |  | 040803002001 | 电缆保护管 | 1.电缆保护管 PVC20 2.非机动车道下敷设 3.管沟土方开挖回填及弃置 | m | 371.11 |  |  | 具体数量由深化设计确定 | 按平面投影长度计
13 |  | 040803002002 | 过路保护管 | 1.电缆保护管 SC50 2.机动车道下敷设 3.管沟土方开挖回填及弃置 | m | 82.6 |  |  | 具体数量由深化设计确定
14 |  | 040801010001 | 配电控制箱 | 1.配电控制箱： 1）304不锈钢，室外防雨型； 2）配电箱内元器件建议采用合资：施耐德、ABB、西门子或同档次； 3）每个箱内各设一组计量电表） 2.含基础、模板制安及预埋铁件 3.基础土方开挖回填及弃置 | 台 | 2 |  |  | 道路两侧各考虑一个25KW配电箱
15 |  | 040803001002 | 配电箱供电电缆及配管敷设 | 1.供电电缆及配管敷设 2.电缆规格：WDZA-YJY-1KV-5×16mm²； 3.管道规格：PVC50保护管； 4.含管道沟槽开挖及恢复 | m | 400 |  |  | 道路两侧各考虑200米
16 |  | 030409003002 | 电力电缆头 | 1.配电箱供电电缆终端头 | 个 | 4
17 |  | 040807002001 | 供电系统调试 | 1.含配电系统、控制系统联合调试；48h不间断老化测试 | 项 | 1
18 |  | 040806001001 | 防雷接地 | 1.含接地网、接地极、接地母线；由投标人按规范深化设计，确保接地电阻≤4Ω | 项 | 1 |  |  | 由投标人按规范深化设计。
19 |  |  | 手孔井 | 1.手孔井 2.砖砌含钢筋、模板制安等 | 座 | 4
备注说明：1.本工程报价应为全费用单价，采用合同范围内固定综合单价包干，其费用包括主材、辅材、零星配件、表面处理、制作、运输（材料场内二次搬运费）、装卸、安装、成品保护、方案设计、出图、报装、监理、施工，图纸深化、措施费、利润、税金（国家相关部门规定的税率增减变动除外）、保险、政府部门验收等。