## 表08A分部分项工程量清单与计价表
分部分项工程量清单与计价表 （适用于工程量清单计价）
工程名称:中级法院审判大楼四楼屋顶防水维修工程 |  |  |  | 标段： |  |  | 第1页 共1页
序号 | 项目编码 | 项目名称 | 项目特征描述 |  | 计量 单位 | 工程量 | 金额(元)
[7 empty] | 综合 单价 | 合价 | 材料设备 暂估合价
室内过廊天花更换
1 | 011606003001 | 天棚面龙骨及饰面拆除 | (1)拆除渗水天花石膏板 |  | m2 | 107.65
2 | 011302001002 | 吊顶天棚 | (1)龙骨材料种类、规格:轻钢龙骨 (2)面层材料品种、规格:300*1200铝扣板 |  | m2 | 107.65
3 | 030412001001 | 普通灯具 | (1)名称:吸顶灯 (2)规格:600*600 |  | 套 | 12
分部小计
屋顶花园防水修缮工程
4 | 050101007002 | 清除地被植物 | (1)清除屋面地被植物 |  | m2 | 618.32
5 | 041001003003 | 拆除块料地面 | (1)拆除块料地面及基层 (2)基层种类及厚度综合考虑 |  | m2 | 231.4
6 | 041001003004 | 拆除基层 | (1)拆除绿化区域土方及基层 (2)厚度:基层种类及厚度综合考虑 |  | m2 | 618.32
7 | 010103002002 | 余方弃置 | (1)废弃料品种:拆除建筑废料废料 (2)运距:综合考虑 |  | m3 | 357.89
8 | 011707004002 | 二次搬运 | (1)拆除废料人工搬运下楼 |  | m3 | 357.89
9 | 010902001001 | 屋面卷材防水 | (1)300*600花岗岩砖 (2)40厚C20细石砼(双向4@200)3mX3m分隔,缝填改性沥青 (3)20厚WS M20水泥砂浆找平层,满铺0,5厚聚乙烯薄膜隔离层一层 (4)50mm厚XPS挤塑板保温层 (5)20厚WS M20水泥砂浆找平层 (6)3mmm厚自粘聚脂胎改性沥青防水卷材 (7)2.0厚单组份Ⅰ型聚氨酷防水涂膜一道 (8)最薄30厚LC5.0轻集料混凝土2%找坡层 (9)结构层 (10)含防水附加层、防水收边收口及卷材上翻 |  | m2 | 894.72
分部小计
本页小计
合 计

## 表10措施项目清单与计价汇总表
措施项目清单与计价汇总表
工程名称:中级法院审判大楼四楼屋顶防水维修工程 |  | 第1页 共1页
序号 | 项目名称 | 金额(元)
1 | 安全文明施工措施费
1.1 | 安全文明施工措施费(按费率计算)
1.2 | 其他安全文明施工措施(按清单列项)
1.2.1 | 临时围挡费
1.2.2 | 基坑内场地硬地化
1.3 | 产业工人职业训练专项经费
2 | 履约担保手续费
3 | 夜间施工增加费
4 | 赶工措施费
5 | 冬雨季施工费
6 | 已完成工程及设备保护费
7 | 地上地下设施及建筑物的临时保护费
8 | 混凝土、钢筋混凝土模板及支架费
9 | 二次搬运费
10 | 脚手架费
11 | 垂直运输机械费
12 | 大型机械设备进出场及安拆费
13 | 施工排水、降水费
14 | 专业工程措施项目费
14.1 | 室内空气污染测试
15 | 其他
合 计
注：专业工程措施项目费可根据工程实际在本表中补充。

## 表10-1措施项目清单与计价表(一)
措施项目清单与计价表(一)
工程名称:中级法院审判大楼四楼屋顶防水维修工程 |  |  | 标段： |  |  | 第1页 共1页
序号 | 项目编码 | 项目名称 | 项目特征描述 | 计量 单位 | 工程量 | 金额(元)
[6 empty] | 综合单价 | 合价
本页小计
合 计
注：本表适用于以综合单价形式计价的措施项目。

## 表14规费、应纳税费项目清单与计价表
规费、应纳税费项目清单与计价表
工程名称:中级法院审判大楼四楼屋顶防水维修工程 |  | 标段： | 第1页 共1页
序号 | 项目名称 | 计算基础 | 费率(%) | 金额(元)
1 | 规费 | (分部分项工程费+措施项目工程费+其他项目费)中的人工费;费率参考范围11%~25%,推荐费率18%
2 | 应纳税费 | 应纳税费合计
2.1 | 增值税应纳税额 | 分部分项工程费+措施项目费+其他项目费+规费-发包人供应材料费
2.2 | 城市维护建设税、教育费附加及地方教育费附加 | 增值税应纳税额
合 计