## 表-02 工程项目招标控制价汇总表
工程项目招标控制价汇总表
工程名称：国际演艺中心建设工程外立面装饰工程 |  |  |  | 第 1 页 共 1 页
序号 | 单项工程名称 | 金额(元) | 其中：(元)
|  |  | 暂估价 | 安全文明 施工费 | 规费
1 | 国际演艺中心建设工程外立面装饰工程 | 276785498.76 |  | 5076074.52 | 3875424.57
| 工程建设其他费 | 7907564.96
设备及工器具购置费
合 计 |  | 284693063.72 |  | 5076074.52 | 3875424.57
注：本表适用于建设项目招标控制价或投标报价的汇总。

## 表-03 单项工程招标控制价汇总表
单项工程招标控制价汇总表
工程名称：国际演艺中心建设工程外立面装饰工程 |  |  |  | 第 1 页 共 1 页
序号 | 单位工程名称 | 金额(元) | 其中
|  |  | 材料设备 暂估价 (元) | 安全文明 施工措施费 (元) | 规费 (元)
1 | 国际演艺中心建设工程外立面装饰工程-金色壳体幕墙系统 | 132957909.12 |  | 2690220.87 | 1532103
2 | 国际演艺中心建设工程外立面装饰工程-玻璃幕墙系统 | 73810563.63 |  | 1481551.11 | 371480.99
3 | 国际演艺中心建设工程外立面装饰工程-平屋面幕墙系统（含其他措施费） | 53016699.02 |  | 828998.56 | 1922705.73
4 | 国际演艺中心建设工程外立面装饰工程-泛光照明工程 | 1438356.47 |  | 28119.14 | 26877.33
5 | 国际演艺中心建设工程外立面装饰工程-给排水工程 | 56715.61 |  | 1097.69 | 2227.6
6 | 国际演艺中心建设工程外立面装饰工程-光电显示屏（贴膜屏）工程 | 2205746.07 |  | 44253.07 | 11717.96
7 | 国际演艺中心建设工程外立面装饰工程-防雷工程 | 99508.84 |  | 1834.08 | 8311.96
| 暂列金额 | 13200000
专业工程暂估价
专业工程结算价
| 合 计 | 276785498.76 |  | 5076074.52 | 3875424.57
注：本表适用于单项工程招标控制价或投标报价的汇总。

## 表 15 暂列金额明细表
暂列金额明细表
工程名称：国际演艺中心建设工程外立面装饰工程 |  | 标段： |  | 第 1 页，共 1 页
序号 | 项目名称 | 计量单位 | 暂列金额(元) | 备注
1 | 国际演艺中心建设工程外立面装饰工程
1.1 | 暂列金额 | 项 | 13200000 | 含税建安工程造价x暂列金额费率(5%-10%)
合 计 |  |  | 13200000
注：本表由招标人填写，如不能详列，也可只列暂列金额总额。

## 表 16 工程建设其他费表
工程建设其他费计价表
工程名称：国际演艺中心建设工程外立面装饰工程 |  |  | 标段： |  |  | 第 1 页，共 1 页
序号 | 项目名称 | 工作内容 | 计量 单位 | 工程量 | 金额(元) |  | 备注
[5 empty] | 单价 | 合价
1 | 堪察设计费 |  | 元
2 | 工程检测费 |  | 元
2.1 | 基桩检测 |  | 元
2.2 | 地基基础检测 |  | 元
2.3 | 锚栓（植筋）抗拔、抗剪试验 |  | 元
2.4 | 钢结构探伤检测 |  | 元
2.5 | 钢网架构变形检测 |  | 元
2.6 | 建筑幕墙及建筑外窗气密性、水密性、风压变形性能检测 |  | 元
2.7 | 外墙饰面砖粘结强度检测 |  | 元
2.8 | 建筑物沉降、变形检测 |  | 元
2.9 | 室内环境质量检测 |  | 元
2.10 | 智能建筑检测 |  | 元
2.11 | 建筑节能检测 |  | 元
3 | 其他检验费 |  | 元
4 | 城市道路临时占用费 |  | 元
5 | 城市道路挖掘修复费 |  | 元
6 | 临时占用绿地费 |  | 元
7 | 绿化补偿（赔偿）费 |  | 元
8 | 工程保险费 |  | 元 |  |  |  | (含税建安工程造价+设备及工器具购置费)×工程保险费费率(房建工程参考范围0.8~3.0‰；市政工程参考范围1.0~7.0‰；轨道交通与综合管廊工程参考范围1.2~9.0‰；详见《深圳市建设工程计价费率标准(2023)》)
9 | 弃土场受纳处置费 |  | 元 |  |  |  | 深建价[2013]3号
10 | 临时设施使用费 |  | 项 | 1 | 7907564.96 | 7907564.96
合 计 | [5 empty] | 7907564.96

## 表 04 单位工程招标控制价汇总表
单位工程招标控制价汇总表
工程名称：国际演艺中心建设工程外立面装饰工程-金色壳体幕墙系统 |  | 标段：国际演艺中心建设工程外立面装饰工程 | 第 1 页 共 1 页
序号 | 汇 总 内 容 |  | 金额(元) | 其中： 材料设备暂估价 (元)
1 | 分部分项工程费 |  | 124385552.45
1.1 | WT-02金色壳体外幕墙系统 |  | 96788653.93
1.2 | WT-02金色壳体内幕墙系统 |  | 23735995.42
1.3 | WT-04金色壳体玻璃窗系统 |  | 818292.3
1.4 | SK-01屋面天窗系统 |  | 2350026.99
1.5 | SK-02圆形天窗系统 |  | 313866.57
1.6 | 原位标准示范段 |  | 378717.24
2 | 措施项目费 |  | 2690220.87
2.1 | 其中：混凝土、钢筋混凝土模板及支架费
2.2 | 安全文明施工措施费 |  | 2690220.87
2.3 | 履约担保手续费、赶工措施费
2.4 | 其它措施项目费
3 | 其他项目费
3.1 | 计日工
3.2 | 总承包服务费
3.3 | 发包人供应材料费
4 | 规费 |  | 1532103
5 | 不含税建安工程造价 |  | 128607876.32
6 | 应纳税费 |  | 4350032.8
6.1 | 增值税应纳税额 |  | 3883957.86
6.2 | 城市维护建设税、教育费附加及地方教育费附加 |  | 466074.94
含税建安工程造价=5+6 |  |  | 132957909.12
注：本表适用于单位工程招标控制价或投标价的汇总，如无单位工程划分，单项工程也使用本表汇总。

## 表 08A 分部分项工程量清单与计价表
序号 | 项目编码 | 项目名称 | 项目特征描述 | 计量单位 | 工程量 | 金额(元)
[6 empty] | 综合单价 | 合价 | 材料设备暂估合价
国际演艺中心建设项目幕墙土建工程-金色壳体幕墙系统
WT-02金色壳体外幕墙系统
WT-02系统（室外）
1 | 011209001001 | WT-02A 金色壳体外幕墙系统－平板（室外） | 1、面层材料品种、规格、颜色:3mm厚金色不锈钢板(316L不锈钢材质，真空离子镀钛，平板，含附框龙骨、组角型材) 2、含螺栓、螺钉、与室内结构构件缝隙收口及其他一切所需之铺材及附件等 3、嵌缝、塞口材料种类:结构胶、密封胶等 4、部位:WT-02A金色壳体外幕墙 5、图纸节点大样:详节点DET-WT02-01~DET-WT02-04、DET-WT02-13~DET-WT02-17、DET-WT02-19~DET-WT02-23等 6、计算规则:按设计图示尺寸以展开面积计算 7、其他:含建筑物超高增加费，综合考虑金属板的排版及金属板的搭接，满足图纸，招标文件及施工验收规范、相关技术要求，综合考虑其它相关费用 | m2 | 2484.24 | 5023.08 | 12478536.26
2 | 011209001002 | WT-02A 金色壳体外幕墙系统－单曲板（室外） | 1、面层材料品种、规格、颜色:3mm厚金色不锈钢板(316L不锈钢材质，真空离子镀钛，单曲板，含附框龙骨、组角型材) 2、含螺栓、螺钉、与室内结构构件缝隙收口及其他一切所需之铺材及附件等 3、嵌缝、塞口材料种类:结构胶、密封胶等 4、部位:WT-02A金色壳体外幕墙 5、图纸节点大样:详节点DET-WT02-01~DET-WT02-04、DET-WT02-13~DET-WT02-17、DET-WT02-19~DET-WT02-23等 6、计算规则:按设计图示尺寸以展开面积计算 7、其他:含建筑物超高增加费，综合考虑金属板的排版及金属板的搭接，满足图纸，招标文件及施工验收规范、相关技术要求，综合考虑其它相关费用 | m2 | 4260.06 | 5866.31 | 24990832.58
序号 | 项目编码 | 项目名称 | 项目特征描述 | 计量单位 | 工程量 | 金额(元)
[6 empty] | 综合单价 | 合价 | 材料设备暂估合价
3 | 011209001003 | WT-02A 金色壳体外幕墙系统－双曲板（室外） | 1、面层材料品种、规格、颜色:3mm厚金色不锈钢板(316L不锈钢材质，真空离子镀钛，双曲板，含附框龙骨、组角型材) 2、含螺栓、螺钉、与室内结构构件缝隙收口及其他一切所需之铺材及附件等 3、嵌缝、塞口材料种类:结构胶、密封胶等 4、部位:WT-02A金色壳体外幕墙 5、图纸节点大样:详节点DET-WT02-01~DET-WT02-04、DET-WT02-13~DET-WT02-17、DET-WT02-19~DET-WT02-23等 6、计算规则:按设计图示尺寸以展开面积计算 7、其他:含建筑物超高增加费，综合考虑金属板的排版及金属板的搭接，满足图纸，招标文件及施工验收规范、相关技术要求，综合考虑其它相关费用 | m2 | 2988.01 | 7748.96 | 23153969.97
4 | 011209001004 | WT-02A 金色壳体外幕墙系统－穿孔率10%（室外） | 1、面层材料品种、规格、颜色：3mm厚金色不锈钢板（316L不锈钢材质，真空离子镀钛，穿孔率10%，不区分平板、单曲板、双曲板，综合考虑各曲率，含附框龙骨、组角型材） 2、含螺栓、螺钉、与室内结构构件缝隙收口及其他一切所需之铺材及附件等 3、嵌缝、塞口材料种类:结构胶、密封胶等 4、部位:WT-02A金色壳体外幕墙 5、图纸节点大样:详节点DET-WT02-01~DET-WT02-04、DET-WT02-13~DET-WT02-17、DET-WT02-19~DET-WT02-23等 6、计算规则:按设计图示尺寸以展开面积计算 7、其他:含建筑物超高增加费，综合考虑金属板的排版及金属板的搭接，满足图纸，招标文件及施工验收规范、相关技术要求，综合考虑其它相关费用 | m2 | 376.25 | 6207.86 | 2335707.33
序号 | 项目编码 | 项目名称 | 项目特征描述 | 计量单位 | 工程量 | 金额(元)
[6 empty] | 综合单价 | 合价 | 材料设备暂估合价
5 | 011209001005 | WT-02A 金色壳体外幕墙系统－穿孔率16%（室外） | 1、面层材料品种、规格、颜色：3mm厚金色不锈钢板（316L不锈钢材质，真空离子镀钛，穿孔率16%，不区分平板、单曲板、双曲板，综合考虑各曲率，含附框龙骨、组角型材） 2、含螺栓、螺钉、与室内结构构件缝隙收口及其他一切所需之铺材及附件等 3、嵌缝、塞口材料种类:结构胶、密封胶等 4、部位:WT-02A金色壳体外幕墙 5、图纸节点大样:详节点DET-WT02-01~DET-WT02-04、DET-WT02-13~DET-WT02-17、DET-WT02-19~DET-WT02-23等 6、计算规则:按设计图示尺寸以展开面积计算 7、其他:含建筑物超高增加费，综合考虑金属板的排版及金属板的搭接，满足图纸，招标文件及施工验收规范、相关技术要求，综合考虑其它相关费用 | m2 | 325.14 | 6227.53 | 2024819.1
6 | 011209001006 | WT-02A 金色壳体外幕墙系统－穿孔率23%（室外） | 1、面层材料品种、规格、颜色：3mm厚金色不锈钢板（316L不锈钢材质，真空离子镀钛，穿孔率23%，不区分平板、单曲板、双曲板，综合考虑各曲率，含附框龙骨、组角型材） 2、含螺栓、螺钉、与室内结构构件缝隙收口及其他一切所需之铺材及附件等 3、嵌缝、塞口材料种类:结构胶、密封胶等 4、部位:WT-02A金色壳体外幕墙 5、图纸节点大样:详节点DET-WT02-01~DET-WT02-04、DET-WT02-13~DET-WT02-17、DET-WT02-19~DET-WT02-23等 6、计算规则:按设计图示尺寸以展开面积计算 7、其他:含建筑物超高增加费，综合考虑金属板的排版及金属板的搭接，满足图纸，招标文件及施工验收规范、相关技术要求，综合考虑其它相关费用 | m2 | 233.52 | 6126.4 | 1430636.93
序号 | 项目编码 | 项目名称 | 项目特征描述 | 计量单位 | 工程量 | 金额(元)
[6 empty] | 综合单价 | 合价 | 材料设备暂估合价
7 | 011209001007 | WT-02A 金色壳体外幕墙系统－穿孔率33%（室外） | 1、面层材料品种、规格、颜色：3mm厚金色不锈钢板（316L不锈钢材质，真空离子镀钛，穿孔率33%，不区分平板、单曲板、双曲板，综合考虑各曲率，含附框龙骨、组角型材） 2、含螺栓、螺钉、与室内结构构件缝隙收口及其他一切所需之铺材及附件等 3、嵌缝、塞口材料种类:结构胶、密封胶等 4、部位:WT-02A金色壳体外幕墙 5、图纸节点大样:详节点DET-WT02-01~DET-WT02-04、DET-WT02-13~DET-WT02-17、DET-WT02-19~DET-WT02-23等 6、计算规则:按设计图示尺寸以展开面积计算 7、其他:含建筑物超高增加费，综合考虑金属板的排版及金属板的搭接，满足图纸，招标文件及施工验收规范、相关技术要求，综合考虑其它相关费用 | m2 | 468.39 | 6096.39 | 2855488.11
8 | 011209001008 | WT-02A 金色壳体外幕墙系统－消防救援窗（室外） | 1、面层材料品种、规格、颜色:3mm厚金色不锈钢板(316L不锈钢材质，真空离子镀钛，不区分平板、单曲板、双曲板，穿孔率、综合考虑各参数，含附框龙骨、组角型材) 2、含螺栓、螺钉、与室内结构构件缝隙收口及其他一切所需之铺材及附件等 3、嵌缝、塞口材料种类:结构胶、密封胶等 4、消防救援窗材料、塞缝及五金配件:3mm厚氟碳喷涂铝板、50mm厚保温棉、2mm厚粉末喷涂铝板、氟碳喷涂铝合金执手、不锈钢合页、8点锁点系统、插销、螺栓等 5、部位:WT-02A金色壳体外幕墙-消防救援窗 6、图纸节点大样:详节点DET-WT02-01~DET-WT02-04、DET-WT02-13~DET-WT02-17、DET-WT02-19~DET-WT02-23等 7、计算规则:按设计图示尺寸以展开面积计算 8、其他:含建筑物超高增加费，满足图纸，招标文件及施工验收规范、相关技术要求，综合考虑其它相关费用 | m2 | 3.14 | 5853.69 | 18380.59
序号 | 项目编码 | 项目名称 | 项目特征描述 | 计量单位 | 工程量 | 金额(元)
[6 empty] | 综合单价 | 合价 | 材料设备暂估合价
9 | 011209001009 | WT-02A 金色壳体外幕墙系统－室外消防栓（室外） | 1、面层材料品种、规格、颜色:3mm厚金色不锈钢板(316L不锈钢材质，真空离子镀钛，不区分平板、单曲板、双曲板，穿孔率、综合考虑各参数，含附框龙骨、组角型材) 2、含螺栓、螺钉、与室内结构构件缝隙收口及其他一切所需之铺材及附件等 3、嵌缝、塞口材料种类:结构胶、密封胶等 4、室外消防栓材料、塞缝及五金配件:多点锁、深色氟碳喷涂铝型材、不锈钢合页等 5、部位:WT-02A金色壳体外幕墙-室外消防栓 6、图纸节点大样:详节点DET-WT02-01~DET-WT02-04、DET-WT02-13~DET-WT02-17、DET-WT02-19~DET-WT02-23、det-wt02-27等 7、计算规则:按设计图示尺寸以展开面积计算 8、其他:含建筑物超高增加费，满足图纸，招标文件及施工验收规范、相关技术要求，综合考虑其它相关费用 | m2 | 10.25 | 6005.52 | 61556.58
10 | 011209001010 | WT-02A 金色壳体外幕墙系统－室外检修口（室外） | 1、面层材料品种、规格、颜色:3mm厚金色不锈钢板(316L不锈钢材质，真空离子镀钛，不区分平板、单曲板、双曲板，穿孔率、综合考虑各参数，含附框龙骨、组角型材) 2、含螺栓、螺钉、与室内结构构件缝隙收口及其他一切所需之铺材及附件等 3、嵌缝、塞口材料种类:结构胶、密封胶等 4、室外检修口材料、塞缝及五金配件:锁点、撑杆、不锈钢插销、不锈钢合页等 5、部位:WT-02A金色壳体外幕墙-室外检修口 6、图纸节点大样:详节点DET-WT02-01~DET-WT02-04、DET-WT02-13~DET-WT02-17、DET-WT02-19~DET-WT02-23、det-wt02-26等 7、计算规则:按设计图示尺寸以展开面积计算 8、其他:含建筑物超高增加费，满足图纸，招标文件及施工验收规范、相关技术要求，综合考虑其它相关费用 | m2 | 5.62 | 5125.63 | 28806.04
序号 | 项目编码 | 项目名称 | 项目特征描述 | 计量单位 | 工程量 | 金额(元)
[6 empty] | 综合单价 | 合价 | 材料设备暂估合价
11 | 010902004001 | 屋面不锈钢排水沟（梦剧场壳体第二道排水沟）（室外） | 1、排水沟材料种类、规格、中距：2mm316L不锈钢板、保温棉、螺钉、与结构构件缝隙收口及其他一切所需之铺材及附件等 2、部位：WT-02A-G金色壳体外幕墙系统-梦剧场壳体第二道排水沟（沟底标高21.5） 3、图纸节点大样：详DET-WT02-11、大样图、剖面图等 4、其他：含建筑物超高增加费，综合考虑金属板的排版及金属板的搭接，满足图纸，招标文件及施工验收规范、相关技术要求，综合考虑其它相关费用 | m | 247.89 | 1345.49 | 333533.52
12 | 010902004002 | 屋面不锈钢排水沟（梦剧场壳体第一道排水沟）（室外） | 1、排水沟材料种类、规格、中距：2mm316L不锈钢板、保温棉、螺钉、与结构构件缝隙收口及其他一切所需之铺材及附件等 2、部位：WT-02A-G金色壳体外幕墙系统-梦剧场壳体第一道排水沟（沟底标高36.5） 3、图纸节点大样：详DET-WT02-10、大样图、剖面图等 4、其他：含建筑物超高增加费，综合考虑金属板的排版及金属板的搭接，满足图纸，招标文件及施工验收规范、相关技术要求，综合考虑其它相关费用 | m | 88.63 | 747.28 | 66231.43
13 | 010902004003 | 屋面不锈钢排水沟（梦空间壳体排水沟）（室外） | 1、排水沟材料种类、规格、中距：2mm316L不锈钢板、保温棉、螺钉、与结构构件缝隙收口及其他一切所需之铺材及附件等 2、部位：WT-02A-G金色壳体外幕墙系统-梦空间壳体排水沟 3、图纸节点大样：详DET-WT02-11、大样图、剖面图等 4、其他：含建筑物超高增加费，综合考虑金属板的排版及金属板的搭接，满足图纸，招标文件及施工验收规范、相关技术要求，综合考虑其它相关费用 | m | 117.83 | 722.69 | 85154.56
序号 | 项目编码 | 项目名称 | 项目特征描述 | 计量单位 | 工程量 | 金额(元)
[6 empty] | 综合单价 | 合价 | 材料设备暂估合价
14 | 010902004004 | 屋面不锈钢排水沟（梦剧场与梦空间壳体交接排水沟）（室外） | 1、排水沟材料种类、规格、中距：2mm316L不锈钢板、保温棉、螺钉、与结构构件缝隙收口及其他一切所需之铺材及附件等 2、部位：WT-02A-G金色壳体外幕墙系统-梦剧场与梦空间壳体交接处排水沟 3、图纸节点大样：详DET-WT02-17、大样图、剖面图等 4、其他：含建筑物超高增加费，综合考虑金属板的排版及金属板的搭接，满足图纸，招标文件及施工验收规范、相关技术要求，综合考虑其它相关费用 | m | 27.82 | 720.52 | 20044.87
15 | 010609B002001 | 防坠落挂钩316L（室外） | 1、挂钩材料种类、规格、中距：316L防坠落挂钩、316L防坠落底座、螺栓、螺钉、与结构构件缝隙收口及其他一切所需之铺材及附件等 2、部位：WT-02A金色壳体外幕墙系统、RT-02屋面系统 3、图纸节点大样：详LAY1006、DET-WT02-24、DET-RT02-1~6等 4、其他：含建筑物超高增加费，满足图纸，招标文件及施工验收规范、相关技术要求，综合考虑其它相关费用 | 套 | 337 | 74.38 | 25066.06
16 | 011209001011 | 穿孔板区域铝板幕墙收边天棚 | 1、面层材料品种、规格、颜色:3mm厚氟碳3涂铝板（含40X40X3mm加强筋@500） 2、含螺栓、螺钉、与室内结构构件缝隙收口及其他一切所需之铺材及附件等 3、嵌缝、塞口材料种类:含结构胶、密封胶、风琴胶条等 4、部位:WT-02A金色壳体外幕墙 5、图纸节点大样:详节点DET-WT02-019~DET-WT02-20等 6、其他:含建筑物超高增加费，综合考虑金属板的排版及金属板的搭接，满足图纸，招标文件及施工验收规范、相关技术要求，综合考虑其它相关费用 | m2 | 1263.51 | 501.91 | 634168.3
|  | 分部小计 |  |  |  |  | 70542932.23
WT-02系统（基层）（室外）
序号 | 项目编码 | 项目名称 | 项目特征描述 | 计量单位 | 工程量 | 金额(元)
[6 empty] | 综合单价 | 合价 | 材料设备暂估合价
17 | 011209001012 | 型钢骨架（热浸镀锌）（室外） | 1、骨架:型钢，热浸镀锌≥85μm 2、龙骨构件:含镀锌抱箍钢支座、镀锌加劲肋、镀锌次钢结构、镀锌钢支座、镀锌钢管、镀锌钢支座、几字钢檩等，钢材厚度、牌号、型号等综合考虑 3、配件辅助材:五金配件、螺栓、螺钉、栓钉等 4、安装、吊装:垂直运输，二次搬运、安装高度，斜率综合考虑 5、其他:建筑物超高增加费，满足图纸，招标文件及施工验收规范、相关技术要求，综合考虑其它相关费用 | t | 161.262 | 12685.14 | 2045631.05
18 | 011209001013 | 型钢骨架（热浸镀锌）（面层为单曲面）（室外） | 1、骨架:型钢，热浸镀锌≥85μm(面层为单曲面) 2、龙骨构件:含镀锌抱箍钢支座、镀锌加劲肋、镀锌次钢结构、镀锌钢支座、镀锌钢管、镀锌钢支座、几字钢檩等，钢材厚度、牌号、型号等综合考虑 3、配件辅助材:五金配件、螺栓、螺钉、栓钉等 4、安装、吊装:垂直运输，二次搬运、安装高度，斜率综合考虑 5、其他:建筑物超高增加费，满足图纸，招标文件及施工验收规范、相关技术要求，综合考虑其它相关费用 | t | 242.887 | 14303.21 | 3474063.77
19 | 011209001014 | 型钢骨架（热浸镀锌）（面层为双曲面）（室外） | 1、骨架:型钢，热浸镀锌≥85μm(面层为双曲面) 2、龙骨构件:含镀锌抱箍钢支座、镀锌加劲肋、镀锌次钢结构、镀锌钢支座、镀锌钢管、镀锌钢支座、几字钢檩等，钢材厚度、牌号、型号等综合考虑 3、配件辅助材:五金配件、螺栓、螺钉、栓钉等 4、安装、吊装:垂直运输，二次搬运、安装高度，斜率综合考虑 5、其他:建筑物超高增加费，满足图纸，招标文件及施工验收规范、相关技术要求，综合考虑其它相关费用 | t | 126.315 | 14996.66 | 1894303.11
序号 | 项目编码 | 项目名称 | 项目特征描述 | 计量单位 | 工程量 | 金额(元)
[6 empty] | 综合单价 | 合价 | 材料设备暂估合价
20 | 011209001015 | 型钢骨架（氟碳喷涂）（室外） | 1、骨架:型钢，氟碳喷涂 2、龙骨构件:含氟碳喷涂钢底座、氟碳喷涂钢抱箍、氟碳钢圆管、消防救援窗氟碳钢材等，钢材厚度、牌号、型号等综合考虑 3、配件辅助材:五金配件、螺栓、螺钉、栓钉等 4、表面做法:钢材表面含热镀锌、中间漆、面漆等 5、安装、吊装:垂直运输，二次搬运、安装高度，斜率综合考虑 6、其他:含建筑物超高增加费，满足图纸，招标文件及施工验收规范、相关技术要求，综合考虑其它相关费用 | t | 12.907 | 14266.65 | 184139.65
21 | 011209001016 | 型钢骨架（氟碳喷涂）（面层为单曲面）（室外） | 1、骨架:型钢，氟碳喷涂(面层为单曲面) 2、龙骨构件:含氟碳喷涂钢底座、氟碳喷涂钢抱箍、氟碳钢圆管等，钢材厚度、牌号、型号等综合考虑 3、配件辅助材:五金配件、螺栓、螺钉、栓钉等 4、表面做法:钢材表面含热镀锌、中间漆、面漆等 5、安装、吊装:垂直运输，二次搬运、安装高度，斜率综合考虑 6、其他:含建筑物超高增加费，满足图纸，招标文件及施工验收规范、相关技术要求，综合考虑其它相关费用 | t | 19.214 | 15884.78 | 305210.16
22 | 011209001017 | 型钢骨架（氟碳喷涂）（面层为双曲面）（室外） | 1、骨架:型钢，氟碳喷涂(面层为双曲面) 2、龙骨构件:含氟碳喷涂钢底座、氟碳喷涂钢抱箍、氟碳钢圆管等，钢材厚度、牌号、型号等综合考虑 3、配件辅助材:五金配件、螺栓、螺钉、栓钉等 4、表面做法:钢材表面含热镀锌、中间漆、面漆等 5、安装、吊装:垂直运输，二次搬运、安装高度，斜率综合考虑 6、其他:含建筑物超高增加费，满足图纸，招标文件及施工验收规范、相关技术要求，综合考虑其它相关费用 | t | 11.79 | 16577.98 | 195454.38
序号 | 项目编码 | 项目名称 | 项目特征描述 | 计量单位 | 工程量 | 金额(元)
[6 empty] | 综合单价 | 合价 | 材料设备暂估合价
23 | 011209001018 | 铝合金骨架（氟碳喷涂）（室外） | 1、骨架:铝合金型材 氟碳喷涂 2、龙骨构件:含氟碳铝圆管、氟碳铝连接件、铝型材(氟碳喷涂表面做法)、消防救援窗氟碳铝合金窗框及扇框等 3、配件辅助材:五金配件、螺栓、栓钉等 4、表面做法:氟碳处理，3涂2烤，具体详图纸 5、安装、吊装:垂直运输，二次搬运、安装高度，斜率综合考虑 6、其他:含建筑物超高增加费，满足图纸，招标文件及施工验收规范、相关技术要求，综合考虑其它相关费用 | t | 70.633 | 46668 | 3296300.84
24 | 011209001019 | 铝合金骨架（氟碳喷涂）（面层为单曲面）（室外） | 1、骨架:铝合金型材 氟碳喷涂(面层为单曲面) 2、龙骨构件:含氟碳铝圆管、氟碳铝连接件、铝型材(氟碳喷涂表面做法)等 3、配件辅助材:五金配件、螺栓、栓钉等 4、表面做法:氟碳处理，3涂2烤，具体详图纸 5、安装、吊装:垂直运输，二次搬运、安装高度，斜率综合考虑 6、其他:含建筑物超高增加费，满足图纸，招标文件及施工验收规范、相关技术要求，综合考虑其它相关费用 | t | 107.116 | 48742 | 5221048.07
25 | 011209001020 | 铝合金骨架（氟碳喷涂）（面层为双曲面）（室外） | 1、骨架:铝合金型材 氟碳喷涂(面层为双曲面) 2、龙骨构件:含氟碳铝圆管、氟碳铝连接件、铝型材(氟碳喷涂表面做法)等 3、配件辅助材:五金配件、螺栓、栓钉等 4、表面做法:氟碳处理，3涂2烤，具体详图纸 5、安装、吊装:垂直运输，二次搬运、安装高度，斜率综合考虑 6、其他:含建筑物超高增加费，满足图纸，招标文件及施工验收规范、相关技术要求，综合考虑其它相关费用 | t | 65.73 | 49630.87 | 3262237.09
序号 | 项目编码 | 项目名称 | 项目特征描述 | 计量单位 | 工程量 | 金额(元)
[6 empty] | 综合单价 | 合价 | 材料设备暂估合价
26 | 011209001021 | 铝合金骨架（阳极氧化）（面层单、双曲综合考虑） | 1、骨架:铝合金型材 阳极氧化（面层单、双曲综合考虑） 2、龙骨构件:氧化铝连接件、图纸涉及的其他铝构件等 3、配件辅助材:五金配件、螺栓、栓钉等 4、安装、吊装:垂直运输，二次搬运、安装高度，斜率综合考虑 5、其他:含建筑物超高增加费，满足图纸，招标文件及施工验收规范、相关技术要求，综合考虑其它相关费用 | t | 0.415 | 36760.58 | 15255.64
27 | 010605001001 | 压型钢板（室外） | 1、1.0mm热镀锌本色钢底板（波纹），钢板曲率综合考虑 2、材料参数：(YX35-200-800),G300,Z275 3、含螺钉、收口及其他一切所需之铺材及附件等 4、其他:含建筑物超高增加费，综合考虑金属板的排版及金属板的搭接，满足图纸，招标文件及施工验收规范、相关技术要求，综合考虑其它相关费用 | m2 | 13034.14 | 121.9 | 1588861.67
28 | 011001001001 | 保温棉（室外） | 1、35mm保温棉（80kg/m3） 2、含收口及其他一切所需之铺材及附件等 3、其他:含建筑物超高增加费，满足图纸，招标文件及施工验收规范、相关技术要求，综合考虑其它相关费用 | m2 | 11770.63 | 26.34 | 310038.39
29 | 010605001002 | 钢板（室外） | 1、1.5mm厚热镀锌钢板，钢板曲率综合考虑 2、含收口及其他一切所需之铺材及附件等 3、其他:含建筑物超高增加费，综合考虑金属板的排版及金属板的搭接，满足图纸，招标文件及施工验收规范、相关技术要求，综合考虑其它相关费用 | m2 | 23541.27 | 111.18 | 2617318.4
30 | 011001001002 | 保温隔热层（室外） | 1、60mm厚保温层,180kg/m3,单面铝箔 2、含收口及其他一切所需之铺材及附件等 3、其他:含建筑物超高增加费，满足图纸，招标文件及施工验收规范、相关技术要求，综合考虑其它相关费用 | m2 | 23541.27 | 56.79 | 1336908.72
31 | 010902002001 | 隔汽膜（室外） | 1、0.5mm厚PE隔汽膜,搭接位置用丁基胶密封 2、含收口及其他一切所需之铺材及附件等 3、其他:含建筑物超高增加费，满足图纸，招标文件及施工验收规范、相关技术要求，综合考虑其它相关费用 | m2 | 11770.63 | 34.1 | 401378.48
序号 | 项目编码 | 项目名称 | 项目特征描述 | 计量单位 | 工程量 | 金额(元)
[6 empty] | 综合单价 | 合价 | 材料设备暂估合价
32 | 011001001003 | 保温棉（室外） | 1、100mm保温棉（80kg/m3） 2、含收口及其他一切所需之铺材及附件等 3、其他:含建筑物超高增加费，满足图纸，招标文件及施工验收规范、相关技术要求，综合考虑其它相关费用 | m2 | 16.69 | 50.23 | 838.34
33 | 011001001004 | 穿孔板区域保温隔热层（室外） | 1、穿孔板区域收边铺设60mm厚保温层,80kg/m3,单面铝箔 2、含保温棉固定螺钉及镀锌垫片@600X300，收口及其他一切所需之铺材及附件等综合考虑 3、其他:含建筑物超高增加费，满足图纸，招标文件及施工验收规范、相关技术要求，综合考虑其它相关费用 | m2 | 2527.01 | 38.28 | 96733.94
|  | 分部小计 |  |  |  |  | 26245721.7
|  | 分部小计 |  |  |  |  | 96788653.93
WT-02金色壳体内幕墙系统
WT-02系统（室内）
34 | 011209001022 | WT-02B 金色壳体内幕墙系统－平板（室内） | 1、面层材料品种、规格、颜色：3mm厚金色不锈钢板（316L不锈钢材质，真空离子镀钛，平板，含附框龙骨、组角型材、铝合金嵌条），室内面板角部倒角处理 2、含螺栓、螺钉、与室内结构构件缝隙收口及其他一切所需之铺材及附件等 3、嵌缝、塞口材料种类：结构胶、密封胶等，嵌条交接缝隙抹黑色胶 4、部位：WT-02A金色壳体内幕墙 5、图纸节点大样：详DET-WT02-05~DET-WT02-08、DET-WT02-18 6、计算规则:按设计图示尺寸以展开面积计算 7、其他：含建筑物超高增加费，综合考虑金属板的排版及金属板的搭接，满足图纸，招标文件及施工验收规范、相关技术要求，综合考虑其它相关费用 | m2 | 38.32 | 5023.09 | 192484.81
序号 | 项目编码 | 项目名称 | 项目特征描述 | 计量单位 | 工程量 | 金额(元)
[6 empty] | 综合单价 | 合价 | 材料设备暂估合价
35 | 011209001023 | WT-02B 金色壳体内幕墙系统－单曲板（室内） | 1、面层材料品种、规格、颜色：3mm厚金色不锈钢板（316L不锈钢材质，真空离子镀钛，单曲板，含附框龙骨、组角型材、铝合金嵌条），室内面板角部倒角处理 2、含螺栓、螺钉、与室内结构构件缝隙收口及其他一切所需之铺材及附件等 3、嵌缝、塞口材料种类：结构胶、密封胶等，嵌条交接缝隙抹黑色胶 4、部位：WT-02A金色壳体内幕墙 5、图纸节点大样：详DET-WT02-05~DET-WT02-08、DET-WT02-18 6、计算规则:按设计图示尺寸以展开面积计算 7、其他：含建筑物超高增加费，综合考虑金属板的排版及金属板的搭接，满足图纸，招标文件及施工验收规范、相关技术要求，综合考虑其它相关费用 | m2 | 647.71 | 5866.32 | 3799674.13
36 | 011209001024 | WT-02B 金色壳体内幕墙系统－双曲板（室内） | 1、面层材料品种、规格、颜色：3mm厚金色不锈钢板（316L不锈钢材质，真空离子镀钛，双曲板，含附框龙骨、组角型材、铝合金嵌条），室内面板角部倒角处理 2、含螺栓、螺钉、与室内结构构件缝隙收口及其他一切所需之铺材及附件等 3、嵌缝、塞口材料种类：结构胶、密封胶等，嵌条交接缝隙抹黑色胶 4、部位：WT-02A金色壳体内幕墙 5、图纸节点大样：详DET-WT02-05~DET-WT02-08、DET-WT02-18 6、计算规则:按设计图示尺寸以展开面积计算 7、其他：含建筑物超高增加费，综合考虑金属板的排版及金属板的搭接，满足图纸，招标文件及施工验收规范、相关技术要求，综合考虑其它相关费用 | m2 | 2052.19 | 7748.97 | 15902358.74
37 | 011209001025 | WT-02B 金色壳体内幕墙系统－表面抗指纹工艺（室内） | 1、不锈钢板表面抗指纹工艺 2、计算规则:按设计图示尺寸以展开面积计算 3、其他：含建筑物超高增加费，满足图纸，招标文件及施工验收规范、相关技术要求，综合考虑其它相关费用 | m2 | 2744.97 | 207 | 568208.79
序号 | 项目编码 | 项目名称 | 项目特征描述 | 计量单位 | 工程量 | 金额(元)
[6 empty] | 综合单价 | 合价 | 材料设备暂估合价
38 | 011209001026 | WT-02B 金色壳体内幕墙系统－室内消防栓（室内） | 1、面层材料品种、规格、颜色：3mm厚金色不锈钢板（316L不锈钢材质，真空离子镀钛，不区分平板、单曲板、双曲板，穿孔率、综合考虑各参数，含附框龙骨、组角型材、铝合金嵌条），室内面板角部倒角处理 2、含螺栓、螺钉、与室内结构构件缝隙收口及其他一切所需之铺材及附件等 3、嵌缝、塞口材料种类：结构胶、密封胶等，嵌条交接缝隙抹黑色胶 4、室内消防栓材料、塞缝及五金配件：磁吸锁、拨叉锁扣、不锈钢合页等 5、部位：WT-02A金色壳体内幕墙-室内消防栓 6、图纸节点大样：详DET-WT02-05~DET-WT02-08、DET-WT02-18、det-wt02-28等 7、计算规则:按设计图示尺寸以展开面积计算 8、其他：含建筑物超高增加费，满足图纸，招标文件及施工验收规范、相关技术要求，综合考虑其它相关费用 | m2 | 6.75 | 5143.52 | 34718.76
|  | 分部小计 |  |  |  |  | 20497445.23
WT-02系统（基层）（室内）
39 | 011209001027 | 型钢骨架（热浸镀锌）（室内） | 1、骨架:型钢，热浸镀锌≥85μm 2、龙骨构件:含镀锌抱箍钢支座、镀锌加劲肋、镀锌次钢结构、镀锌钢支座、镀锌钢管、镀锌钢支座、几字钢檩等，钢材厚度、牌号、型号等综合考虑 3、配件辅助材:五金配件、螺栓、栓钉等 4、安装、吊装:垂直运输，二次搬运、安装高度，斜率综合考虑 5、其他:建筑物超高增加费，满足图纸，招标文件及施工验收规范、相关技术要求，综合考虑其它相关费用 | t | 0.282 | 12685.16 | 3577.22
序号 | 项目编码 | 项目名称 | 项目特征描述 | 计量单位 | 工程量 | 金额(元)
[6 empty] | 综合单价 | 合价 | 材料设备暂估合价
40 | 011209001028 | 型钢骨架（热浸镀锌）（面层为单曲面）（室内） | 1、骨架:型钢，热浸镀锌≥85μm(面层为单曲面) 2、龙骨构件:含镀锌抱箍钢支座、镀锌加劲肋、镀锌次钢结构、镀锌钢支座、镀锌钢管、镀锌钢支座、几字钢檩等，钢材厚度、牌号、型号等综合考虑 3、配件辅助材:五金配件、螺栓、栓钉等 4、安装、吊装:垂直运输，二次搬运、安装高度，斜率综合考虑 5、其他:建筑物超高增加费，满足图纸，招标文件及施工验收规范、相关技术要求，综合考虑其它相关费用 | t | 6.761 | 14303.21 | 96704
41 | 011209001029 | 型钢骨架（热浸镀锌）（面层为双曲面）（室内） | 1、骨架:型钢，热浸镀锌≥85μm(面层为双曲面) 2、龙骨构件:含镀锌抱箍钢支座、镀锌加劲肋、镀锌次钢结构、镀锌钢支座、镀锌钢管、镀锌钢支座、几字钢檩等，钢材厚度、牌号、型号等综合考虑 3、配件辅助材:五金配件、螺栓、栓钉等 4、安装、吊装:垂直运输，二次搬运、安装高度，斜率综合考虑 5、其他:建筑物超高增加费，满足图纸，招标文件及施工验收规范、相关技术要求，综合考虑其它相关费用 | t | 21.128 | 14996.66 | 316849.43
42 | 011209001030 | 型钢骨架（氟碳喷涂）（室内） | 1、骨架:型钢，氟碳喷涂 2、龙骨构件:含氟碳喷涂钢底座、氟碳喷涂钢抱箍、氟碳钢圆管等，钢材厚度、牌号、型号等综合考虑 3、配件辅助材:五金配件、螺栓、栓钉等 4、表面做法:钢材表面含除锈、底漆、中间漆、面漆等 5、安装、吊装:垂直运输，二次搬运、安装高度，斜率综合考虑 6、其他:含建筑物超高增加费，满足图纸，招标文件及施工验收规范、相关技术要求，综合考虑其它相关费用 | t | 0.107 | 15414.82 | 1649.39
序号 | 项目编码 | 项目名称 | 项目特征描述 | 计量单位 | 工程量 | 金额(元)
[6 empty] | 综合单价 | 合价 | 材料设备暂估合价
43 | 011209001031 | 型钢骨架（氟碳喷涂）（面层为单曲面）（室内） | 1、骨架:型钢，氟碳喷涂(面层为单曲面) 2、龙骨构件:含氟碳喷涂钢底座、氟碳喷涂钢抱箍、氟碳钢圆管等，钢材厚度、牌号、型号等综合考虑 3、配件辅助材:五金配件、螺栓、栓钉等 4、表面做法:钢材表面含除锈、底漆、中间漆、面漆等 5、安装、吊装:垂直运输，二次搬运、安装高度，斜率综合考虑 6、其他:含建筑物超高增加费，满足图纸，招标文件及施工验收规范、相关技术要求，综合考虑其它相关费用 | t | 2.579 | 16925.85 | 43651.77
44 | 011209001032 | 型钢骨架（氟碳喷涂）（面层为双曲面）（室内） | 1、骨架:型钢，氟碳喷涂(面层为双曲面) 2、龙骨构件:含氟碳喷涂钢底座、氟碳喷涂钢抱箍、氟碳钢圆管等，钢材厚度、牌号、型号等综合考虑 3、配件辅助材:五金配件、螺栓、栓钉等 4、表面做法:钢材表面含除锈、底漆、中间漆、面漆等 5、安装、吊装:垂直运输，二次搬运、安装高度，斜率综合考虑 6、其他:含建筑物超高增加费，满足图纸，招标文件及施工验收规范、相关技术要求，综合考虑其它相关费用 | t | 32.75 | 17613.13 | 576830.01
45 | 011209001033 | 铝合金骨架（面层为单曲面）（氟碳喷涂）(室内) | 1、骨架:铝合金型材 氟碳喷涂(面层为单曲面) 2、龙骨构件:含氟碳铝圆管、氟碳铝连接件、铝型材(氟碳喷涂表面做法)等 3、配件辅助材:五金配件、螺栓、栓钉等 4、表面做法:氟碳处理，3涂2烤，具体详图纸 5、安装、吊装:垂直运输，二次搬运、安装高度，斜率综合考虑 6、其他:含建筑物超高增加费，满足图纸，招标文件及施工验收规范、相关技术要求，综合考虑其它相关费用 | t | 10.683 | 48742 | 520710.79
序号 | 项目编码 | 项目名称 | 项目特征描述 | 计量单位 | 工程量 | 金额(元)
[6 empty] | 综合单价 | 合价 | 材料设备暂估合价
46 | 011209001034 | 铝合金骨架（氟碳喷涂）(室内) | 1、骨架:铝合金型材 氟碳喷涂 2、龙骨构件:含氟碳铝圆管、氟碳铝连接件、铝型材(氟碳喷涂表面做法)、室内消防栓氟碳铝合金框架等 3、配件辅助材:五金配件、螺栓、栓钉等 4、表面做法:氟碳处理，3涂2烤，具体详图纸 5、安装、吊装:垂直运输，二次搬运、安装高度，斜率综合考虑 6、其他:含建筑物超高增加费，满足图纸，招标文件及施工验收规范、相关技术要求，综合考虑其它相关费用 | t | 0.465 | 46668.01 | 21700.62
47 | 011209001035 | 铝合金骨架（面层为双曲面）（氟碳喷涂）(室内) | 1、骨架:铝合金型材 氟碳喷涂(面层为双曲面) 2、龙骨构件:含氟碳铝圆管、氟碳铝连接件、铝型材(氟碳喷涂表面做法)等 3、配件辅助材:五金配件、螺栓、栓钉等 4、表面做法:氟碳处理，3涂2烤，具体详图纸 5、安装、吊装:垂直运输，二次搬运、安装高度，斜率综合考虑 6、其他:含建筑物超高增加费，满足图纸，招标文件及施工验收规范、相关技术要求，综合考虑其它相关费用 | t | 33.384 | 49630.87 | 1656876.96
|  | 分部小计 |  |  |  |  | 3238550.19
|  | 分部小计 |  |  |  |  | 23735995.42
WT-04金色壳体玻璃窗系统
48 | 011209001036 | WT-04 金色壳体玻璃窗系统 | 1、面层材料品种、规格、颜色:TP12+1.52SGP+TP12+16A+TP12+1.52SGP+TP12mm超白钢化双银LOW-E双夹胶中空热浸玻璃（曲面玻璃） 2、骨架材料种类、规格、中距:玻璃固定钢型材、不锈钢型材、螺栓、螺钉、连接件、与室内结构构件缝隙收口及其他一切所需之铺材及附件等，型材表面做法综合考虑 3、嵌缝、塞口材料种类:泡沫棒、硅酮密封胶、结构胶、保温棉、镀锌钢板、不锈钢板底封边等 5、部位:WT-04 金色壳体玻璃幕墙系统-玻璃幕墙 6、图纸节点大样:PE-WT04-01~PE-WT04-03、DET-WT04-01 7、其他：含建筑物超高增加费，满足图纸，招标文件及施工验收规范、相关技术要求，综合考虑其它相关费用 | m2 | 112 | 6216.41 | 696237.92
序号 | 项目编码 | 项目名称 | 项目特征描述 | 计量单位 | 工程量 | 金额(元)
[6 empty] | 综合单价 | 合价 | 材料设备暂估合价
49 | 010805005001 | 成品平衡玻璃门 2317*2770mm | 1、名称:成品平衡玻璃门 2317*2770mm 2、面层材料品种、规格、颜色:TP8+1.52SGP+TP8mm超白钢化夹胶热浸玻璃(平衡门) 3、骨架材料种类、规格、中距:80×60×6mm镀锌钢门框、60×40×5mm镀锌钢门框、112×42×5mm镀锌钢门框、6mm厚镀锌钢板、外包2mm不锈钢板、不锈钢夹板、1.5mm热浸镀锌钢板、型材固定件、螺栓、螺钉、连接件、与室内结构构件缝隙收口及其他一切所需之铺材及附件等 4、嵌缝、塞口材料种类:泡沫棒、硅酮密封胶、结构胶等 5、门窗五金配件:不锈钢扶手38X1.5mm、平衡门扭力转轴系统、平衡门系统五金、门顶轴(成品五金)等 6、门把手:不锈钢把手(样式由建筑师确认，综合考虑) 7、部位:WT-04 金色壳体玻璃幕墙系统-玻璃幕墙门 8、图纸节点大样:PE-WT04-01~PE-WT04-03、DET-WT04-02~DET-WT04-04 9、其他:含建筑物超高增加费，满足图纸，招标文件及施工验收规范、相关技术要求，综合考虑其它相关费用 | 樘 | 1 | 46893.42 | 46893.42
序号 | 项目编码 | 项目名称 | 项目特征描述 | 计量单位 | 工程量 | 金额(元)
[6 empty] | 综合单价 | 合价 | 材料设备暂估合价
50 | 010805005002 | 成品平衡玻璃门 3728*2760mm | 1、名称:成品平衡玻璃门 3728*2760mm 2、面层材料品种、规格、颜色:TP8+1.52SGP+TP8mm超白钢化夹胶热浸玻璃(平衡门) 3、骨架材料种类、规格、中距:80×60×6mm镀锌钢门框、60×40×5mm镀锌钢门框、112×42×5mm镀锌钢门框、6mm厚镀锌钢板、外包2mm不锈钢板、不锈钢夹板、1.5mm热浸镀锌钢板、型材固定件、螺栓、螺钉、连接件、与室内结构构件缝隙收口及其他一切所需之铺材及附件等 4、嵌缝、塞口材料种类:泡沫棒、硅酮密封胶、结构胶等 5、门窗五金配件:不锈钢扶手38X1.5mm、平衡门扭力转轴系统、平衡门系统五金、门顶轴(成品五金)等 6、门把手:不锈钢把手(样式由建筑师确认，综合考虑) 7、部位:WT-04 金色壳体玻璃幕墙系统-玻璃幕墙门 8、图纸节点大样:PE-WT04-01~PE-WT04-03、DET-WT04-02~DET-WT04-04 9、其他:含建筑物超高增加费，满足图纸，招标文件及施工验收规范、相关技术要求，综合考虑其它相关费用 | 樘 | 1 | 75160.96 | 75160.96
|  | 分部小计 |  |  |  |  | 818292.3
SK-01屋面天窗系统
序号 | 项目编码 | 项目名称 | 项目特征描述 | 计量单位 | 工程量 | 金额(元)
[6 empty] | 综合单价 | 合价 | 材料设备暂估合价
51 | 011209B001001 | SK-01 屋面天窗系统 | 1、面层材料品种、规格、颜色:TP6+1.52SGP+TP6+16A+TP6+1.52SGP+TP6mm全超白钢化夹胶三银LOW-E中空热浸彩釉玻璃 2、骨架材料种类、规格、中距:组合焊接梯形精制钢龙骨Q235B(表面处理:氟碳喷涂)、氟碳精致钢支座、Q355B钢转接件Q355B、铝合金压板、铝合金副框、铝合金垫框、螺栓、螺钉、连接件、与室内结构构件缝隙收口及其他一切所需之铺材及附件等，型材表面做法（阳极氧化、氟碳喷涂、粉末喷涂）综合考虑，外圈龙骨弯弧等综合考虑 3、嵌缝、塞口材料种类:泡沫棒、密封胶、硅胶条、结构胶等 4、工艺：熔透焊(一级焊缝)（铸钢与套芯）、铸造钢接头、钢铝材除锈、油漆等一切表面做法已综合考虑到材料单价 5、部位:SK-01 屋面天窗系统 6、图纸节点大样:PE-SK01-01~PE-SK01-02、DET-WT04-02~DET-WT04-04 7、其他：含建筑物超高增加费，满足图纸，招标文件及施工验收规范、相关技术要求，综合考虑其它相关费用 | m2 | 303.07 | 7406.94 | 2244821.31
52 | 011209001037 | SK-01 屋面天窗系统收边 | 1、面层材料品种、规格、颜色:3mm厚氟碳喷涂铝单板 2、骨架材料种类、规格、中距:镀锌角钢、镀锌方钢、热镀锌钢板、40X3mm铝通加强筋@300、3mm铝角码@150、螺栓、螺钉、连接件、与室内结构构件缝隙收口及其他一切所需之铺材及附件等 3、嵌缝、塞口材料种类:保温棉、密封胶、结构胶等 4、部位:SK-01 屋面天窗系统-收边 5、图纸节点大样:DET-SK01-03、DET-WT02-12 6、其他：含建筑物超高增加费，满足图纸，招标文件及施工验收规范、相关技术要求，综合考虑其它相关费用 | m2 | 189.11 | 556.32 | 105205.68
|  | 分部小计 |  |  |  |  | 2350026.99
SK-02圆形天窗系统
序号 | 项目编码 | 项目名称 | 项目特征描述 | 计量单位 | 工程量 | 金额(元)
[6 empty] | 综合单价 | 合价 | 材料设备暂估合价
53 | 011209B001002 | SK-02 屋面天窗系统 | 1、面层材料品种、规格、颜色:TP6+1.52SGP+TP6+16A+TP6+1.52SGP+TP6mm全超白钢化夹胶三银LOW-E中空热浸彩釉玻璃 2、骨架材料种类、规格、中距:组合焊接梯形精制钢龙骨Q235B(表面处理:氟碳喷涂)、镀锌钢转接件、镀锌钢角码、铝合金压板支座、封口钢板、镀锌钢垫片、钢垫板、铝合金副框、铝合金垫框、螺栓、螺钉、连接件、与室内结构构件缝隙收口及其他一切所需之铺材及附件等，型材表面做法（阳极氧化、氟碳喷涂、粉末喷涂）综合考虑，外圈龙骨弯弧等综合考虑 3、嵌缝、塞口材料种类:泡沫棒、密封胶、硅胶条、结构胶等 4、工艺：熔透焊(一级焊缝)（铸钢与套芯）、铸造钢接头，钢铝材除锈、油漆等一切表面做法已综合考虑到材料单价 5、部位:SK-02 屋面天窗系统 6、图纸节点大样::DET-SK02-01、DET-SK02-02 7、其他：含建筑物超高增加费，满足图纸，招标文件及施工验收规范、相关技术要求，综合考虑其它相关费用 | m2 | 40.71 | 7408.87 | 301615.1
54 | 011209001038 | SK-02 屋面天窗系统收边 | 1、面层材料品种、规格、颜色:3mm厚氟碳喷涂铝单板 2、骨架材料种类、规格、中距:2mm防水铝板、螺栓、螺钉、连接件、与室内结构构件缝隙收口及其他一切所需之铺材及附件等 3、嵌缝、塞口材料种类:保温棉、密封胶、结构胶等 4、部位:SK-02 屋面天窗系统-收边 5、图纸节点大样:DET-SK02-01、DET-SK02-02 6、其他：含建筑物超高增加费，满足图纸，招标文件及施工验收规范、相关技术要求，综合考虑其它相关费用 | m2 | 22.69 | 539.95 | 12251.47
|  | 分部小计 |  |  |  |  | 313866.57
原位标准示范段
序号 | 项目编码 | 项目名称 | 项目特征描述 | 计量单位 | 工程量 | 金额(元)
[6 empty] | 综合单价 | 合价 | 材料设备暂估合价
55 | 011209001039 | WT-02A 金色壳体外幕墙系统－平板（室外） | 1、计算规则:本清单的所有材料费用已在分部分项考虑，本清单只综合考虑实体样板多次安拆费 2、面层材料品种、规格、颜色:3mm厚金色不锈钢板(316L不锈钢材质，真空离子镀钛，平板，含附框龙骨、组角型材) 3、骨架材料种类、规格、中距:含螺栓、螺钉、与室内结构构件缝隙收口及其他一切所需之铺材及附件等 4、嵌缝、塞口材料种类:结构胶、密封胶等 5、部位:WT-02A金色壳体外幕墙 6、图纸节点大样:详节点DET-WT02-01~DET-WT02-04、DET-WT02-13~DET-WT02-17、DET-WT02-19~DET-WT02-23等 7、工程量按不锈钢板表面积计算 8、其他:含建筑物超高增加费，满足图纸，招标文件及施工验收规范、相关技术要求，综合考虑其它相关费用 | m2 | 36.5 | 826.24 | 30157.76
56 | 011209001040 | WT-02A 金色壳体外幕墙系统－单曲板（室外） | 1、计算规则:本清单的所有材料费用已在分部分项考虑，本清单只综合考虑实体样板多次安拆费 2、面层材料品种、规格、颜色:3mm厚金色不锈钢板(316L不锈钢材质，真空离子镀钛，单曲板，含附框龙骨、组角型材) 3、骨架材料种类、规格、中距:含螺栓、螺钉、与室内结构构件缝隙收口及其他一切所需之铺材及附件等 4、嵌缝、塞口材料种类:结构胶、密封胶等 5、部位:WT-02A金色壳体外幕墙 6、图纸节点大样:详节点DET-WT02-01~DET-WT02-04、DET-WT02-13~DET-WT02-17、DET-WT02-19~DET-WT02-23等 7、工程量按不锈钢板表面积计算 8、其他:含建筑物超高增加费，满足图纸，招标文件及施工验收规范、相关技术要求，综合考虑其它相关费用 | m2 | 74 | 826.27 | 61143.98
序号 | 项目编码 | 项目名称 | 项目特征描述 | 计量单位 | 工程量 | 金额(元)
[6 empty] | 综合单价 | 合价 | 材料设备暂估合价
57 | 011209001041 | WT-02B 金色壳体内幕墙系统－平板（室内） | 1、计算规则:本清单的所有材料费用已在分部分项考虑，本清单只综合考虑实体样板多次安拆费 2、面层材料品种、规格、颜色:3mm厚金色不锈钢板(316L不锈钢材质，真空离子镀钛，平板，含附框龙骨、组角型材) 3、骨架材料种类、规格、中距:含螺栓、螺钉、与室内结构构件缝隙收口及其他一切所需之铺材及附件等 4、嵌缝、塞口材料种类:结构胶、密封胶等 5、部位:WT-02A金色壳体内幕墙 6、图纸节点大样:详DET-WT02-05~DET-WT02-08、DET-WT02-18 7、工程量按不锈钢板表面积计算 8、其他:含建筑物超高增加费，满足图纸，招标文件及施工验收规范、相关技术要求，综合考虑其它相关费用 | m2 | 38.32 | 371.86 | 14249.68
58 | 011209001042 | WT-02B 金色壳体内幕墙系统－单曲板（室内） | 1、计算规则:本清单的所有材料费用已在分部分项考虑，本清单只综合考虑实体样板多次安拆费 2、面层材料品种、规格、颜色:3mm厚金色不锈钢板(316L不锈钢材质，真空离子镀钛，单曲板，含附框龙骨、组角型材) 3、骨架材料种类、规格、中距:含螺栓、螺钉、与室内结构构件缝隙收口及其他一切所需之铺材及附件等 4、嵌缝、塞口材料种类:结构胶、密封胶等 5、部位:WT-02A金色壳体内幕墙 6、图纸节点大样:详DET-WT02-05~DET-WT02-08、DET-WT02-18 7、工程量按不锈钢板表面积计算 8、其他:含建筑物超高增加费，满足图纸，招标文件及施工验收规范、相关技术要求，综合考虑其它相关费用 | m2 | 647.71 | 371.87 | 240863.92
序号 | 项目编码 | 项目名称 | 项目特征描述 | 计量单位 | 工程量 | 金额(元)
[6 empty] | 综合单价 | 合价 | 材料设备暂估合价
59 | 011209B001003 | SK-01 屋面天窗系统 | 1、计算规则:本清单的所有材料费用已在分部分项考虑，本清单只综合考虑实体样板多次安拆费 2、面层材料品种、规格、颜色:TP6+1.52SGP+TP6+16A+TP6+1.52SGP+TP6mm全超白钢化夹胶三银LOW-E中空热浸彩釉玻璃 3、骨架材料种类、规格、中距:组合焊接梯形精制钢龙骨Q235B(表面处理:氟碳喷涂)、氟碳精致钢支座、Q355B钢转接件Q355B、铝合金压板、铝合金副框、铝合金垫框、螺栓、螺钉、连接件、与室内结构构件缝隙收口及其他一切所需之铺材及附件等，型材表面做法(阳极氧化、氟碳喷涂、粉末喷涂)综合考虑，外圈龙骨弯弧等综合考虑、3mm厚氟碳喷涂铝单板收边 4、嵌缝、塞口材料种类:泡沫棒、密封胶、硅胶条、结构胶等 5、工艺:熔透焊(一级焊缝)(铸钢与套芯)、铸造钢接头、钢铝材除锈、油漆等一切表面做法已综合考虑到材料单价 6、部位:SK-01 屋面天窗系统 7、图纸节点大样:PE-SK01-01~PE-SK01-02、DET-WT04-02~DET-WT04-04 8、其他:含建筑物超高增加费，满足图纸，招标文件及施工验收规范、相关技术要求，综合考虑其它相关费用 | m2 | 45 | 717.82 | 32301.9
|  | 分部小计 |  |  |  |  | 378717.24
|  | 分部小计 |  |  |  |  | 124385552.45

## 表 14 规费、应纳税费项目清单与计价表
规费、应纳税费项目清单与计价表
工程名称：国际演艺中心建设工程外立面装饰工程-金色壳体幕墙系统 |  | 标段：国际演艺中心建设工程外立面装饰工程 | 第 1 页 共 1 页
序号 | 项目名称 | 计算基础 | 费率(%) | 金额(元)
1 | 规费 | (分部分项工程费+措施项目费+其他项目费)中的人工费 | 18 | 1532103
2 | 应纳税费 | 应纳税费合计 |  | 4350032.8
2.1 | 增值税应纳税额 | 分部分项工程费+措施项目费+其他项目费+规费-发包人供应材料费 | 3.02 | 3883957.86
2.2 | 城市维护建设税、教育费附加及地方教育费附加 | 增值税应纳税额 | 12 | 466074.94
合 计 |  |  |  | 5882135.8

## 表 04 单位工程招标控制价汇总表1
单位工程招标控制价汇总表
工程名称：国际演艺中心建设工程外立面装饰工程-玻璃幕墙系统 |  | 标段：国际演艺中心建设工程外立面装饰工程 | 第 1 页 共 1 页
序号 | 汇 总 内 容 |  | 金额(元) | 其中： 材料设备暂估价 (元)
1 | 分部分项工程费 |  | 69542644.18
1.1 | WT-01大堂玻璃幕墙系统 |  | 57848024.97
1.2 | WT-03A后场玻璃幕墙系统 |  | 8153425.58
1.3 | WT-03B后场区铝格栅幕墙系统 |  | 1976471.82
1.4 | WT-03C首层玻璃幕墙系统 |  | 616074.65
1.5 | WT-03D洞口百叶系统 |  | 37116.27
1.6 | WT-03E不锈钢幕墙系统 |  | 204113.56
1.7 | WT-03F车道格栅吊顶系统 |  | 42423.25
1.8 | SU-01下沉楼梯系统 |  | 630830.24
1.9 | 原位标准示范段 |  | 34163.84
2 | 措施项目费 |  | 1481551.11
2.1 | 其中：混凝土、钢筋混凝土模板及支架费
2.2 | 安全文明施工措施费 |  | 1481551.11
2.3 | 履约担保手续费、赶工措施费
2.4 | 其它措施项目费
3 | 其他项目费
3.1 | 计日工
3.2 | 总承包服务费
3.3 | 发包人供应材料费
4 | 规费 |  | 371480.99
5 | 不含税建安工程造价 |  | 71395676.28
6 | 应纳税费 |  | 2414887.35
6.1 | 增值税应纳税额 |  | 2156149.42
6.2 | 城市维护建设税、教育费附加及地方教育费附加 |  | 258737.93
含税建安工程造价=5+6 |  |  | 73810563.63
注：本表适用于单位工程招标控制价或投标价的汇总，如无单位工程划分，单项工程也使用本表汇总。

## 表 08A 分部分项工程量清单与计价表1
序号 | 项目编码 | 项目名称 | 项目特征描述 | 计量单位 | 工程量 | 金额(元)
[6 empty] | 综合单价 | 合价 | 材料设备暂估合价
国际演艺中心建设项目幕墙土建工程-玻璃幕墙系统
WT-01大堂玻璃幕墙系统
1 | 011209002001 | 平面玻璃幕墙（GL-01 单块玻璃尺寸2350*5480mm） | (1)面层:TP12+1.52SGP+TP12+16A+TP12+1.52SGP+TP12mm超白钢化双银LOW-E双夹胶中空热浸玻璃，平面玻璃，单块玻璃尺寸2350*5480mm (2)配件辅助材：硅酮耐候密封胶、硅酮结构胶、泡沫棒、胶条、双面胶贴、不锈钢螺钉、嵌缝、填充材料、胶粘剂、玻璃垫片、垫块及配套连接件等 (3)详见图纸：PE-WT01-01~05,DET-WT01_01~29 (4)计算规则：按设计图示尺寸以展开面积计算 (5)安装、吊装：垂直运输，二次搬运、安装高度，斜率综合考虑 (6)其他：含建筑物超高增加费，满足图纸，招标文件及施工验收规范、相关技术要求，综合考虑其它相关费用 | m2 | 38.63 | 4949.38 | 191194.55
2 | 011209002002 | 平面玻璃幕墙（GL-01 单块玻璃尺寸2350*8990mm） | (1)面层:TP12+1.52SGP+TP12+16A+TP12+1.52SGP+TP12mm超白钢化双银LOW-E双夹胶中空热浸玻璃，平面玻璃，单块玻璃尺寸2350*8990mm (2)配件辅助材：硅酮耐候密封胶、硅酮结构胶、泡沫棒、胶条、双面胶贴、不锈钢螺钉、嵌缝、填充材料、胶粘剂、玻璃垫片、垫块及配套连接件等 (3)详见图纸：PE-WT01-01~05,DET-WT01_01~29 (4)计算规则：按设计图示尺寸以展开面积计算 (5)安装、吊装：垂直运输，二次搬运、安装高度，斜率综合考虑 (6)其他：含建筑物超高增加费，满足图纸，招标文件及施工验收规范、相关技术要求，综合考虑其它相关费用 | m2 | 84.51 | 7419.02 | 626981.38
序号 | 项目编码 | 项目名称 | 项目特征描述 | 计量单位 | 工程量 | 金额(元)
[6 empty] | 综合单价 | 合价 | 材料设备暂估合价
3 | 011209002003 | 平面玻璃幕墙（GL-01 单块玻璃尺寸2910*9270mm） | (1)面层:TP12+1.52SGP+TP12+16A+TP12+1.52SGP+TP12mm超白钢化双银LOW-E双夹胶中空热浸玻璃，平面玻璃，单块玻璃尺寸2910*9270mm (2)配件辅助材：硅酮耐候密封胶、硅酮结构胶、泡沫棒、胶条、双面胶贴、不锈钢螺钉、嵌缝、填充材料、胶粘剂、玻璃垫片、垫块及配套连接件等 (3)详见图纸：PE-WT01-01~05,DET-WT01_01~29 (4)计算规则：按设计图示尺寸以展开面积计算 (5)安装、吊装：垂直运输，二次搬运、安装高度，斜率综合考虑 (6)其他：含建筑物超高增加费，满足图纸，招标文件及施工验收规范、相关技术要求，综合考虑其它相关费用 | m2 | 26.93 | 8733.14 | 235183.46
4 | 011209002004 | 平面玻璃幕墙（GL-01 单块玻璃尺寸3000*9270~11770mm） | (1)面层:TP12+1.52SGP+TP12+16A+TP12+1.52SGP+TP12mm超白钢化双银LOW-E双夹胶中空热浸玻璃，平面玻璃，单块玻璃尺寸3000*9270~11770mm (2)配件辅助材：硅酮耐候密封胶、硅酮结构胶、泡沫棒、胶条、双面胶贴、不锈钢螺钉、嵌缝、填充材料、胶粘剂、玻璃垫片、垫块及配套连接件等 (3)详见图纸：PE-WT01-01~05,DET-WT01_01~29 (4)计算规则：按设计图示尺寸以展开面积计算 (5)安装、吊装：垂直运输，二次搬运、安装高度，斜率综合考虑 (6)其他：含建筑物超高增加费，满足图纸，招标文件及施工验收规范、相关技术要求，综合考虑其它相关费用 | m2 | 1070.07 | 10523.06 | 11260410.81
序号 | 项目编码 | 项目名称 | 项目特征描述 | 计量单位 | 工程量 | 金额(元)
[6 empty] | 综合单价 | 合价 | 材料设备暂估合价
5 | 011209002005 | 平面玻璃幕墙（GL-01 单块玻璃尺寸3000*11770~12770mm） | (1)面层:TP12+1.52SGP+TP12+16A+TP12+1.52SGP+TP12mm超白钢化双银LOW-E双夹胶中空热浸玻璃，平面玻璃，单块玻璃尺寸3000*11770~12770mm (2)配件辅助材：硅酮耐候密封胶、硅酮结构胶、泡沫棒、胶条、双面胶贴、不锈钢螺钉、嵌缝、填充材料、胶粘剂、玻璃垫片、垫块及配套连接件等 (3)详见图纸：PE-WT01-01~05,DET-WT01_01~29 (4)计算规则：按设计图示尺寸以展开面积计算 (5)安装、吊装：垂直运输，二次搬运、安装高度，斜率综合考虑 (6)其他：含建筑物超高增加费，满足图纸，招标文件及施工验收规范、相关技术要求，综合考虑其它相关费用 | m2 | 1539.51 | 12732.14 | 19601256.85
6 | 011209002006 | 平面玻璃幕墙（GL-01 单块玻璃尺寸2320*12770mm） | (1)面层:TP12+1.52SGP+TP12+16A+TP12+1.52SGP+TP12mm超白钢化双银LOW-E双夹胶中空热浸玻璃，平面玻璃，单块玻璃尺寸2320*12770mm (2)配件辅助材：硅酮耐候密封胶、硅酮结构胶、泡沫棒、胶条、双面胶贴、不锈钢螺钉、嵌缝、填充材料、胶粘剂、玻璃垫片、垫块及配套连接件等 (3)详见图纸：PE-WT01-01~05,DET-WT01_01~29 (4)计算规则：按设计图示尺寸以展开面积计算 (5)安装、吊装：垂直运输，二次搬运、安装高度，斜率综合考虑 (6)其他：含建筑物超高增加费，满足图纸，招标文件及施工验收规范、相关技术要求，综合考虑其它相关费用 | m2 | 29.68 | 12109.06 | 359396.9
序号 | 项目编码 | 项目名称 | 项目特征描述 | 计量单位 | 工程量 | 金额(元)
[6 empty] | 综合单价 | 合价 | 材料设备暂估合价
7 | 011209002007 | 平面玻璃幕墙（GL-01 单块玻璃尺寸2600*12770mm） | (1)面层:TP12+1.52SGP+TP12+16A+TP12+1.52SGP+TP12mm超白钢化双银LOW-E双夹胶中空热浸玻璃，平面玻璃，单块玻璃尺寸2600*12770mm (2)配件辅助材：硅酮耐候密封胶、硅酮结构胶、泡沫棒、胶条、双面胶贴、不锈钢螺钉、嵌缝、填充材料、胶粘剂、玻璃垫片、垫块及配套连接件等 (3)详见图纸：PE-WT01-01~05,DET-WT01_01~29 (4)计算规则：按设计图示尺寸以展开面积计算 (5)安装、吊装：垂直运输，二次搬运、安装高度，斜率综合考虑 (6)其他：含建筑物超高增加费，满足图纸，招标文件及施工验收规范、相关技术要求，综合考虑其它相关费用 | m2 | 33.18 | 12947.38 | 429594.07
8 | 011209002008 | 正弯玻璃幕墙（GL-01 弧度R3500，单块玻璃尺寸2750*12770mm） | (1)面层:TP12+1.52SGP+TP12+16A+TP12+1.52SGP+TP12mm超白钢化双银LOW-E双夹胶中空热浸玻璃，正弯玻璃，弧度R3500，单块玻璃尺寸2750*12770mm (2)配件辅助材：硅酮耐候密封胶、硅酮结构胶、泡沫棒、胶条、双面胶贴、不锈钢螺钉、嵌缝、填充材料、胶粘剂、玻璃垫片、垫块及配套连接件等 (3)详见图纸：PE-WT01-01~05,DET-WT01_01~29 (4)计算规则：按设计图示尺寸以展开面积计算 (5)安装、吊装：垂直运输，二次搬运、安装高度，斜率综合考虑 (6)其他：含建筑物超高增加费，满足图纸，招标文件及施工验收规范、相关技术要求，综合考虑其它相关费用 | m2 | 70.21 | 20832.11 | 1462622.44
序号 | 项目编码 | 项目名称 | 项目特征描述 | 计量单位 | 工程量 | 金额(元)
[6 empty] | 综合单价 | 合价 | 材料设备暂估合价
9 | 011209002009 | 正弯玻璃幕墙（GL-01 弧度R4400，单块玻璃尺寸2300*12770mm） | (1)面层:TP12+1.52SGP+TP12+16A+TP12+1.52SGP+TP12mm超白钢化双银LOW-E双夹胶中空热浸玻璃，正弯玻璃，弧度R4400，单块玻璃尺寸2300*12770mm (2)配件辅助材：硅酮耐候密封胶、硅酮结构胶、泡沫棒、胶条、双面胶贴、不锈钢螺钉、嵌缝、填充材料、胶粘剂、玻璃垫片、垫块及配套连接件等 (3)详见图纸：PE-WT01-01~05,DET-WT01_01~29 (4)计算规则：按设计图示尺寸以展开面积计算 (5)安装、吊装：垂直运输，二次搬运、安装高度，斜率综合考虑 (6)其他：含建筑物超高增加费，满足图纸，招标文件及施工验收规范、相关技术要求，综合考虑其它相关费用 | m2 | 88.27 | 19359.39 | 1708853.36
10 | 011209002010 | 正弯玻璃幕墙（GL-01 弧度R4500，单块玻璃尺寸2360*9270mm） | (1)面层:TP12+1.52SGP+TP12+16A+TP12+1.52SGP+TP12mm超白钢化双银LOW-E双夹胶中空热浸玻璃，正弯玻璃，弧度R4500，单块玻璃尺寸2360*9270mm (2)配件辅助材：硅酮耐候密封胶、硅酮结构胶、泡沫棒、胶条、双面胶贴、不锈钢螺钉、嵌缝、填充材料、胶粘剂、玻璃垫片、垫块及配套连接件等 (3)详见图纸：PE-WT01-01~05,DET-WT01_01~29 (4)计算规则：按设计图示尺寸以展开面积计算 (5)安装、吊装：垂直运输，二次搬运、安装高度，斜率综合考虑 (6)其他：含建筑物超高增加费，满足图纸，招标文件及施工验收规范、相关技术要求，综合考虑其它相关费用 | m2 | 65.52 | 14091.58 | 923280.32
序号 | 项目编码 | 项目名称 | 项目特征描述 | 计量单位 | 工程量 | 金额(元)
[6 empty] | 综合单价 | 合价 | 材料设备暂估合价
11 | 011209002011 | 反弯玻璃幕墙（GL-01 弧度R3300，单块玻璃尺寸2280*12770mm） | (1)面层:TP12+1.52SGP+TP12+16A+TP12+1.52SGP+TP12mm超白钢化双银LOW-E双夹胶中空热浸玻璃，反弯玻璃，弧度R3300，单块玻璃尺寸2280*12770mm (2)配件辅助材：硅酮耐候密封胶、硅酮结构胶、泡沫棒、胶条、双面胶贴、不锈钢螺钉、嵌缝、填充材料、胶粘剂、玻璃垫片、垫块及配套连接件等 (3)详见图纸：PE-WT01-01~05,DET-WT01_01~29 (4)计算规则：按设计图示尺寸以展开面积计算 (5)安装、吊装：垂直运输，二次搬运、安装高度，斜率综合考虑 (6)其他：含建筑物超高增加费，满足图纸，招标文件及施工验收规范、相关技术要求，综合考虑其它相关费用 | m2 | 58.31 | 36227.72 | 2112438.35
12 | 011209002012 | 反弯玻璃幕墙（GL-01 弧度R2850，单块玻璃尺寸2430*12770mm） | (1)面层:TP12+1.52SGP+TP12+16A+TP12+1.52SGP+TP12mm超白钢化双银LOW-E双夹胶中空热浸玻璃，反弯玻璃，弧度R2850，单块玻璃尺寸2430*12770mm (2)配件辅助材：硅酮耐候密封胶、硅酮结构胶、泡沫棒、胶条、双面胶贴、不锈钢螺钉、嵌缝、填充材料、胶粘剂、玻璃垫片、垫块及配套连接件等 (3)详见图纸：PE-WT01-01~05,DET-WT01_01~29 (4)计算规则：按设计图示尺寸以展开面积计算 (5)安装、吊装：垂直运输，二次搬运、安装高度，斜率综合考虑 (6)其他：含建筑物超高增加费，满足图纸，招标文件及施工验收规范、相关技术要求，综合考虑其它相关费用 | m2 | 61.99 | 36227.72 | 2245756.36
序号 | 项目编码 | 项目名称 | 项目特征描述 | 计量单位 | 工程量 | 金额(元)
[6 empty] | 综合单价 | 合价 | 材料设备暂估合价
13 | 011209002013 | 反弯玻璃幕墙（GL-01 弧度R2750，单块玻璃尺寸2760*9270mm） | (1)面层:TP12+1.52SGP+TP12+16A+TP12+1.52SGP+TP12mm超白钢化双银LOW-E双夹胶中空热浸玻璃，反弯玻璃，弧度R2750，单块玻璃尺寸2760*9270mm (2)配件辅助材：硅酮耐候密封胶、硅酮结构胶、泡沫棒、胶条、双面胶贴、不锈钢螺钉、嵌缝、填充材料、胶粘剂、玻璃垫片、垫块及配套连接件等 (3)详见图纸：PE-WT01-01~05,DET-WT01_01~29 (4)计算规则：按设计图示尺寸以展开面积计算 (5)安装、吊装：垂直运输，二次搬运、安装高度，斜率综合考虑 (6)其他：含建筑物超高增加费，满足图纸，招标文件及施工验收规范、相关技术要求，综合考虑其它相关费用 | m2 | 51.21 | 28603.55 | 1464787.8
14 | 011209002014 | 平面玻璃肋（GL-02） | (1)面层:TP12mm*7+1.52SGP*6超白钢化夹胶热浸玻璃，平面玻璃，单块玻璃尺寸800*12680mm (2)配件辅助材：硅酮耐候密封胶、硅酮结构胶、泡沫棒、胶条、双面胶贴、不锈钢螺钉、嵌缝、填充材料、胶粘剂、玻璃垫片、垫块及配套连接件等 (3)详见图纸：PE-WT01-01~05,DET-WT01_01~29 (4)计算规则：按设计图示尺寸以展开面积计算 (5)安装、吊装：垂直运输，二次搬运、安装高度，斜率综合考虑 (6)其他：含建筑物超高增加费，满足图纸，招标文件及施工验收规范、相关技术要求，综合考虑其它相关费用 | m2 | 273.89 | 21002.56 | 5752391.16
序号 | 项目编码 | 项目名称 | 项目特征描述 | 计量单位 | 工程量 | 金额(元)
[6 empty] | 综合单价 | 合价 | 材料设备暂估合价
15 | 011209002015 | 平面玻璃肋（GL-02） | (1)面层:TP12mm*6+1.52SGP*5超白钢化夹胶热浸玻璃，平面玻璃，单块玻璃尺寸800*12680mm (2)配件辅助材：硅酮耐候密封胶、硅酮结构胶、泡沫棒、胶条、双面胶贴、不锈钢螺钉、嵌缝、填充材料、胶粘剂、玻璃垫片、垫块及配套连接件等 (3)详见图纸：PE-WT01-01~05,DET-WT01_01~29 (4)计算规则：按设计图示尺寸以展开面积计算 (5)安装、吊装：垂直运输，二次搬运、安装高度，斜率综合考虑 (6)其他：含建筑物超高增加费，满足图纸，招标文件及施工验收规范、相关技术要求，综合考虑其它相关费用 | m2 | 91.3 | 17633.15 | 1609906.6
16 | 011209002016 | 平面玻璃肋（GL-02） | (1)面层:TP12mm*6+1.52SGP*5超白钢化夹胶热浸玻璃，平面玻璃，单块玻璃尺寸800*11680mm (2)配件辅助材：硅酮耐候密封胶、硅酮结构胶、泡沫棒、胶条、双面胶贴、不锈钢螺钉、嵌缝、填充材料、胶粘剂、玻璃垫片、垫块及配套连接件等 (3)详见图纸：PE-WT01-01~05,DET-WT01_01~29 (4)计算规则：按设计图示尺寸以展开面积计算 (5)安装、吊装：垂直运输，二次搬运、安装高度，斜率综合考虑 (6)其他：含建筑物超高增加费，满足图纸，招标文件及施工验收规范、相关技术要求，综合考虑其它相关费用 | m2 | 112.13 | 15024.57 | 1684705.03
序号 | 项目编码 | 项目名称 | 项目特征描述 | 计量单位 | 工程量 | 金额(元)
[6 empty] | 综合单价 | 合价 | 材料设备暂估合价
17 | 011209002017 | 平面玻璃肋（GL-02） | (1)面层:TP12mm*6+1.52SGP*5超白钢化夹胶热浸玻璃，平面玻璃，单块玻璃尺寸800*9180mm (2)配件辅助材：硅酮耐候密封胶、硅酮结构胶、泡沫棒、胶条、双面胶贴、不锈钢螺钉、嵌缝、填充材料、胶粘剂、玻璃垫片、垫块及配套连接件等 (3)详见图纸：PE-WT01-01~05,DET-WT01_01~29 (4)计算规则：按设计图示尺寸以展开面积计算 (5)安装、吊装：垂直运输，二次搬运、安装高度，斜率综合考虑 (6)其他：含建筑物超高增加费，满足图纸，招标文件及施工验收规范、相关技术要求，综合考虑其它相关费用 | m2 | 117.5 | 12600.76 | 1480589.3
18 | 010805005003 | 成品地弹玻璃门 3000*3000mm | (1)名称：成品地弹玻璃门 3000*3000mm (2)玻璃材质：TP8+1.52SGP+TP8mm全超白钢化夹胶热浸玻璃（玻璃镜面处理） (3)门框：270X80X12镀锌钢门框，260X120X12镀锌钢门框，10mm厚通长镀锌钢板，4mm厚不锈钢包门框、80*60*6mm镀锌钢门框，外包2mm不锈钢板 (4)门把手：不锈钢把手（样式由建筑师确认，综合考虑） (5)配件：五金配件、门锁、预埋件、螺栓、泡沫棒&密封胶、地弹簧等 (6)其他：含建筑物超高增加费，满足图纸，招标文件及施工验收规范、相关技术要求，综合考虑其它相关费用 | 樘 | 6 | 35928.86 | 215573.16
序号 | 项目编码 | 项目名称 | 项目特征描述 | 计量单位 | 工程量 | 金额(元)
[6 empty] | 综合单价 | 合价 | 材料设备暂估合价
19 | 010805005004 | 成品平衡玻璃门 12000*3500mm | (1)成品平衡玻璃门 12000*3500mm (2)玻璃材质：TP8+1.52SGP+TP8mm全超白钢化夹胶热浸玻璃 (3)门框：80*60*6mm镀锌钢门框，外包2mm不锈钢板、300*80*10mm镀锌钢横梁，8mm厚精制钢槽、5mm不锈钢型材、10mm不锈钢压边条、10mm不锈钢夹板、100*50*6mm镀锌钢管 (4)门立柱（通高）：10mm厚精制钢型材立柱Q355B、20/22mm厚精制钢型材立柱(入口段)Q355B、外包3mm金色真空离子镀316L不锈钢板（单曲）， (5)门把手：不锈钢扶手（样式由建筑师确认，综合考虑） (6)配件：五金配件、门锁、预埋件、螺栓、泡沫棒&密封胶、平衡门五金配件、不锈钢平衡门转轴、机械地锁、不锈钢销轴、不锈钢销钉、不锈钢耳板等 (7)其他：含建筑物超高增加费，满足图纸，招标文件及施工验收规范、相关技术要求，综合考虑其它相关费用 | 樘 | 1 | 301183.52 | 301183.52
20 | 010805005005 | 成品平衡玻璃门 9000*3200mm | (1)成品平衡玻璃门 9000*3200mm (2)玻璃材质：TP8+1.52SGP+TP8mm全超白钢化夹胶热浸玻璃 (3)门框：80*60*6mm镀锌钢门框，外包2mm不锈钢板、300*80*10mm镀锌钢横梁，8mm厚精制钢槽，5mm不锈钢型材、10mm不锈钢压边条、10mm不锈钢夹板、100*50*6mm镀锌钢管 (4)门立柱（通高）：10mm厚精制钢型材立柱Q355B、20/22mm厚精制钢型材立柱(入口段)Q355B、外包3mm金色真空离子镀316L不锈钢板（单曲） (5)门把手：不锈钢扶手（样式由建筑师确认，综合考虑） (6)配件：五金配件、门锁、预埋件、螺栓、泡沫棒&密封胶、平衡门五金配件、不锈钢平衡门转轴、机械地锁、不锈钢销轴、不锈钢销钉、不锈钢耳板等 (7)其他：含建筑物超高增加费，满足图纸，招标文件及施工验收规范、相关技术要求，综合考虑其它相关费用 | 樘 | 1 | 193229.69 | 193229.69
序号 | 项目编码 | 项目名称 | 项目特征描述 | 计量单位 | 工程量 | 金额(元)
[6 empty] | 综合单价 | 合价 | 材料设备暂估合价
21 | 011506001001 | 雨篷 | (1)不锈钢板雨棚 (2)面层:4mm不锈钢板（316L），含收边 (3)骨架：30mm不锈钢板、27mm不锈钢板 (4)配件辅助材：钢加强筋、连接钢片、不锈钢销钉、不锈钢铆钉、硅酮耐候密封胶、硅酮结构胶、泡沫棒、胶条、双面胶贴、不锈钢螺钉、嵌缝、填充材料、垫块及配套连接件等 (5)详见图纸：PE-WT01-01~05,DET-WT01_01~29 (6)计算规则：按设计图示尺寸以展开面积计算 (7)其他：含建筑物超高增加费，综合考虑金属板的排版及金属板的搭接，满足图纸，招标文件及施工验收规范、相关技术要求，综合考虑其它相关费用 | m2 | 70.52 | 1781.23 | 125612.34
22 | 011302001001 | 不锈钢装饰面板（316L） | (1)面层:2mm不锈钢板（316L） (2)详见图纸：PE-WT01-01~05,DET-WT01_01~29 (3)计算规则：按设计图示尺寸以展开面积计算 (4)其他：含建筑物超高增加费，综合考虑金属板的排版及金属板的搭接，满足图纸，招标文件及施工验收规范、相关技术要求，综合考虑其它相关费用 | m2 | 70.41 | 616.42 | 43402.13
23 | 011502001001 | 不锈钢装饰线（316L） | (1)面层:1mm厚不锈钢装饰线条，展开宽度d(mm) d≤300 (2)详见图纸：PE-WT01-01~05,DET-WT01_01~29 (3)计算规则：按设计图示尺寸以展开面积计算 (4)其他：含建筑物超高增加费，满足图纸，招标文件及施工验收规范、相关技术要求，综合考虑其它相关费用 | m2 | 287.9 | 325.64 | 93751.76
24 | 011003001001 | 保温棉 | (1)名称：100mm保温棉 80kg/m3 (2)计算规则：按设计图示尺寸以展开面积计算 (3)其他：含建筑物超高增加费，满足图纸，招标文件及施工验收规范、相关技术要求，综合考虑其它相关费用 | m2 | 258.16 | 50.23 | 12967.38
序号 | 项目编码 | 项目名称 | 项目特征描述 | 计量单位 | 工程量 | 金额(元)
[6 empty] | 综合单价 | 合价 | 材料设备暂估合价
25 | 011003001002 | 镀锌钢板 | (1)名称：1.5mm镀锌钢板 镀锌厚度≥85μm (2)计算规则：按设计图示尺寸以展开面积计算 (3)其他：含建筑物超高增加费，综合考虑金属板的排版及金属板的搭接，满足图纸，招标文件及施工验收规范、相关技术要求，综合考虑其它相关费用 | m2 | 398.05 | 100.4 | 39964.22
26 | 010609B001001 | 不锈钢螺栓 | (1)名称：M24X240mm不锈钢螺栓 (2)其他：含建筑物超高增加费，满足图纸，招标文件及施工验收规范、相关技术要求，综合考虑其它相关费用 | 套 | 128 | 69.86 | 8942.08
27 | 010609B001002 | 不锈钢螺栓 | (1)名称：M36X540mm不锈钢螺栓 (2)其他：含建筑物超高增加费，满足图纸，招标文件及施工验收规范、相关技术要求，综合考虑其它相关费用 | 套 | 100 | 111.7 | 11170
28 | 010904002001 | 楼(地)面涂膜防水 | (1)名称：2mm聚脲防水喷涂 (2)其他：含建筑物超高增加费，满足图纸，招标文件及施工验收规范、相关技术要求，综合考虑其它相关费用 | m2 | 183.06 | 82.02 | 15014.58
29 | 011209001043 | 型钢骨架（Q235B） | (1)骨架:钢型材Q235B，热浸镀锌≥85μm (2)龙骨构件：钢柱、钢梁、钢板、钢管、钢方管、槽钢、图纸涉及的钢材构件等 (3)配件辅助材:五金配件、连接件、M24以下螺栓（长度、材质综合考虑）、栓钉及配套连接件等 (4)详见图纸：PE-WT01-01~05,DET-WT01_01~29 (5)安装、吊装：垂直运输，二次搬运、安装高度，斜率综合考虑 (6)其他：含建筑物超高增加费，满足图纸，招标文件及施工验收规范、相关技术要求，综合考虑其它相关费用 | t | 191.937 | 12685.14 | 2434747.72
序号 | 项目编码 | 项目名称 | 项目特征描述 | 计量单位 | 工程量 | 金额(元)
[6 empty] | 综合单价 | 合价 | 材料设备暂估合价
30 | 011209001044 | 型钢骨架（Q355B） | (1)骨架:钢型材Q355B，热浸镀锌≥85μm (2)龙骨构件：钢柱、钢梁、钢板、钢管、钢方管、槽钢、图纸涉及的其他钢构件等 (3)配件辅助材:五金配件、连接件、M24以下螺栓（长度、材质综合考虑）、栓钉及配套连接件等 (4)详见图纸：PE-WT01-01~05,DET-WT01_01~29 (5)安装、吊装：垂直运输，二次搬运、安装高度，斜率综合考虑 (6)其他：含建筑物超高增加费，满足图纸，招标文件及施工验收规范、相关技术要求，综合考虑其它相关费用 | t | 4.636 | 12820.7 | 59436.77
31 | 011209001045 | 铝合金骨架（阳极氧化） | (1)骨架:铝合金型材 阳极氧化 (2)龙骨构件：铝合金立柱、铝合金横梁、铝合金扣盖、铝合金框、铝合金基座、图纸涉及的其他铝构件等 (3)配件辅助材:五金配件、连接件、M24以下螺栓（长度、材质综合考虑）、栓钉及配套连接件等 (4)详见图纸：PE-WT01-01~05,DET-WT01_01~29 (5)安装、吊装：垂直运输，二次搬运、安装高度，斜率综合考虑 (6)其他：含建筑物超高增加费，满足图纸，招标文件及施工验收规范、相关技术要求，综合考虑其它相关费用 | t | 9.973 | 36760.57 | 366613.16
32 | 011209001046 | 不锈钢型材（316L） | (1)骨架:不锈钢型材（316L） (2)龙骨构件：不锈钢条、不锈钢槽、、不锈钢板、不锈钢件、图纸涉及的不锈钢构件等 (3)配件辅助材:五金配件、连接件、M24以下螺栓（长度、材质综合考虑）、栓钉及配套连接件等 (4)详见图纸：PE-WT01-01~05,DET-WT01_01~29 (5)安装、吊装：垂直运输，二次搬运、安装高度，斜率综合考虑 (6)其他：含建筑物超高增加费，满足图纸，招标文件及施工验收规范、相关技术要求，综合考虑其它相关费用 | t | 20.465 | 37970.57 | 777067.72
|  | 分部小计 |  |  |  |  | 57848024.97
WT-03A后场玻璃幕墙系统
序号 | 项目编码 | 项目名称 | 项目特征描述 | 计量单位 | 工程量 | 金额(元)
[6 empty] | 综合单价 | 合价 | 材料设备暂估合价
33 | 011209002018 | 平面玻璃幕墙（GL-03 单块玻璃尺寸1200*5760mm） | (1)面层:TP8+1.52SGP+TP8+16A+TP8+1.52SGP+TP8mm超白钢化双银LOW-E双夹胶中空热浸玻璃，平面玻璃，单块玻璃尺寸1200*5760mm (2)配件辅助材：硅酮耐候密封胶、硅酮结构胶、泡沫棒、胶条、双面胶贴、不锈钢螺钉、嵌缝、填充材料、胶粘剂、玻璃垫片、垫块及配套连接件等 (3)详见图纸：PE-WT03-01~09,DET-WT03-01~61 (4)计算规则：按设计图示尺寸以展开面积计算 (5)安装、吊装：垂直运输，二次搬运、安装高度，斜率综合考虑 (6)其他：含建筑物超高增加费，满足图纸，招标文件及施工验收规范、相关技术要求，综合考虑其它相关费用 | m2 | 96.77 | 4473.57 | 432907.37
34 | 011209002019 | 平面玻璃幕墙（GL-03 单块玻璃尺寸1250*7690mm） | (1)面层:TP8+1.52SGP+TP8+16A+TP8+1.52SGP+TP8mm超白钢化双银LOW-E双夹胶中空热浸玻璃，平面玻璃，单块玻璃尺寸1250*7690mm (2)配件辅助材：硅酮耐候密封胶、硅酮结构胶、泡沫棒、胶条、双面胶贴、不锈钢螺钉、嵌缝、填充材料、胶粘剂、玻璃垫片、垫块及配套连接件等 (3)详见图纸：PE-WT03-01~09,DET-WT03-01~61 (4)计算规则：按设计图示尺寸以展开面积计算 (5)安装、吊装：垂直运输，二次搬运、安装高度，斜率综合考虑 (6)其他：含建筑物超高增加费，满足图纸，招标文件及施工验收规范、相关技术要求，综合考虑其它相关费用 | m2 | 134.58 | 5731.05 | 771284.71
序号 | 项目编码 | 项目名称 | 项目特征描述 | 计量单位 | 工程量 | 金额(元)
[6 empty] | 综合单价 | 合价 | 材料设备暂估合价
35 | 011209002020 | 平面玻璃幕墙（GL-03 单块玻璃尺寸1200*6690~7690mm，含消防救援窗） | (1)面层:TP8+1.52SGP+TP8+16A+TP8+1.52SGP+TP8mm超白钢化双银LOW-E双夹胶中空热浸玻璃，平面玻璃，单块玻璃尺寸1200*6690~7690mm，含消防救援窗 (2)配件辅助材：硅酮耐候密封胶、硅酮结构胶、泡沫棒、胶条、双面胶贴、不锈钢螺钉、嵌缝、填充材料、胶粘剂、玻璃垫片、垫块及配套连接件等 (3)详见图纸：PE-WT03-01~09,DET-WT03-01~61 (4)计算规则：按设计图示尺寸以展开面积计算 (5)安装、吊装：垂直运输，二次搬运、安装高度，斜率综合考虑 (6)其他：含建筑物超高增加费，满足图纸，招标文件及施工验收规范、相关技术要求，综合考虑其它相关费用 | m2 | 865.13 | 5731.05 | 4958103.29
36 | 011209002021 | 正弯玻璃幕墙（GL-03 弧度R4500，单块玻璃尺寸1180*7690mm） | (1)面层:TP8+1.52SGP+TP8+16A+TP8+1.52SGP+TP8mm超白钢化双银LOW-E双夹胶中空热浸玻璃，正弯玻璃，弧度R4500，单块玻璃尺寸1180*7690mm (2)配件辅助材：硅酮耐候密封胶、硅酮结构胶、泡沫棒、胶条、双面胶贴、不锈钢螺钉、嵌缝、填充材料、胶粘剂、玻璃垫片、垫块及配套连接件等 (3)详见图纸：PE-WT03-01~09,DET-WT03-01~61 (4)计算规则：按设计图示尺寸以展开面积计算 (5)安装、吊装：垂直运输，二次搬运、安装高度，斜率综合考虑 (6)其他：含建筑物超高增加费，满足图纸，招标文件及施工验收规范、相关技术要求，综合考虑其它相关费用 | m2 | 54.35 | 9560.13 | 519593.07
37 | 011502001002 | 不锈钢装饰线（316L） | (1)面层:0.8mm厚不锈钢装饰线条，展开宽度d(mm) d≤300 (2)详见图纸：PE-WT01-01~05,DET-WT01_01~29 (3)计算规则：按设计图示尺寸以展开面积计算 (4)其他：含建筑物超高增加费，满足图纸，招标文件及施工验收规范、相关技术要求，综合考虑其它相关费用 | m2 | 16.1 | 279.49 | 4499.79
序号 | 项目编码 | 项目名称 | 项目特征描述 | 计量单位 | 工程量 | 金额(元)
[6 empty] | 综合单价 | 合价 | 材料设备暂估合价
38 | 011207001001 | 铝合金背衬板 | (1)面层:2mm厚铝板(粉末喷涂) (3)详见图纸：PE-WT03-01~09,DET-WT03-01~61 (3)计算规则：按设计图示尺寸以展开面积计算 (4)其他：含建筑物超高增加费，综合考虑金属板的排版及金属板的搭接，满足图纸，招标文件及施工验收规范、相关技术要求，综合考虑其它相关费用 | m2 | 441.95 | 345.28 | 152596.5
39 | 011207001002 | 铝合金背衬板 | (1)面层:3mm厚铝板(粉末喷涂) (3)详见图纸：PE-WT03-01~09,DET-WT03-01~61 (3)计算规则：按设计图示尺寸以展开面积计算 (4)其他：含建筑物超高增加费，综合考虑金属板的排版及金属板的搭接，满足图纸，招标文件及施工验收规范、相关技术要求，综合考虑其它相关费用 | m2 | 182.06 | 429.54 | 78202.05
40 | 011209001047 | 型钢骨架（Q235B） | (1)骨架:钢型材Q235B，热浸镀锌≥85μm (2)龙骨构件：钢柱、钢梁、钢板、钢管、钢方管、槽钢、图纸涉及的钢材构件等 (3)配件辅助材:五金配件、连接件、M24以下螺栓（长度、材质综合考虑）、栓钉及配套连接件等 (4)详见图纸：PE-WT03-01~09,DET-WT03-01~61 (5)安装、吊装：垂直运输，二次搬运、安装高度，斜率综合考虑 (6)其他：含建筑物超高增加费，满足图纸，招标文件及施工验收规范、相关技术要求，综合考虑其它相关费用 | t | 6.348 | 12685.14 | 80525.27
41 | 011209001048 | 氟碳精制钢龙骨（Q355B） | (1)骨架:精制钢龙骨Q355B（氟碳喷涂） (2)龙骨构件：钢柱、钢梁、钢板、钢管、钢方管、槽钢、图纸涉及的钢材构件等 (3)配件辅助材:五金配件、连接件、M24以下螺栓（长度、材质综合考虑）、栓钉及配套连接件等 (4)详见图纸：PE-WT03-01~09,DET-WT03-01~61 (5)安装、吊装：垂直运输，二次搬运、安装高度，斜率综合考虑 (6)其他：含建筑物超高增加费，满足图纸，招标文件及施工验收规范、相关技术要求，综合考虑其它相关费用 | t | 1.2 | 46508.21 | 55809.85
序号 | 项目编码 | 项目名称 | 项目特征描述 | 计量单位 | 工程量 | 金额(元)
[6 empty] | 综合单价 | 合价 | 材料设备暂估合价
42 | 011209001049 | 铝合金骨架（阳极氧化） | (1)骨架:铝合金型材 阳极氧化 (2)龙骨构件：铝合金立柱、铝合金横梁、铝合金扣盖、铝合金框、铝合金基座、图纸涉及的其他铝构件等 (3)配件辅助材:五金配件、连接件、M24以下螺栓（长度、材质综合考虑）、栓钉及配套连接件等 (4)详见图纸：PE-WT03-01~09,DET-WT03-01~61 (5)安装、吊装：垂直运输，二次搬运、安装高度，斜率综合考虑 (6)其他：含建筑物超高增加费，满足图纸，招标文件及施工验收规范、相关技术要求，综合考虑其它相关费用 | t | 0.436 | 36760.59 | 16027.62
43 | 011209001050 | 铝合金骨架（粉末喷涂） | (1)骨架:铝合金型材 粉末喷涂 (2)龙骨构件：铝合金立柱、铝合金横梁、铝合金扣盖、 铝合金框、铝合金基座、图纸涉及的其他铝构件等 (3)配件辅助材:五金配件、连接件、M24以下螺栓（长度、材质综合考虑）、栓钉及配套连接件等 (4)详见图纸：PE-WT03-01~09,DET-WT03-01~61 (5)安装、吊装：垂直运输，二次搬运、安装高度，斜率综合考虑 (6)其他：含建筑物超高增加费，满足图纸，招标文件及施工验收规范、相关技术要求，综合考虑其它相关费用 | t | 18.842 | 38274.36 | 721165.49
44 | 011209001051 | 铝合金骨架（氟碳喷涂） | (1)骨架:铝合金型材 氟碳喷涂 (2)龙骨构件：铝合金立柱、铝合金横梁、铝合金扣盖、铝合金框、铝合金基座、图纸铝材的构件等 (3)配件辅助材:五金配件、连接件、M24以下螺栓（长度、材质综合考虑）、栓钉及配套连接件等 (4)详见图纸：PE-WT03-01~09,DET-WT03-01~61 (5)安装、吊装：垂直运输，二次搬运、安装高度，斜率综合考虑 (6)其他：含建筑物超高增加费，满足图纸，招标文件及施工验收规范、相关技术要求，综合考虑其它相关费用 | t | 0.075 | 46668.01 | 3500.1
序号 | 项目编码 | 项目名称 | 项目特征描述 | 计量单位 | 工程量 | 金额(元)
[6 empty] | 综合单价 | 合价 | 材料设备暂估合价
45 | 011209001052 | 不锈钢型材（316L） | (1)骨架:不锈钢型材（316L） (2)龙骨构件：不锈钢条、不锈钢槽、、不锈钢板、不锈钢件、图纸涉及的不锈钢构件等 (3)配件辅助材:五金配件、连接件、M24以下螺栓（长度、材质综合考虑）、栓钉及配套连接件等 (4)详见图纸：PE-WT01-01~05,DET-WT01_01~29 (5)安装、吊装：垂直运输，二次搬运、安装高度，斜率综合考虑 (6)其他：含建筑物超高增加费，满足图纸，招标文件及施工验收规范、相关技术要求，综合考虑其它相关费用 | t | 6.433 | 37970.57 | 244264.68
46 | 011003001003 | 保温棉 | (1)名称：100mm厚保温棉 80kg/m3 (2)计算规则：按设计图示尺寸以展开面积计算 (3)其他：含建筑物超高增加费，满足图纸，招标文件及施工验收规范、相关技术要求，综合考虑其它相关费用 | m2 | 624.4 | 50.23 | 31363.61
47 | 011003001004 | 防火棉 | (1)名称：200mm厚防火棉 110kg/m3 (2)计算规则：按设计图示尺寸以展开面积计算 (3)其他：含建筑物超高增加费，满足图纸，招标文件及施工验收规范、相关技术要求，综合考虑其它相关费用 | m2 | 105.48 | 97.67 | 10302.23
48 | 011003001005 | 镀锌钢板 | (1)名称：1.5mm镀锌钢板 镀锌厚度≥85μm (2)计算规则：按设计图示尺寸以展开面积计算 (3)其他：含建筑物超高增加费，综合考虑金属板的排版及金属板的搭接，满足图纸，招标文件及施工验收规范、相关技术要求，综合考虑其它相关费用 | m2 | 729.88 | 100.4 | 73279.95
|  | 分部小计 |  |  |  |  | 8153425.58
WT-03B后场区铝格栅幕墙系统
序号 | 项目编码 | 项目名称 | 项目特征描述 | 计量单位 | 工程量 | 金额(元)
[6 empty] | 综合单价 | 合价 | 材料设备暂估合价
49 | 011209001053 | 铝合金装饰格栅（ST-03） | (1)名称:铝合金装饰格栅（氟碳喷涂） (2)规格、型号：铝合金型材格栅条80*10mm、铝合金型材格栅条100*10mm、铝合金型材格栅条50*10mm (3)配件辅助材：铝合金连接件、铝合金加强肋、M5不锈钢机制螺钉等 (4)详见图纸：PE-WT03-01~09,DET-WT03-01~61 (4)计算规则：按设计图示尺寸以展开面积计算（格栅规格综合考虑） (5)安装、吊装：垂直运输，二次搬运、安装高度，斜率综合考虑 (6)其他：含建筑物超高增加费，满足图纸，招标文件及施工验收规范、相关技术要求，综合考虑其它相关费用 | m2 | 502.48 | 1516.68 | 762101.37
50 | 011209002022 | 平面玻璃幕墙（GL-11） | (1)面层:玻璃材质：TP6+1.52SGP+TP6+12A+TP6mm超白钢化夹胶中空热浸玻璃 (2)配件辅助材：硅酮耐候密封胶、硅酮结构胶、泡沫棒、胶条、双面胶贴、不锈钢螺钉、嵌缝、填充材料、胶粘剂、玻璃垫片、垫块及配套连接件等 (3)详见图纸：PE-WT03-01~09,DET-WT03-01~61 (4)计算规则：按设计图示尺寸以展开面积计算 (5)安装、吊装：垂直运输，二次搬运、安装高度，斜率综合考虑 (6)其他：含建筑物超高增加费，满足图纸，招标文件及施工验收规范、相关技术要求，综合考虑其它相关费用 | m2 | 3.48 | 2046.86 | 7123.07
51 | 011209002023 | 平面玻璃幕墙（GL-03） | (1)面层:TP8+1.52SGP+TP8+16A+TP8+1.52SGP+TP8mm超白钢化双银LOW-E双夹胶中空热浸玻璃 (2)配件辅助材：硅酮耐候密封胶、硅酮结构胶、泡沫棒、胶条、双面胶贴、不锈钢螺钉、嵌缝、填充材料、胶粘剂、玻璃垫片、垫块及配套连接件等 (3)详见图纸：PE-WT03-01~09,DET-WT03-01~61 (4)计算规则：按设计图示尺寸以展开面积计算 (5)安装、吊装：垂直运输，二次搬运、安装高度，斜率综合考虑 (6)其他：含建筑物超高增加费，满足图纸，招标文件及施工验收规范、相关技术要求，综合考虑其它相关费用 | m2 | 11.09 | 4323.91 | 47952.16
序号 | 项目编码 | 项目名称 | 项目特征描述 | 计量单位 | 工程量 | 金额(元)
[6 empty] | 综合单价 | 合价 | 材料设备暂估合价
52 | 010805005006 | 成品平衡玻璃门 2400*2900mm | (1)名称：成品平衡玻璃门 2400*2900mm (2)玻璃材质：TP8+1.52SGP+TP8mm全超白钢化夹胶热浸玻璃 (3)门框：80*80*6mm镀锌钢门框，外包2mm不锈钢板 (4)门把手：不锈钢把手（样式由建筑师确认，综合考虑） (5)配件：五金配件、门锁、预埋件、螺栓、泡沫棒&密封胶、平衡门五金配件、不锈钢平衡门转轴、机械地锁、不锈钢销轴、不锈钢销钉、不锈钢耳板等 (6)其他：含建筑物超高增加费，满足图纸，招标文件及施工验收规范、相关技术要求，综合考虑其它相关费用 | 樘 | 2 | 49910.42 | 99820.84
53 | 010805005007 | 成品平衡玻璃门 4800*2900mm | (1)名称：成品平衡玻璃门 4800*2900mm (2)玻璃材质：TP8+1.52SGP+TP8mm全超白钢化夹胶热浸玻璃 (3)门框：80*80*6mm镀锌钢门框，外包2mm不锈钢板 (4)门把手：不锈钢把手（样式由建筑师确认，综合考虑） (5)配件：五金配件、门锁、预埋件、螺栓、泡沫棒&密封胶、平衡门五金配件、不锈钢平衡门转轴、机械地锁、不锈钢销轴、不锈钢销钉、不锈钢耳板等 (6)其他：含建筑物超高增加费，满足图纸，招标文件及施工验收规范、相关技术要求，综合考虑其它相关费用 | 樘 | 1 | 99820.81 | 99820.81
54 | 010805004001 | 单窗电动开启器 | (1)链式电动开窗器（2台）：单台推拉力≥400N/400N,行程≥550mm； (2)不锈钢电机固定支架（1套）：采用5颗M5*25不锈钢螺丝固定； (3)锁点驱动器（1台）：包含定制加长拨叉； (4)逻辑控制器（1台）：三台电机逻辑控制运行 (5)8点锁点系统（1套）：包含锁点、锁座、2-转角器、转动杆等、单锁点承载≥1.8KN； (6)不锈钢合页（5套）：M5*20不锈钢螺丝固定,单个合页承载≥3KN； (7)其他：含建筑物超高增加费，满足图纸，招标文件及施工验收规范、相关技术要求，综合考虑其它相关费用 | 樘 | 2 | 1825 | 3650
序号 | 项目编码 | 项目名称 | 项目特征描述 | 计量单位 | 工程量 | 金额(元)
[6 empty] | 综合单价 | 合价 | 材料设备暂估合价
55 | 010805004002 | 单窗电动开启器 | (1)链式电动开窗器(2台):单台推拉力≥500N/500N,行程≥520mm； (2)不锈钢电机固定支架(1套):采用5颗M5*25不锈钢螺丝固定； (3)锁点驱动器(1台):包含定制加长拨叉； (4)逻辑控制器(1台):三台电机逻辑控制运行 (5)7点锁点系统(1套):包含锁点、锁座、2-转角器、传动器、转动杆、2-防脱器等、单锁点承载≥1.8KN； (6)不锈钢合页(4套):M5*20不锈钢螺丝固定,单个合页承载≥2KN； (7)其他：含建筑物超高增加费，满足图纸，招标文件及施工验收规范、相关技术要求，综合考虑其它相关费用 | 樘 | 1 | 2165 | 2165
56 | 011207001003 | 316L和纹不锈钢蜂窝板(ST-02) | (1)面层:25mm厚不锈钢蜂窝板(2mm不锈钢板&22mm铝蜂窝芯&1.0mm铝板) (2)详见图纸：PE-WT03-01~09,DET-WT03-01~61 (3)计算规则：按设计图示尺寸以展开面积计算 (4)其他：含建筑物超高增加费，满足图纸，招标文件及施工验收规范、相关技术要求，综合考虑其它相关费用 | m2 | 163.06 | 709.82 | 115743.25
57 | 011207001004 | 铝合金背衬板 | (1)面层:3mm厚铝板（氟碳喷涂） (2)详见图纸：PE-WT03-01~09,DET-WT03-01~61 (3)计算规则：按设计图示尺寸以展开面积计算 (4)其他：含建筑物超高增加费，综合考虑金属板的排版及金属板的搭接，满足图纸，招标文件及施工验收规范、相关技术要求，综合考虑其它相关费用 | m2 | 633.04 | 460.71 | 291647.86
58 | 011003001006 | 保温棉 | (1)名称：100mm保温棉 80kg/m3 (2)计算规则：按设计图示尺寸以展开面积计算 (3)其他：含建筑物超高增加费，满足图纸，招标文件及施工验收规范、相关技术要求，综合考虑其它相关费用 | m2 | 640.37 | 50.23 | 32165.79
序号 | 项目编码 | 项目名称 | 项目特征描述 | 计量单位 | 工程量 | 金额(元)
[6 empty] | 综合单价 | 合价 | 材料设备暂估合价
59 | 011003001007 | 镀锌钢板 | (1)名称：1.5mm镀锌钢板 镀锌厚度≥85μm (2)计算规则：按设计图示尺寸以展开面积计算 (3)其他：含建筑物超高增加费，综合考虑金属板的排版及金属板的搭接，满足图纸，招标文件及施工验收规范、相关技术要求，综合考虑其它相关费用 | m2 | 567.05 | 100.4 | 56931.82
60 | 011209001054 | 型钢骨架（Q235B） | (1)骨架:钢型材Q235B，热浸镀锌≥85μm (2)龙骨构件：钢柱、钢梁、钢板、钢管、钢方管、槽钢、图纸涉及的钢材构件等 (3)配件辅助材:五金配件、连接件、M24以下螺栓（长度、材质综合考虑）、栓钉及配套连接件等 (4)详见图纸：PE-WT03-01~09,DET-WT03-01~61 (5)安装、吊装：垂直运输，二次搬运、安装高度，斜率综合考虑 (6)其他：含建筑物超高增加费，满足图纸，招标文件及施工验收规范、相关技术要求，综合考虑其它相关费用 | t | 0.076 | 12685.14 | 964.07
61 | 011209001055 | 铝合金骨架（阳极氧化） | (1)骨架:铝合金型材 阳极氧化 (2)龙骨构件：铝合金立柱、铝合金横梁、铝合金扣盖、铝合金框、铝合金基座、图纸涉及的其他铝构件等 (3)配件辅助材:五金配件、连接件、M24以下螺栓（长度、材质综合考虑）、栓钉及配套连接件等 (4)详见图纸：PE-WT03-01~09,DET-WT03-01~61 (5)安装、吊装：垂直运输，二次搬运、安装高度，斜率综合考虑 (6)其他：含建筑物超高增加费，满足图纸，招标文件及施工验收规范、相关技术要求，综合考虑其它相关费用 | t | 0.568 | 36760.57 | 20880
序号 | 项目编码 | 项目名称 | 项目特征描述 | 计量单位 | 工程量 | 金额(元)
[6 empty] | 综合单价 | 合价 | 材料设备暂估合价
62 | 011209001056 | 铝合金骨架（氟碳喷涂） | (1)骨架:铝合金型材 氟碳喷涂 (2)龙骨构件：铝合金立柱、铝合金横梁、铝合金扣盖、铝合金框、铝合金基座、图纸铝材的构件等 (3)配件辅助材:五金配件、连接件、M24以下螺栓（长度、材质综合考虑）、栓钉及配套连接件等 (4)详见图纸：PE-WT03-01~09,DET-WT03-01~61 (5)安装、吊装：垂直运输，二次搬运、安装高度，斜率综合考虑 (6)其他：含建筑物超高增加费，满足图纸，招标文件及施工验收规范、相关技术要求，综合考虑其它相关费用 | t | 9.332 | 46668 | 435505.78
|  | 分部小计 |  |  |  |  | 1976471.82
WT-03C首层玻璃幕墙系统
63 | 011209002024 | 平面玻璃幕墙（GL-04 单块玻璃尺寸2500*3510mm） | (1)面层:TP12+1.52SGP+TP12+16A+TP12+1.52SGP+TP12mm超白钢化双银LOW-E双夹胶中空热浸玻璃，平面玻璃，单块玻璃尺寸2500*3510mm (2)配件辅助材：硅酮耐候密封胶、硅酮结构胶、泡沫棒、胶条、双面胶贴、不锈钢螺钉、嵌缝、填充材料、胶粘剂、玻璃垫片、垫块及配套连接件等 (3)详见图纸：PE-WT03-01~09,DET-WT03-01~61 (4)计算规则：按设计图示尺寸以展开面积计算 (5)安装、吊装：垂直运输，二次搬运、安装高度，斜率综合考虑 (6)其他：含建筑物超高增加费，满足图纸，招标文件及施工验收规范、相关技术要求，综合考虑其它相关费用 | m2 | 54.21 | 4267.27 | 231328.71
序号 | 项目编码 | 项目名称 | 项目特征描述 | 计量单位 | 工程量 | 金额(元)
[6 empty] | 综合单价 | 合价 | 材料设备暂估合价
64 | 011209002025 | 平面玻璃幕墙（GL-04 单块玻璃尺寸2400*3510mm） | (1)面层:TP12+1.52SGP+TP12+16A+TP12+1.52SGP+TP12mm超白钢化双银LOW-E双夹胶中空热浸玻璃，平面玻璃，单块玻璃尺寸2400*3510mm (2)配件辅助材：硅酮耐候密封胶、硅酮结构胶、泡沫棒、胶条、双面胶贴、不锈钢螺钉、嵌缝、填充材料、胶粘剂、玻璃垫片、垫块及配套连接件等 (3)详见图纸：PE-WT03-01~09,DET-WT03-01~61 (4)计算规则：按设计图示尺寸以展开面积计算 (5)安装、吊装：垂直运输，二次搬运、安装高度，斜率综合考虑 (6)其他：含建筑物超高增加费，满足图纸，招标文件及施工验收规范、相关技术要求，综合考虑其它相关费用 | m2 | 18.38 | 4267.27 | 78432.42
65 | 011209002026 | 正弯玻璃幕墙（GL-04 弧度R3700，单块玻璃尺寸1940*3510mm） | (1)面层:TP12+1.52SGP+TP12+16A+TP12+1.52SGP+TP12mm超白钢化双银LOW-E双夹胶中空热浸玻璃，正弯玻璃，弧度R3700，单块玻璃尺寸1940*3510mm (2)配件辅助材：硅酮耐候密封胶、硅酮结构胶、泡沫棒、胶条、双面胶贴、不锈钢螺钉、嵌缝、填充材料、胶粘剂、玻璃垫片、垫块及配套连接件等 (3)详见图纸：PE-WT03-01~09,DET-WT03-01~61 (4)计算规则：按设计图示尺寸以展开面积计算 (5)安装、吊装：垂直运输，二次搬运、安装高度，斜率综合考虑 (6)其他：含建筑物超高增加费，满足图纸，招标文件及施工验收规范、相关技术要求，综合考虑其它相关费用 | m2 | 20.41 | 5388.8 | 109985.41
序号 | 项目编码 | 项目名称 | 项目特征描述 | 计量单位 | 工程量 | 金额(元)
[6 empty] | 综合单价 | 合价 | 材料设备暂估合价
66 | 010805005008 | 成品平衡玻璃门 2900*2900mm | (1)名称：成品平衡玻璃门 2900*2900mm (2)玻璃材质：TP8+1.52SGP+TP8mm全超白钢化夹胶热浸玻璃 (3)门框：80*80*6mm镀锌钢门框，外包2mm不锈钢板 (4)门把手：不锈钢把手（样式由建筑师确认，综合考虑） (5)配件：五金配件、门锁、预埋件、螺栓、泡沫棒&密封胶、平衡门五金配件、不锈钢平衡门转轴、机械地锁、不锈钢销轴、不锈钢销钉、不锈钢耳板等 (6)其他：含建筑物超高增加费，满足图纸，招标文件及施工验收规范、相关技术要求，综合考虑其它相关费用 | 樘 | 1 | 61417.74 | 61417.74
67 | 010805005009 | 成品平衡玻璃门 2500*2900mm | (1)名称：成品平衡玻璃门 2500*2900mm (2)玻璃材质：TP8+1.52SGP+TP8mm全超白钢化夹胶热浸玻璃 (3)门框：80*80*6mm镀锌钢门框，外包2mm不锈钢板 (4)门把手：不锈钢把手（样式由建筑师确认，综合考虑） (5)配件：五金配件、门锁、预埋件、螺栓、泡沫棒&密封胶、平衡门五金配件、不锈钢平衡门转轴、机械地锁、不锈钢销轴、不锈钢销钉、不锈钢耳板等 (6)其他：含建筑物超高增加费，满足图纸，招标文件及施工验收规范、相关技术要求，综合考虑其它相关费用 | 樘 | 1 | 51033.69 | 51033.69
68 | 011207001005 | 316L和纹不锈钢蜂窝板(ST-02) | (1)面层:25mm厚不锈钢蜂窝板(2mm不锈钢板&22mm铝蜂窝芯&1.0mm铝板) (2)详见图纸：PE-WT03-01~09,DET-WT03-01~61 (3)计算规则：按设计图示尺寸以展开面积计算 (4)其他：含建筑物超高增加费，综合考虑金属板的排版及金属板的搭接，满足图纸，招标文件及施工验收规范、相关技术要求，综合考虑其它相关费用 | m2 | 67.8 | 709.82 | 48125.8
序号 | 项目编码 | 项目名称 | 项目特征描述 | 计量单位 | 工程量 | 金额(元)
[6 empty] | 综合单价 | 合价 | 材料设备暂估合价
69 | 011302001002 | 不锈钢装饰面板（316L） | (1)面层:2mm不锈钢板（316L） (2)详见图纸：PE-WT03-01~09,DET-WT03-01~61 (3)计算规则：按设计图示尺寸以展开面积计算 (4)其他：含建筑物超高增加费，综合考虑金属板的排版及金属板的搭接，满足图纸，招标文件及施工验收规范、相关技术要求，综合考虑其它相关费用 | m2 | 6.1 | 660.58 | 4029.54
70 | 011003001008 | 镀锌钢板 | (1)名称：1.5mm镀锌钢板 镀锌厚度≥85μm (2)计算规则：按设计图示尺寸以展开面积计算 (3)其他：含建筑物超高增加费，综合考虑金属板的排版及金属板的搭接，满足图纸，招标文件及施工验收规范、相关技术要求，综合考虑其它相关费用 | m2 | 13.73 | 100.4 | 1378.49
71 | 011209001057 | 型钢骨架（Q235B） | (1)骨架:钢型材Q235B，热浸镀锌≥85μm (2)龙骨构件：钢柱、钢梁、钢板、钢管、钢方管、槽钢、图纸涉及的钢材构件等 (3)配件辅助材:五金配件、连接件、M24以下螺栓（长度、材质综合考虑）、栓钉及配套连接件等 (4)详见图纸：PE-WT03-01~09,DET-WT03-01~61 (5)安装、吊装：垂直运输，二次搬运、安装高度，斜率综合考虑 (6)其他：含建筑物超高增加费，满足图纸，招标文件及施工验收规范、相关技术要求，综合考虑其它相关费用 | t | 2.392 | 12685.14 | 30342.85
|  | 分部小计 |  |  |  |  | 616074.65
WT-03D洞口百叶系统
72 | 010807003001 | 铝合金百叶窗（AL-07） | (1)名称：铝合金防雨百叶,含不锈钢防虫网10*10*1.6mm，氟碳喷涂 (2)其他：含建筑物超高增加费，满足图纸，招标文件及施工验收规范、相关技术要求，综合考虑其它相关费用 | m2 | 30.24 | 1227.39 | 37116.27
|  | 分部小计 |  |  |  |  | 37116.27
WT-03E不锈钢幕墙系统
序号 | 项目编码 | 项目名称 | 项目特征描述 | 计量单位 | 工程量 | 金额(元)
[6 empty] | 综合单价 | 合价 | 材料设备暂估合价
73 | 011207001006 | 316L和纹不锈钢蜂窝板(ST-02) | (1)面层:25mm厚不锈钢蜂窝板(2mm不锈钢板&22mm铝蜂窝芯&1.0mm铝板) (2)详见图纸：PE-WT03-01~09,DET-WT03-01~61 (3)计算规则：按设计图示尺寸以展开面积计算 (4)其他：含建筑物超高增加费，综合考虑金属板的排版及金属板的搭接，满足图纸，招标文件及施工验收规范、相关技术要求，综合考虑其它相关费用 | m2 | 157.73 | 709.82 | 111959.91
74 | 011209001058 | 316L不锈钢装饰格栅(ST-03) | (1)名称:不锈钢装饰格栅（316L） (2)规格、型号：65*12mm不锈钢边框，50*10mm不锈钢格栅条 (3)配件辅助材：铝合金连接件、铝合金加强肋、M5不锈钢机制螺钉等、 (4)详见图纸：PE-WT03-01~09,DET-WT03-01~61 (5)计算规则：按设计图示尺寸以立面展开面积计算（格栅规格综合考虑） (6)安装、吊装：垂直运输，二次搬运、安装高度，斜率综合考虑 (7)其他：含建筑物超高增加费，满足图纸，招标文件及施工验收规范、相关技术要求，综合考虑其它相关费用 | m2 | 29.07 | 1942.67 | 56473.42
75 | 010807003002 | 铝合金百叶窗（AL-08） | (1)名称：铝合金防雨百叶,含不锈钢防虫网10*10*1.6mm，氟碳喷涂 (2)其他：含建筑物超高增加费，满足图纸，招标文件及施工验收规范、相关技术要求，综合考虑其它相关费用 | m2 | 29.07 | 1227.39 | 35680.23
|  | 分部小计 |  |  |  |  | 204113.56
WT-03F车道格栅吊顶系统
76 | 011302002001 | 铝格栅吊顶 | (1)面层:铝格栅吊顶 50*20*2mm (2)龙骨：铝合金龙骨（综合考虑） (2)详见图纸：PE-WT03-01~09,DET-WT03-01~61 (3)计算规则：按设计图示尺寸以平面投影面积计算 (4)其他：含建筑物超高增加费，满足图纸，招标文件及施工验收规范、相关技术要求，综合考虑其它相关费用 | m2 | 117.79 | 360.16 | 42423.25
|  | 分部小计 |  |  |  |  | 42423.25
SU-01下沉楼梯系统
序号 | 项目编码 | 项目名称 | 项目特征描述 | 计量单位 | 工程量 | 金额(元)
[6 empty] | 综合单价 | 合价 | 材料设备暂估合价
77 | 011302001003 | 石材蜂窝板(吊顶) | (1)面层:25mm石材蜂窝板(5mm花岗岩(石材五面防水处理)+1mm铝板+18mm铝蜂窝芯+1mm铝板)，不锈钢防坠绳（每件石材不少于2根,材质316），含弧形 (2)龙骨：氟碳喷涂钢通140x80x6mm (3)其他：铝型材底框，M6预置锚栓,每边≥3个，防坠落构件，铝型材角码等 (4)详见图纸：PE-SU01-01~04,DET-SU01A~C (5)计算规则：按设计图示尺寸以展开面积计算 (6)其他：含建筑物超高增加费，满足图纸，招标文件及施工验收规范、相关技术要求，综合考虑其它相关费用 | m2 | 68.81 | 1280.18 | 88089.19
78 | 011204001001 | 花岗岩装饰(墙面) | (1)面层:30mm厚花岗岩(衬安全背网、六面防水处理)，不锈钢防坠绳(每件石材不少于2根,材质316)，含弧形 (2)龙骨：140x80x6mm热浸镀锌钢通立柱、50x4mm热浸镀锌钢通横梁 (3)其他：不锈钢背栓、不锈钢螺栓、铝合金角码，泡沫棒、耐候密封胶，连接件等 (3)详见图纸：PE-SU01-01~04,DET-SU01A~C (4)计算规则：按设计图示尺寸以展开面积计算 (5)其他：含建筑物超高增加费，满足图纸，招标文件及施工验收规范、相关技术要求，综合考虑其它相关费用 | m2 | 197.8 | 1050.79 | 207846.26
79 | 011003001009 | 保温棉 | (1)名称：50mm保温棉 80kg/m3 (2)计算规则：按设计图示尺寸以展开面积计算 (3)其他：含建筑物超高增加费，满足图纸，招标文件及施工验收规范、相关技术要求，综合考虑其它相关费用 | m2 | 197.8 | 31.86 | 6301.91
80 | 011003001010 | 铝合金板 | (1)名称：1.5mm厚铝合金板(黑色,PVDF) (2)计算规则：按设计图示尺寸以展开面积计算 (3)其他：含建筑物超高增加费，综合考虑金属板的排版及金属板的搭接，满足图纸，招标文件及施工验收规范、相关技术要求，综合考虑其它相关费用 | m2 | 197.8 | 260.28 | 51483.38
序号 | 项目编码 | 项目名称 | 项目特征描述 | 计量单位 | 工程量 | 金额(元)
[6 empty] | 综合单价 | 合价 | 材料设备暂估合价
81 | 011209002027 | 防火玻璃（GL-09） | (1)面层:TP10mm(Low-E)+12A+41mm(TP5mm*4+7mm fireproof silicon*3 )防火硅复合隔热型防火超白钢化中空玻璃(A类 2小时防火时限) (2)配件辅助材：硅酮耐候密封胶、硅酮结构胶、泡沫棒、胶条、双面胶贴、不锈钢螺钉、嵌缝、填充材料、胶粘剂、阻燃胶条、玻璃垫片、垫块及配套连接件等 (3)详见图纸：PE-SU01-01~04,DET-SU01A~C (4)计算规则：按设计图示尺寸以展开面积计算 (5)安装、吊装：垂直运输，二次搬运、安装高度，斜率综合考虑 (6)其他：含建筑物超高增加费，满足图纸，招标文件及施工验收规范、相关技术要求，综合考虑其它相关费用 | m2 | 6.97 | 9691.42 | 67549.2
82 | 010805005010 | 成品防火玻璃门 4000*2850mm | (1)成品防火玻璃门 4000*2850mm (2)玻璃材质：TP5mm+5mm+TP5mm+5mm+TP5mm防火硅复合隔热型防火超白钢化玻璃（A 类1 小时防火时限）； (3)门框：防火门门框、防火门门扇； (4)门把手：不锈钢扶手； (5)配件：五金配件、门锁、预埋件、螺栓、泡沫棒&密封胶、地弹簧、防火门合页、玻璃压线、阻燃胶条等； (6)其他：含建筑物超高增加费，满足图纸，招标文件及施工验收规范、相关技术要求，综合考虑其它相关费用 | 樘 | 1 | 46712.88 | 46712.88
83 | 011003001011 | 防火隔离层 | (1)名称：防火密封胶+12mm硅酸钙板+100mm防火岩棉+12mm硅酸钙板 (2)其他：含建筑物超高增加费，满足图纸，招标文件及施工验收规范、相关技术要求，综合考虑其它相关费用 | m2 | 15.86 | 202.19 | 3206.73
序号 | 项目编码 | 项目名称 | 项目特征描述 | 计量单位 | 工程量 | 金额(元)
[6 empty] | 综合单价 | 合价 | 材料设备暂估合价
84 | 011209001059 | 型钢骨架（Q235B） | (1)骨架:钢型材Q235B，热浸镀锌≥85μm (2)龙骨构件：钢柱、钢梁、钢板、钢管、钢方管、槽钢、图纸涉及的钢材构件等 (3)配件辅助材:五金配件、连接件、M24以下螺栓（长度、材质综合考虑）、栓钉及配套连接件等 (4)详见图纸：PE-SU01-01~04,DET-SU01A~C (5)安装、吊装：垂直运输，二次搬运、安装高度，斜率综合考虑 (6)其他：含建筑物超高增加费，满足图纸，招标文件及施工验收规范、相关技术要求，综合考虑其它相关费用 | t | 4.568 | 12685.14 | 57945.72
85 | 011209001060 | 铝合金骨架（粉末喷涂） | (1)骨架:铝合金型材 粉末喷涂 (2)龙骨构件：铝合金立柱、铝合金横梁、铝合金扣盖、 铝合金框、铝合金基座、图纸涉及的其他铝构件等 (3)配件辅助材:五金配件、连接件、M24以下螺栓（长度、材质综合考虑）、栓钉及配套连接件等 (4)详见图纸：PE-SU01-01~04,DET-SU01A~C (5)安装、吊装：垂直运输，二次搬运、安装高度，斜率综合考虑 (6)其他：含建筑物超高增加费，满足图纸，招标文件及施工验收规范、相关技术要求，综合考虑其它相关费用 | t | 2.657 | 38274.36 | 101694.97
|  | 分部小计 |  |  |  |  | 630830.24
原位标准示范段
序号 | 项目编码 | 项目名称 | 项目特征描述 | 计量单位 | 工程量 | 金额(元)
[6 empty] | 综合单价 | 合价 | 材料设备暂估合价
86 | 011209002028 | 玻璃幕墙（WT-01大堂） | (1)计算规则:本清单的所有材料费用已在分部分项考虑，本清单只综合考虑实体样板多次安拆费 (2)面层:TP12+1.52SGP+TP12+16A+TP12+1.52SGP+TP12mm超白钢化双银LOW-E双夹胶中空热浸玻璃，(平面、曲面综合考虑) (3)骨架:铝合金型材(氟碳喷涂,粉末喷涂,阳极氧化)、镀锌钢型材(Q235B,Q355B)、不锈钢型材(316L) (4)隔离层:保温棉、镀锌钢板 (5)配件辅助材:硅酮耐候密封胶、硅酮结构胶、泡沫棒、胶条、双面胶贴、不锈钢螺钉、嵌缝、填充材料、胶粘剂、玻璃垫片、垫块及配套连接件等 (6)详见图纸:PE-WT01-01~05,DET-WT01_01~29 (7)安装、吊装:垂直运输，二次搬运、安装高度，斜率综合考虑 (8)其他:建筑物超高增加费，满足图纸，招标文件及施工验收规范、相关技术要求，综合考虑其它相关费用 | m2 | 38.31 | 480.53 | 18409.1
87 | 011209002029 | 玻璃幕墙（WT-03A后场） | (1)计算规则:本清单的所有材料费用已在分部分项考虑，本清单只综合考虑实体样板多次安拆费 (2)面层:TP8+1.52SGP+TP8+16A+TP8+1.52SGP+TP8mm超白钢化双银LOW-E双夹胶中空热浸玻璃，平面玻璃，含铝合金背衬板 (3)骨架:铝合金型材(氟碳喷涂,粉末喷涂,阳极氧化)、镀锌钢型材(Q235B,Q355B)、不锈钢型材(316L) (4)隔离层:保温棉、镀锌钢板 (5)配件辅助材:硅酮耐候密封胶、硅酮结构胶、泡沫棒、胶条、双面胶贴、不锈钢螺钉、嵌缝、填充材料、胶粘剂、玻璃垫片、垫块及配套连接件等 (6)详见图纸:PE-WT03-01~09,DET-WT03-01~61 (7)安装、吊装:垂直运输，二次搬运、安装高度，斜率综合考虑 (8)其他:建筑物超高增加费，满足图纸，招标文件及施工验收规范、相关技术要求，综合考虑其它相关费用 | m2 | 27.68 | 329.07 | 9108.66
序号 | 项目编码 | 项目名称 | 项目特征描述 | 计量单位 | 工程量 | 金额(元)
[6 empty] | 综合单价 | 合价 | 材料设备暂估合价
88 | 011209001061 | 铝合金装饰格栅（WT-03B后场） | (1)计算规则:本清单的所有材料费用已在分部分项考虑，本清单只综合考虑实体样板多次安拆费 (2)名称:铝合金装饰格栅(氟碳喷涂) (3)规格、型号:铝合金型材格栅条80*10mm、铝合金型材格栅条100*10mm、铝合金型材格栅条50*10mm，中心间距25mm,铝合金背衬板 (4)骨架:铝合金型材(氟碳喷涂,粉末喷涂,阳极氧化)、镀锌钢型材(Q235B,Q355B)、不锈钢型材(316L) (5)隔离层:保温棉、镀锌钢板 (6)配件辅助材:铝合金连接件、铝合金加强肋、M5不锈钢机制螺钉等、 (7)详见图纸:PE-WT03-01~09,DET-WT03-01~61 (8)安装、吊装:垂直运输，二次搬运、安装高度，斜率综合考虑 (9)其他:建筑物超高增加费，满足图纸，招标文件及施工验收规范、相关技术要求，综合考虑其它相关费用 | m2 | 12.24 | 542.98 | 6646.08
|  | 分部小计 |  |  |  |  | 34163.84
|  | 分部小计 |  |  |  |  | 69542644.18

## 表 14 规费、应纳税费项目清单与计价表1
规费、应纳税费项目清单与计价表
工程名称：国际演艺中心建设工程外立面装饰工程-玻璃幕墙系统 |  | 标段：国际演艺中心建设工程外立面装饰工程 | 第 1 页 共 1 页
序号 | 项目名称 | 计算基础 | 费率(%) | 金额(元)
1 | 规费 | (分部分项工程费+措施项目费+其他项目费)中的人工费 | 18 | 371480.99
2 | 应纳税费 | 应纳税费合计 |  | 2414887.35
2.1 | 增值税应纳税额 | 分部分项工程费+措施项目费+其他项目费+规费-发包人供应材料费 | 3.02 | 2156149.42
2.2 | 城市维护建设税、教育费附加及地方教育费附加 | 增值税应纳税额 | 12 | 258737.93
合 计 |  |  |  | 2786368.34

## 表 04 单位工程招标控制价汇总表2
单位工程招标控制价汇总表
工程名称：国际演艺中心建设工程外立面装饰工程-平屋面幕墙系统（含其他措施费） |  | 标段：国际演艺中心建设工程外立面装饰工程 | 第 1 页 共 1 页
序号 | 汇 总 内 容 |  | 金额(元) | 其中： 材料设备暂估价 (元)
1 | 分部分项工程费 |  | 26924177.54
1.1 | RT-01大堂屋面系统 |  | 13762788.31
1.2 | RT-02屋面山墙系统 |  | 5266603.07
1.3 | SF-01-02-大堂屋面檐口系统（含外天花吊顶系统） |  | 7148155.49
1.4 | 平屋面檐口系统收边 |  | 611876.99
1.5 | 原位标准示范段 |  | 134753.68
2 | 措施项目费 |  | 22435248.91
2.1 | 其中：混凝土、钢筋混凝土模板及支架费
2.2 | 安全文明施工措施费 |  | 828998.56
2.3 | 履约担保手续费、赶工措施费
2.4 | 其它措施项目费 |  | 21606250.35
3 | 其他项目费
3.1 | 计日工
3.2 | 总承包服务费
3.3 | 发包人供应材料费
4 | 规费 |  | 1922705.73
5 | 不含税建安工程造价 |  | 51282132.18
6 | 应纳税费 |  | 1734566.84
6.1 | 增值税应纳税额 |  | 1548720.39
6.2 | 城市维护建设税、教育费附加及地方教育费附加 |  | 185846.45
含税建安工程造价=5+6 |  |  | 53016699.02
注：本表适用于单位工程招标控制价或投标价的汇总，如无单位工程划分，单项工程也使用本表汇总。

## 表 08A 分部分项工程量清单与计价表2
序号 | 项目编码 | 项目名称 | 项目特征描述 | 计量单位 | 工程量 | 金额(元)
[6 empty] | 综合单价 | 合价 | 材料设备暂估合价
国际演艺中心建设项目幕墙土建工程-平屋面幕墙系统
RT-01大堂屋面系统
1 | 011209001062 | 25mm铝蜂窝板(氟碳预辊涂)（平板）(1.5mm 面板+22.5mm 铝蜂窝芯&+1mm 铝板） | (1)面层:25mm铝蜂窝板(氟碳预辊涂)(平板)(1.5mm 面板+22.5mm 铝蜂窝芯&+1mm 铝板） (2)配件辅助材:费用综合考虑不锈钢五金件及钢质、铝质连接件、螺栓、栓钉等 (3)配件辅助材:费用综合考虑硅酮耐候密封胶、硅酮结构密封胶、泡沫棒、胶条及配套连接件等 (4)综合考虑不同尺寸变化引起的增加费用 (5)详见图纸;lAY1004，PE-RT01-01~02，DET-RT01-01~DET-RT01-11 (6)计算规则:按设计图示尺寸以展开面积计算 (7)按幕墙标准进行设计、施工、验收的大型金属(玻璃)屋面系统工程的增加费综合考虑在单价内 (8)其他:含建筑物超高增加费，综合考虑金属板的排版及金属板的搭接，满足图纸，招标文件及施工验收规范、相关技术要求，综合考虑其它相关费用 | m2 | 984.05 | 768.92 | 756655.73
2 | 011209001063 | 25mm铝蜂窝板(氟碳预辊涂)（单曲板）(1.5mm 面板+22.5mm 铝蜂窝芯&+1mm 铝板） | (1)面层:25mm铝蜂窝板(氟碳预辊涂)(单曲板)(1.5mm 面板+22.5mm 铝蜂窝芯&+1mm 铝板） (2)配件辅助材:费用综合考虑不锈钢五金件及钢质、铝质连接件、螺栓、栓钉等 (3)配件辅助材:费用综合考虑硅酮耐候密封胶、硅酮结构密封胶、泡沫棒、胶条及配套连接件等 (4)综合考虑不同尺寸变化引起的增加费用 (5)详见图纸;lAY1004，PE-RT01-01~02，DET-RT01-01~DET-RT01-11 (6)计算规则:按设计图示尺寸以展开面积计算 (7)按幕墙标准进行设计、施工、验收的大型金属(玻璃)屋面系统工程的增加费综合考虑在单价内 (8)其他:含建筑物超高增加费，综合考虑金属板的排版及金属板的搭接，满足图纸，招标文件及施工验收规范、相关技术要求，综合考虑其它相关费用 | m2 | 1666.72 | 848.74 | 1414611.93
序号 | 项目编码 | 项目名称 | 项目特征描述 | 计量单位 | 工程量 | 金额(元)
[6 empty] | 综合单价 | 合价 | 材料设备暂估合价
3 | 011209001064 | 25mm铝蜂窝板(氟碳预辊涂)（双曲板）(1.5mm 面板+22.5mm 铝蜂窝芯&+1mm 铝板） | (1)面层:25mm铝蜂窝板(氟碳预辊涂)(双曲板)(1.5mm 面板+22.5mm 铝蜂窝芯&+1mm 铝板） (2)配件辅助材:费用综合考虑不锈钢五金件及钢质、铝质连接件、螺栓、栓钉等 (3)配件辅助材:费用综合考虑硅酮耐候密封胶、硅酮结构密封胶、泡沫棒、胶条及配套连接件等 (4)综合考虑不同尺寸变化引起的增加费用 (5)详见图纸;lAY1004，PE-RT01-01~02，DET-RT01-01~DET-RT01-11 (6)计算规则:按设计图示尺寸以展开面积计算 (7)按幕墙标准进行设计、施工、验收的大型金属(玻璃)屋面系统工程的增加费综合考虑在单价内 (8)其他:含建筑物超高增加费，综合考虑金属板的排版及金属板的搭接，满足图纸，招标文件及施工验收规范、相关技术要求，综合考虑其它相关费用 | m2 | 291.79 | 2028.51 | 591898.93
4 | 011003001012 | 1mm厚65-300铝镁锰合金屋面板（平板，弧形综合考虑） | (1)面层:1mm厚65-300铝镁锰合金屋面板，1mm厚65-300铝镁锰合金屋面板铝合金底座(氧化)，L=90,@1000下衬隔热垫&底部垫2mm厚丁基胶带 (2)详见图纸;lAY1004，PE-RT01-01~02，DET-RT01-01~DET-RT01-11 (3)计算规则:按垂直面板方向投影面积计算 (4)其他:含建筑物超高增加费，综合考虑金属板的排版及金属板的搭接，满足图纸，招标文件及施工验收规范、相关技术要求，综合考虑其它相关费用 | m2 | 3667.99 | 211.1 | 774312.69
5 | 011003001013 | 1mm厚热镀锌钢板(G300,Z275)(错缝搭接)（平板，弧形综合考虑） | (1)名称:1mm厚热镀锌钢板(G300,Z275)(错缝搭接)(60mm厚保温层错缝搭接,180kg/m3,单面铝箔) (2)详见图纸;lAY1004，PE-RT01-01~02，DET-RT01-01~DET-RT01-11 (3)计算规则:按设计图示尺寸以展开面积计算 (4)其他:含建筑物超高增加费，综合考虑金属板的排版及金属板的搭接，满足图纸，招标文件及施工验收规范、相关技术要求，综合考虑其它相关费用 | m2 | 7512.92 | 192.24 | 1444283.74
序号 | 项目编码 | 项目名称 | 项目特征描述 | 计量单位 | 工程量 | 金额(元)
[6 empty] | 综合单价 | 合价 | 材料设备暂估合价
6 | 011003001014 | 1.0mm 厚热镀锌本色钢底板(YX35-200-800)(错缝搭接)（平板，弧形综合考虑） | (1)名称:1.0mm 厚热镀锌本色钢底板(YX35-200-800)(G300,Z150)(含35mm厚保温棉(填满)) (2)详见图纸;lAY1004，PE-RT01-01~02，DET-RT01-01~DET-RT01-11 (3)计算规则:按垂直面板方向投影面积计算 (4)其他:含建筑物超高增加费，综合考虑金属板的排版及金属板的搭接，满足图纸，招标文件及施工验收规范、相关技术要求，综合考虑其它相关费用 | m2 | 3710.59 | 149.76 | 555697.96
7 | 011003001015 | 0.5mm厚PE隔汽膜 | (1)名称:0.5mm厚PE隔汽膜,搭接位置用丁基胶密封 (2)详见图纸;lAY1004，PE-RT01-01~02，DET-RT01-01~DET-RT01-11 (3)计算规则:按设计图示尺寸以展开面积计算 (4)其他:建筑物超高增加费，满足图纸，招标文件及施工验收规范、相关技术要求，综合考虑其它相关费用 | m2 | 3710.59 | 9.12 | 33840.58
8 | 011209001065 | 铝合金骨架（氟碳喷涂）（面层为平板） | (1)骨架:铝合金型材 氟碳喷涂 (2)龙骨构件:含氟碳铝连接件、铝型材(氟碳喷涂表面做法)等 (3)配件辅助材:五金配件、连接件、螺栓、栓钉及配套连接件等 (4)详见图纸:lAY1004，PE-RT01-01~02，DET-RT01-01~DET-RT01-11 (5)安装、吊装:垂直运输，二次搬运、安装高度，斜率综合考虑 (6)其他：含建筑物超高增加费，满足图纸，招标文件及施工验收规范、相关技术要求，综合考虑其它相关费用 | t | 8.975 | 46668 | 418845.3
9 | 011209001066 | 铝合金骨架（氟碳喷涂）（面层为单曲板） | (1)骨架:铝合金型材 氟碳喷涂 (2)龙骨构件:含氟碳铝连接件、铝型材(氟碳喷涂表面做法)等 (3)配件辅助材:五金配件、连接件、螺栓、栓钉及配套连接件等 (4)详见图纸:lAY1004，PE-RT01-01~02，DET-RT01-01~DET-RT01-11 (5)安装、吊装:垂直运输，二次搬运、安装高度，斜率综合考虑 (6)其他：含建筑物超高增加费，满足图纸，招标文件及施工验收规范、相关技术要求，综合考虑其它相关费用 | t | 22.564 | 48742 | 1099814.49
序号 | 项目编码 | 项目名称 | 项目特征描述 | 计量单位 | 工程量 | 金额(元)
[6 empty] | 综合单价 | 合价 | 材料设备暂估合价
10 | 011209001067 | 铝合金骨架（氟碳喷涂）（面层为双曲板） | (1)骨架:铝合金型材 氟碳喷涂 (2)龙骨构件:含氟碳铝连接件、铝型材(氟碳喷涂表面做法)等 (3)配件辅助材:五金配件、连接件、螺栓、栓钉及配套连接件等 (4)详见图纸:lAY1004，PE-RT01-01~02，DET-RT01-01~DET-RT01-11 (5)安装、吊装:垂直运输，二次搬运、安装高度，斜率综合考虑 (6)其他：含建筑物超高增加费，满足图纸，招标文件及施工验收规范、相关技术要求，综合考虑其它相关费用 | t | 13.322 | 49630.87 | 661182.45
11 | 011209001068 | 铝合金骨架（阳极氧化）（面层为平板） | (1)骨架:铝合金型材 阳极氧化 (2)龙骨构件：铝合金立柱、铝合金横梁、铝合金扣盖、铝合金框、铝合金基座、图纸涉及的其他铝构件等 (3)配件辅助材:五金配件、连接件、M24以下螺栓（长度、材质综合考虑）、栓钉及配套连接件等 (4)详见图纸：lAY1004，PE-RT01-01~02，DET-RT01-01~DET-RT01-11 (5)安装、吊装：垂直运输，二次搬运、安装高度，斜率综合考虑 (6)其他：含建筑物超高增加费，满足图纸，招标文件及施工验收规范、相关技术要求，综合考虑其它相关费用 | t | 10.7 | 36760.57 | 393338.1
12 | 011209001069 | 铝合金骨架（阳极氧化）（面层为单曲板） | (1)骨架:铝合金型材 阳极氧化 (2)龙骨构件：铝合金立柱、铝合金横梁、铝合金扣盖、铝合金框、铝合金基座、图纸涉及的其他铝构件等 (3)配件辅助材:五金配件、连接件、M24以下螺栓（长度、材质综合考虑）、栓钉及配套连接件等 (4)详见图纸：lAY1004，PE-RT01-01~02，DET-RT01-01~DET-RT01-11 (5)安装、吊装：垂直运输，二次搬运、安装高度，斜率综合考虑 (6)其他：含建筑物超高增加费，满足图纸，招标文件及施工验收规范、相关技术要求，综合考虑其它相关费用 | t | 26.902 | 38834.58 | 1044727.87
序号 | 项目编码 | 项目名称 | 项目特征描述 | 计量单位 | 工程量 | 金额(元)
[6 empty] | 综合单价 | 合价 | 材料设备暂估合价
13 | 011209001070 | 铝合金骨架（阳极氧化）（面层为双曲板） | (1)骨架:铝合金型材 阳极氧化 (2)龙骨构件：铝合金立柱、铝合金横梁、铝合金扣盖、铝合金框、铝合金基座、图纸涉及的其他铝构件等 (3)配件辅助材:五金配件、连接件、M24以下螺栓（长度、材质综合考虑）、栓钉及配套连接件等 (4)详见图纸：lAY1004，PE-RT01-01~02，DET-RT01-01~DET-RT01-11 (5)安装、吊装：垂直运输，二次搬运、安装高度，斜率综合考虑 (6)其他：含建筑物超高增加费，满足图纸，招标文件及施工验收规范、相关技术要求，综合考虑其它相关费用 | t | 15.883 | 39723.44 | 630927.4
14 | 011209001071 | 型钢骨架（面层为平板） | (1)骨架:型钢（Q235B），热浸镀锌≥85μm (2)龙骨构件:含镀锌抱箍钢支座、镀锌加劲肋、镀锌次钢结构、镀锌钢支座、镀锌钢管、镀锌钢支座、几字钢檩等，钢材厚度、牌号、型号等综合考虑 (3)配件辅助材:五金配件、连接件、螺栓、螺钉、栓钉及配套连接件等 (4)详见图纸:lAY1004，PE-RT01-01~02，DET-RT01-01~DET-RT01-11 (5)安装、吊装:垂直运输，二次搬运、安装高度，斜率综合考虑 (6)其他：含建筑物超高增加费，满足图纸，招标文件及施工验收规范、相关技术要求，综合考虑其它相关费用 | t | 51.499 | 12685.14 | 653272.02
15 | 011209001072 | 型钢骨架（面层为单曲板） | (1)骨架:型钢（Q235B），热浸镀锌≥85μm (2)龙骨构件:含镀锌抱箍钢支座、镀锌加劲肋、镀锌次钢结构、镀锌钢支座、镀锌钢管、镀锌钢支座、几字钢檩等，钢材厚度、牌号、型号等综合考虑 (3)配件辅助材:五金配件、连接件、螺栓、螺钉、栓钉及配套连接件等 (4)详见图纸:lAY1004，PE-RT01-01~02，DET-RT01-01~DET-RT01-11 (5)安装、吊装:垂直运输，二次搬运、安装高度，斜率综合考虑 (6)其他：含建筑物超高增加费，满足图纸，招标文件及施工验收规范、相关技术要求，综合考虑其它相关费用 | t | 129.477 | 14303.21 | 1851936.72
序号 | 项目编码 | 项目名称 | 项目特征描述 | 计量单位 | 工程量 | 金额(元)
[6 empty] | 综合单价 | 合价 | 材料设备暂估合价
16 | 011209001073 | 型钢骨架）（面层为双曲板） | (1)骨架:型钢（Q235B），热浸镀锌≥85μm (2)龙骨构件:含镀锌抱箍钢支座、镀锌加劲肋、镀锌次钢结构、镀锌钢支座、镀锌钢管、镀锌钢支座、几字钢檩等，钢材厚度、牌号、型号等综合考虑 (3)配件辅助材:五金配件、连接件、螺栓、螺钉、栓钉及配套连接件等 (4)详见图纸:lAY1004，PE-RT01-01~02，DET-RT01-01~DET-RT01-11 (5)安装、吊装:垂直运输，二次搬运、安装高度，斜率综合考虑 (6)其他：含建筑物超高增加费，满足图纸，招标文件及施工验收规范、相关技术要求，综合考虑其它相关费用 | t | 76.445 | 14996.66 | 1146419.67
17 | 011502001003 | 屋面不锈钢排水沟 | (1)面层:2mm厚316不锈钢板(含伸缩缝)，3mm不锈钢压板L=100@400 (2)配件辅助材:费用综合考虑硅酮耐候密封胶、硅酮结构密封胶、泡沫棒、胶条、吸音棉及配套连接件等 (3)综合考虑不同尺寸变化引起的增加费用 (4)详见图纸;PE-RT01-06，DET-SF02-01 (5)计算规则：按设图纸尺寸按米计算 (6)其他：含建筑物超高增加费，综合考虑金属板的排版及金属板的搭接，满足图纸，招标文件及施工验收规范、相关技术要求，综合考虑其它相关费用 | m | 484.11 | 601.15 | 291022.73
|  | 分部小计 |  |  |  |  | 13762788.31
RT-02屋面山墙系统
序号 | 项目编码 | 项目名称 | 项目特征描述 | 计量单位 | 工程量 | 金额(元)
[6 empty] | 综合单价 | 合价 | 材料设备暂估合价
18 | 011209001074 | 25mm铝蜂窝板(氟碳预辊涂)（平板）(1.5mm 面板+22.5mm 铝蜂窝芯&+1mm 铝板） | (1)面层:25mm铝蜂窝板(氟碳预辊涂)(平板)(1.5mm 面板+22.5mm 铝蜂窝芯&+1mm 铝板） (2)配件辅助材:费用综合考虑不锈钢五金件及钢质、铝质连接件、螺栓、栓钉等 (3)配件辅助材:费用综合考虑硅酮耐候密封胶、硅酮结构密封胶、泡沫棒、胶条及配套连接件等 (4)综合考虑不同尺寸变化引起的增加费用 (5)详见图纸;DET-RT02-01-DET-RT02-07 (6)计算规则:按设计图示尺寸以展开面积计算 (7)按幕墙标准进行设计、施工、验收的大型金属(玻璃)屋面系统工程的增加费综合考虑在单价内 (8)其他:含建筑物超高增加费，综合考虑金属板的排版及金属板的搭接，满足图纸，招标文件及施工验收规范、相关技术要求，综合考虑其它相关费用 | m2 | 419.95 | 768.92 | 322907.95
19 | 011209001075 | 25mm铝蜂窝板(氟碳预辊涂)（单曲板）(1.5mm 面板+22.5mm 铝蜂窝芯&+1mm 铝板） | (1)面层:25mm铝蜂窝板(氟碳预辊涂)(单曲板)(1.5mm 面板+22.5mm 铝蜂窝芯&+1mm 铝板） (2)配件辅助材:费用综合考虑不锈钢五金件及钢质、铝质连接件、螺栓、栓钉等 (3)配件辅助材:费用综合考虑硅酮耐候密封胶、硅酮结构密封胶、泡沫棒、胶条及配套连接件等 (4)综合考虑不同尺寸变化引起的增加费用 (5)详见图纸;DET-RT02-01-DET-RT02-07 (6)计算规则:按设计图示尺寸以展开面积计算 (7)按幕墙标准进行设计、施工、验收的大型金属(玻璃)屋面系统工程的增加费综合考虑在单价内 (8)其他:含建筑物超高增加费，综合考虑金属板的排版及金属板的搭接，满足图纸，招标文件及施工验收规范、相关技术要求，综合考虑其它相关费用 | m2 | 221.65 | 848.74 | 188123.22
序号 | 项目编码 | 项目名称 | 项目特征描述 | 计量单位 | 工程量 | 金额(元)
[6 empty] | 综合单价 | 合价 | 材料设备暂估合价
20 | 011209001076 | 25mm铝蜂窝板(氟碳预辊涂)（双曲板）(1.5mm 面板+22.5mm 铝蜂窝芯&+1mm 铝板） | (1)面层:25mm铝蜂窝板(氟碳预辊涂)(双曲板)(1.5mm 面板+22.5mm 铝蜂窝芯&+1mm 铝板） (2)配件辅助材:费用综合考虑不锈钢五金件及钢质、铝质连接件、螺栓、栓钉等 (3)配件辅助材:费用综合考虑硅酮耐候密封胶、硅酮结构密封胶、泡沫棒、胶条及配套连接件等 (4)综合考虑不同尺寸变化引起的增加费用 (5)详见图纸;DET-RT02-01-DET-RT02-07 (6)计算规则:按设计图示尺寸以展开面积计算 (7)按幕墙标准进行设计、施工、验收的大型金属(玻璃)屋面系统工程的增加费综合考虑在单价内 (8)其他:含建筑物超高增加费，综合考虑金属板的排版及金属板的搭接，满足图纸，招标文件及施工验收规范、相关技术要求，综合考虑其它相关费用 | m2 | 1163.64 | 2028.51 | 2360455.38
21 | 011003001016 | 1mm厚热镀锌钢板(G300,Z275)(错缝搭接)（平板，弧形综合考虑） | (1)名称:1mm厚热镀锌钢板(G300,Z275)(错缝搭接) (2)详见图纸:LAY1005,DET-WT01-06 (3)计算规则:按设计图示尺寸以展开面积计算 (4)其他:含建筑物超高增加费，综合考虑金属板的排版及金属板的搭接，满足图纸，招标文件及施工验收规范、相关技术要求，综合考虑其它相关费用 | m2 | 631.83 | 112.54 | 71106.15
22 | 011209001077 | 铝合金骨架（氟碳喷涂）（面层为平板） | (1)骨架:铝合金型材 氟碳喷涂 (2)龙骨构件:含氟碳铝连接件、铝型材(氟碳喷涂表面做法)等 (3)配件辅助材:五金配件、连接件、螺栓、栓钉及配套连接件等 (4)详见图纸:DET-RT02-01-DET-RT02-07 (5)安装、吊装:垂直运输，二次搬运、安装高度，斜率综合考虑 (6)其他：含建筑物超高增加费，满足图纸，招标文件及施工验收规范、相关技术要求，综合考虑其它相关费用 | t | 2.619 | 46668 | 122223.49
序号 | 项目编码 | 项目名称 | 项目特征描述 | 计量单位 | 工程量 | 金额(元)
[6 empty] | 综合单价 | 合价 | 材料设备暂估合价
23 | 011209001078 | 铝合金骨架（氟碳喷涂）（面层为单曲板） | (1)骨架:铝合金型材 氟碳喷涂 (2)龙骨构件:含氟碳铝连接件、铝型材(氟碳喷涂表面做法)等 (3)配件辅助材:五金配件、连接件、螺栓、栓钉及配套连接件等 (4)详见图纸:DET-RT02-01-DET-RT02-07 (5)安装、吊装:垂直运输，二次搬运、安装高度，斜率综合考虑 (6)其他：含建筑物超高增加费，满足图纸，招标文件及施工验收规范、相关技术要求，综合考虑其它相关费用 | t | 1.382 | 48742.01 | 67361.46
24 | 011209001079 | 铝合金骨架（氟碳喷涂）（面层为双曲板） | (1)骨架:铝合金型材 氟碳喷涂 (2)龙骨构件:含氟碳铝连接件、铝型材(氟碳喷涂表面做法)等 (3)配件辅助材:五金配件、连接件、螺栓、栓钉及配套连接件等 (4)详见图纸:DET-RT02-01-DET-RT02-07 (5)安装、吊装:垂直运输，二次搬运、安装高度，斜率综合考虑 (6)其他：含建筑物超高增加费，满足图纸，招标文件及施工验收规范、相关技术要求，综合考虑其它相关费用 | t | 7.257 | 49630.87 | 360171.22
25 | 011209001080 | 铝合金骨架（阳极氧化）（面层为平板） | (1)骨架:铝合金型材 阳极氧化 (2)龙骨构件：铝合金立柱、铝合金横梁、铝合金扣盖、铝合金框、铝合金基座、图纸涉及的其他铝构件等 (3)配件辅助材:五金配件、连接件、M24以下螺栓（长度、材质综合考虑）、栓钉及配套连接件等 (4)详见图纸：DET-RT02-01-DET-RT02-07 (5)安装、吊装：垂直运输，二次搬运、安装高度，斜率综合考虑 (6)其他：含建筑物超高增加费，满足图纸，招标文件及施工验收规范、相关技术要求，综合考虑其它相关费用 | t | 3.321 | 36760.57 | 122081.85
序号 | 项目编码 | 项目名称 | 项目特征描述 | 计量单位 | 工程量 | 金额(元)
[6 empty] | 综合单价 | 合价 | 材料设备暂估合价
26 | 011209001081 | 铝合金骨架（阳极氧化）（面层为单曲板） | (1)骨架:铝合金型材 阳极氧化 (2)龙骨构件：铝合金立柱、铝合金横梁、铝合金扣盖、铝合金框、铝合金基座、图纸涉及的其他铝构件等 (3)配件辅助材:五金配件、连接件、M24以下螺栓（长度、材质综合考虑）、栓钉及配套连接件等 (4)详见图纸：DET-RT02-01-DET-RT02-07 (5)安装、吊装：垂直运输，二次搬运、安装高度，斜率综合考虑 (6)其他：含建筑物超高增加费，满足图纸，招标文件及施工验收规范、相关技术要求，综合考虑其它相关费用 | t | 1.753 | 38834.58 | 68077.02
27 | 011209001082 | 铝合金骨架（阳极氧化）（面层为双曲板） | (1)骨架:铝合金型材 阳极氧化 (2)龙骨构件：铝合金立柱、铝合金横梁、铝合金扣盖、铝合金框、铝合金基座、图纸涉及的其他铝构件等 (3)配件辅助材:五金配件、连接件、M24以下螺栓（长度、材质综合考虑）、栓钉及配套连接件等 (4)详见图纸：DET-RT02-01-DET-RT02-07 (5)安装、吊装：垂直运输，二次搬运、安装高度，斜率综合考虑 (6)其他：含建筑物超高增加费，满足图纸，招标文件及施工验收规范、相关技术要求，综合考虑其它相关费用 | t | 9.202 | 39723.44 | 365535.09
28 | 011209001083 | 型钢骨架（面层为平板） | (1)骨架:型钢（Q235B），热浸镀锌≥85μm (2)龙骨构件:含镀锌抱箍钢支座、镀锌加劲肋、镀锌次钢结构、镀锌钢支座、镀锌钢管、镀锌钢支座、几字钢檩等，钢材厚度、牌号、型号等综合考虑 (3)配件辅助材:五金配件、连接件、螺栓、螺钉、栓钉及配套连接件等 (4)详见图纸:DET-RT02-01-DET-RT02-07 (5)安装、吊装:垂直运输，二次搬运、安装高度，斜率综合考虑 (6)其他：含建筑物超高增加费，满足图纸，招标文件及施工验收规范、相关技术要求，综合考虑其它相关费用 | t | 18.591 | 12685.14 | 235829.44
序号 | 项目编码 | 项目名称 | 项目特征描述 | 计量单位 | 工程量 | 金额(元)
[6 empty] | 综合单价 | 合价 | 材料设备暂估合价
29 | 011209001084 | 型钢骨架（面层为单曲板） | (1)骨架:型钢（Q235B），热浸镀锌≥85μm (2)龙骨构件:含镀锌抱箍钢支座、镀锌加劲肋、镀锌次钢结构、镀锌钢支座、镀锌钢管、镀锌钢支座、几字钢檩等，钢材厚度、牌号、型号等综合考虑 (3)配件辅助材:五金配件、连接件、螺栓、螺钉、栓钉及配套连接件等 (4)详见图纸:DET-RT02-01-DET-RT02-07 (5)安装、吊装:垂直运输，二次搬运、安装高度，斜率综合考虑 (6)其他：含建筑物超高增加费，满足图纸，招标文件及施工验收规范、相关技术要求，综合考虑其它相关费用 | t | 7.018 | 14303.21 | 100379.93
30 | 011209001085 | 型钢骨架（面层为双曲板） | (1)骨架:型钢（Q235B），热浸镀锌≥85μm (2)龙骨构件:含镀锌抱箍钢支座、镀锌加劲肋、镀锌次钢结构、镀锌钢支座、镀锌钢管、镀锌钢支座、几字钢檩等，钢材厚度、牌号、型号等综合考虑 (3)配件辅助材:五金配件、连接件、螺栓、螺钉、栓钉及配套连接件等 (4)详见图纸:DET-RT02-01-DET-RT02-07 (5)安装、吊装:垂直运输，二次搬运、安装高度，斜率综合考虑 (6)其他：含建筑物超高增加费，满足图纸，招标文件及施工验收规范、相关技术要求，综合考虑其它相关费用 | t | 33.079 | 14996.66 | 496074.52
31 | 011209001086 | 3mm 厚氟碳喷涂铝板（平板） | (1)面层:3mm 厚氟碳喷涂铝板 (2)配件辅助材:费用综合考虑硅酮耐候密封胶、硅酮结构密封胶、泡沫棒、胶条及配套连接件等 (3)综合考虑不同尺寸变化引起的增加费用 (4)详见图纸;DET-RT02-03 (5)计算规则:按设计图示尺寸以展开面积计算 (6)按幕墙标准进行设计、施工、验收的大型金属(玻璃)屋面系统工程的增加费综合考虑在单价内 (7)其他:含建筑物超高增加费，综合考虑金属板的排版及金属板的搭接，满足图纸，招标文件及施工验收规范、相关技术要求，综合考虑其它相关费用 | m2 | 234.04 | 582.33 | 136288.51
序号 | 项目编码 | 项目名称 | 项目特征描述 | 计量单位 | 工程量 | 金额(元)
[6 empty] | 综合单价 | 合价 | 材料设备暂估合价
32 | 011209001087 | 3mm 厚氟碳喷涂铝板（单曲板） | (1)面层:3mm 厚氟碳喷涂铝板 (2)配件辅助材:费用综合考虑硅酮耐候密封胶、硅酮结构密封胶、泡沫棒、胶条及配套连接件等 (3)综合考虑不同尺寸变化引起的增加费用 (4)详见图纸;DET-RT02-03 (5)计算规则:按设计图示尺寸以展开面积计算 (6)按幕墙标准进行设计、施工、验收的大型金属(玻璃)屋面系统工程的增加费综合考虑在单价内 (7)其他:含建筑物超高增加费，综合考虑金属板的排版及金属板的搭接，满足图纸，招标文件及施工验收规范、相关技术要求，综合考虑其它相关费用 | m2 | 25.23 | 639.78 | 16141.65
33 | 011209001088 | 4mm厚氟碳喷涂铝板 | (1)面层:4mm厚氟碳喷涂铝板(含灯槽) (2)配件辅助材:费用综合考虑不锈钢五金件及钢质、铝质连接件、螺栓、栓钉及等 (3)配件辅助材:费用综合考虑硅酮耐候密封胶、硅酮结构密封胶、泡沫棒、胶条及配套连接件等 (4)综合考虑不同尺寸变化引起的增加费用 (5)详见图纸;DET-SF01-01-DET-SF02-02 (6)按幕墙标准进行设计、施工、验收的大型金属(玻璃)屋面系统工程的增加费综合考虑在单价内 (7)计算规则:按设计图示尺寸以展开面积计算 (8)其他:含建筑物超高增加费，综合考虑金属板的排版及金属板的搭接，满足图纸，招标文件及施工验收规范、相关技术要求，综合考虑其它相关费用 | m2 | 286.16 | 674.1 | 192900.46
序号 | 项目编码 | 项目名称 | 项目特征描述 | 计量单位 | 工程量 | 金额(元)
[6 empty] | 综合单价 | 合价 | 材料设备暂估合价
34 | 011503001001 | 金属扶手、栏杆、栏板 | (1)扶手材质:30X50X4mm扶手(成品) (2)配件辅助材:费用综合考虑不锈钢五金件及钢质、铝质连接件、螺栓、栓钉等 (3)配件辅助材:费用综合考虑硅酮耐候密封胶、硅酮结构密封胶、泡沫棒、胶条及配套连接件等 (4)综合考虑不同尺寸变化引起的增加费用 (5)详见图纸;DET-RT02-01-DET-RT02-07 (6)其他:含建筑物超高增加费，满足图纸，招标文件及施工验收规范、相关技术要求，综合考虑其它相关费用 | m | 53.52 | 475.28 | 25436.99
35 | 010807004001 | 不锈钢防虫网 | (1)不锈钢防虫网10X10X1.6mm (2)综合考虑不同尺寸变化引起的增加费用 (3)详见图纸;PE-WT03-05,DET-RT02-01-DET-RT02-07 (4)其他:含建筑物超高增加费，满足图纸，招标文件及施工验收规范、相关技术要求，综合考虑其它相关费用 | m2 | 337 | 46.02 | 15508.74
|  | 分部小计 |  |  |  |  | 5266603.07
SF-01-02-大堂屋面檐口系统（含外天花吊顶系统）
36 | 011209001089 | 25mm铝蜂窝板(氟碳预辊涂)（平板）(1.5mm 面板+22.5mm 铝蜂窝芯&+1mm 铝板） | (1)面层:25mm铝蜂窝板(氟碳预辊涂)(平板)(1.5mm 面板+22.5mm 铝蜂窝芯&+1mm 铝板） (2)配件辅助材:费用综合考虑不锈钢五金件及钢质、铝质连接件、螺栓、栓钉等 (3)配件辅助材:费用综合考虑硅酮耐候密封胶、硅酮结构密封胶、泡沫棒、胶条及配套连接件等 (4)综合考虑不同尺寸变化引起的增加费用 (5)详见图纸;DET-RT02-01-DET-RT02-07、DET-SF01-01~03 (6)计算规则:按设计图示尺寸以展开面积计算 (7)按幕墙标准进行设计、施工、验收的大型金属(玻璃)屋面系统工程的增加费综合考虑在单价内 (8)其他:含建筑物超高增加费，综合考虑金属板的排版及金属板的搭接，满足图纸，招标文件及施工验收规范、相关技术要求，综合考虑其它相关费用 | m2 | 3070.92 | 768.92 | 2361291.81
序号 | 项目编码 | 项目名称 | 项目特征描述 | 计量单位 | 工程量 | 金额(元)
[6 empty] | 综合单价 | 合价 | 材料设备暂估合价
37 | 011209001090 | 25mm铝蜂窝板(氟碳预辊涂)（单曲板）(1.5mm 面板+22.5mm 铝蜂窝芯&+1mm 铝板） | (1)面层:25mm铝蜂窝板(氟碳预辊涂)(单曲板)(1.5mm 面板+22.5mm 铝蜂窝芯&+1mm 铝板） (2)配件辅助材:费用综合考虑不锈钢五金件及钢质、铝质连接件、螺栓、栓钉等 (3)配件辅助材:费用综合考虑硅酮耐候密封胶、硅酮结构密封胶、泡沫棒、胶条及配套连接件等 (4)综合考虑不同尺寸变化引起的增加费用 (5)详见图纸;DET-RT02-01-DET-RT02-07、DET-SF01-01~03 (6)计算规则:按设计图示尺寸以展开面积计算 (7)按幕墙标准进行设计、施工、验收的大型金属(玻璃)屋面系统工程的增加费综合考虑在单价内 (8)其他:含建筑物超高增加费，综合考虑金属板的排版及金属板的搭接，满足图纸，招标文件及施工验收规范、相关技术要求，综合考虑其它相关费用 | m2 | 602.91 | 848.74 | 511713.83
38 | 011209001091 | 25mm铝蜂窝板(氟碳预辊涂)（双曲板）(1.5mm 面板+22.5mm 铝蜂窝芯&+1mm 铝板） | (1)面层:25mm铝蜂窝板(氟碳预辊涂)(双曲板)(1.5mm 面板+22.5mm 铝蜂窝芯&+1mm 铝板） (2)配件辅助材:费用综合考虑不锈钢五金件及钢质、铝质连接件、螺栓、栓钉等 (3)配件辅助材:费用综合考虑硅酮耐候密封胶、硅酮结构密封胶、泡沫棒、胶条及配套连接件等 (4)综合考虑不同尺寸变化引起的增加费用 (5)详见图纸;DET-RT02-01-DET-RT02-07、DET-SF01-01~03 (6)计算规则:按设计图示尺寸以展开面积计算 (7)按幕墙标准进行设计、施工、验收的大型金属(玻璃)屋面系统工程的增加费综合考虑在单价内 (8)其他:含建筑物超高增加费，综合考虑金属板的排版及金属板的搭接，满足图纸，招标文件及施工验收规范、相关技术要求，综合考虑其它相关费用 | m2 | 201.66 | 2028.51 | 409069.33
序号 | 项目编码 | 项目名称 | 项目特征描述 | 计量单位 | 工程量 | 金额(元)
[6 empty] | 综合单价 | 合价 | 材料设备暂估合价
39 | 011207001007 | 铝合金背衬板（平板，弧形综合考虑） | (1)面层:2mm厚铝板(粉末喷涂) (2)详见图纸;DET-RT02-01-DET-RT02-07、DET-SF01-01~03 (3)计算规则:按设计图示尺寸以展开面积计算 (4)其他:含建筑物超高增加费，综合考虑金属板的排版及金属板的搭接，满足图纸，招标文件及施工验收规范、相关技术要求，综合考虑其它相关费用 | m2 | 3076.96 | 345.28 | 1062412.75
40 | 011207001008 | 铝合金背衬板（平板，弧形综合考虑） | (1)面层:3mm厚氟碳喷涂铝板 (2)详见图纸;DET-RT02-01-DET-RT02-07、DET-SF01-01~03 (3)计算规则:按设计图示尺寸以展开面积计算 (4)其他:含建筑物超高增加费，综合考虑金属板的排版及金属板的搭接，满足图纸，招标文件及施工验收规范、相关技术要求，综合考虑其它相关费用 | m2 | 150.81 | 460.71 | 69479.68
41 | 011209001092 | 铝合金骨架（氟碳喷涂）（面层为平板） | (1)骨架:铝合金型材 氟碳喷涂 (2)龙骨构件:含氟碳铝连接件、铝型材(氟碳喷涂表面做法)等 (3)配件辅助材:五金配件、连接件、螺栓、栓钉及配套连接件等 (4)详见图纸:DET-RT02-01-DET-RT02-07、DET-SF01-01~03 (5)安装、吊装:垂直运输，二次搬运、安装高度，斜率综合考虑 (6)其他：含建筑物超高增加费，满足图纸，招标文件及施工验收规范、相关技术要求，综合考虑其它相关费用 | t | 14.984 | 46668 | 699273.31
42 | 011209001093 | 铝合金骨架（氟碳喷涂）（面层为单曲板） | (1)骨架:铝合金型材 氟碳喷涂 (2)龙骨构件:含氟碳铝连接件、铝型材(氟碳喷涂表面做法)等 (3)配件辅助材:五金配件、连接件、螺栓、栓钉及配套连接件等 (4)详见图纸:DET-RT02-01-DET-RT02-07、DET-SF01-01~03 (5)安装、吊装:垂直运输，二次搬运、安装高度，斜率综合考虑 (6)其他：含建筑物超高增加费，满足图纸，招标文件及施工验收规范、相关技术要求，综合考虑其它相关费用 | t | 2.942 | 48742 | 143398.96
序号 | 项目编码 | 项目名称 | 项目特征描述 | 计量单位 | 工程量 | 金额(元)
[6 empty] | 综合单价 | 合价 | 材料设备暂估合价
43 | 011209001094 | 铝合金骨架（氟碳喷涂）（面层为双曲板） | (1)骨架:铝合金型材 氟碳喷涂 (2)龙骨构件:含氟碳铝连接件、铝型材(氟碳喷涂表面做法)等 (3)配件辅助材:五金配件、连接件、螺栓、栓钉及配套连接件等 (4)详见图纸:DET-RT02-01-DET-RT02-07、DET-SF01-01~03 (5)安装、吊装:垂直运输，二次搬运、安装高度，斜率综合考虑 (6)其他：含建筑物超高增加费，满足图纸，招标文件及施工验收规范、相关技术要求，综合考虑其它相关费用 | t | 0.984 | 49630.88 | 48836.79
44 | 011209001095 | 铝合金骨架（阳极氧化）（面层为平板） | (1)骨架:铝合金型材 阳极氧化 (2)龙骨构件：铝合金立柱、铝合金横梁、铝合金扣盖、铝合金框、铝合金基座、图纸涉及的其他铝构件等 (3)配件辅助材:五金配件、连接件、M24以下螺栓（长度、材质综合考虑）、栓钉及配套连接件等 (4)详见图纸：DET-RT02-01-DET-RT02-07、DET-SF01-01~03 (5)安装、吊装：垂直运输，二次搬运、安装高度，斜率综合考虑 (6)其他：含建筑物超高增加费，满足图纸，招标文件及施工验收规范、相关技术要求，综合考虑其它相关费用 | t | 17.861 | 36760.57 | 656580.54
45 | 011209001096 | 铝合金骨架（阳极氧化）（面层为单曲板） | (1)骨架:铝合金型材 阳极氧化 (2)龙骨构件：铝合金立柱、铝合金横梁、铝合金扣盖、铝合金框、铝合金基座、图纸涉及的其他铝构件等 (3)配件辅助材:五金配件、连接件、M24以下螺栓（长度、材质综合考虑）、栓钉及配套连接件等 (4)详见图纸：DET-RT02-01-DET-RT02-07、DET-SF01-01~03 (5)安装、吊装：垂直运输，二次搬运、安装高度，斜率综合考虑 (6)其他：含建筑物超高增加费，满足图纸，招标文件及施工验收规范、相关技术要求，综合考虑其它相关费用 | t | 3.507 | 38834.58 | 136192.87
序号 | 项目编码 | 项目名称 | 项目特征描述 | 计量单位 | 工程量 | 金额(元)
[6 empty] | 综合单价 | 合价 | 材料设备暂估合价
46 | 011209001097 | 铝合金骨架（阳极氧化）（面层为双曲板） | (1)骨架:铝合金型材 阳极氧化 (2)龙骨构件：铝合金立柱、铝合金横梁、铝合金扣盖、铝合金框、铝合金基座、图纸涉及的其他铝构件等 (3)配件辅助材:五金配件、连接件、M24以下螺栓（长度、材质综合考虑）、栓钉及配套连接件等 (4)详见图纸：DET-RT02-01-DET-RT02-07、DET-SF01-01~03 (5)安装、吊装：垂直运输，二次搬运、安装高度，斜率综合考虑 (6)其他：含建筑物超高增加费，满足图纸，招标文件及施工验收规范、相关技术要求，综合考虑其它相关费用 | t | 1.173 | 39723.44 | 46595.6
47 | 011209001098 | 型钢骨架（面层为平板） | (1)骨架:型钢（Q235B），热浸镀锌≥85μm (2)龙骨构件:含镀锌抱箍钢支座、镀锌加劲肋、镀锌次钢结构、镀锌钢支座、镀锌钢管、镀锌钢支座、几字钢檩等，钢材厚度、牌号、型号等综合考虑 (3)配件辅助材:五金配件、连接件、螺栓、螺钉、栓钉及配套连接件等 (4)详见图纸:DET-RT02-01-DET-RT02-07、DET-SF01-01~03 (5)安装、吊装:垂直运输，二次搬运、安装高度，斜率综合考虑 (6)其他：含建筑物超高增加费，满足图纸，招标文件及施工验收规范、相关技术要求，综合考虑其它相关费用 | t | 60.888 | 12685.14 | 772372.8
48 | 011209001099 | 型钢骨架（面层为单曲板） | (1)骨架:型钢（Q235B），热浸镀锌≥85μm (2)龙骨构件:含镀锌抱箍钢支座、镀锌加劲肋、镀锌次钢结构、镀锌钢支座、镀锌钢管、镀锌钢支座、几字钢檩等，钢材厚度、牌号、型号等综合考虑 (3)配件辅助材:五金配件、连接件、螺栓、螺钉、栓钉及配套连接件等 (4)详见图纸:DET-RT02-01-DET-RT02-07、DET-SF01-01~03 (5)安装、吊装:垂直运输，二次搬运、安装高度，斜率综合考虑 (6)其他：含建筑物超高增加费，满足图纸，招标文件及施工验收规范、相关技术要求，综合考虑其它相关费用 | t | 11.954 | 14303.21 | 170980.57
序号 | 项目编码 | 项目名称 | 项目特征描述 | 计量单位 | 工程量 | 金额(元)
[6 empty] | 综合单价 | 合价 | 材料设备暂估合价
49 | 011209001100 | 型钢骨架（面层为双曲板） | (1)骨架:型钢（Q235B），热浸镀锌≥85μm (2)龙骨构件:含镀锌抱箍钢支座、镀锌加劲肋、镀锌次钢结构、镀锌钢支座、镀锌钢管、镀锌钢支座、几字钢檩等，钢材厚度、牌号、型号等综合考虑 (3)配件辅助材:五金配件、连接件、螺栓、螺钉、栓钉及配套连接件等 (4)详见图纸:DET-RT02-01-DET-RT02-07、DET-SF01-01~03 (5)安装、吊装:垂直运输，二次搬运、安装高度，斜率综合考虑 (6)其他：含建筑物超高增加费，满足图纸，招标文件及施工验收规范、相关技术要求，综合考虑其它相关费用 | t | 3.998 | 14996.66 | 59956.65
|  | 分部小计 |  |  |  |  | 7148155.49
平屋面檐口系统收边
50 | 011209001101 | 3mm 厚氟碳喷涂铝板（平板，弧形综合考虑） | (1)面层:3mm 厚氟碳喷涂铝板 (2)配件辅助材:费用综合考虑硅酮耐候密封胶、硅酮结构密封胶、泡沫棒、胶条等 (3)综合考虑不同尺寸变化引起的增加费用 (4)详见图纸;LAY1005,DET-WT01-06 (5)计算规则:按设计图示尺寸以展开面积计算 (6)按幕墙标准进行设计、施工、验收的大型金属(玻璃)屋面系统工程的增加费综合考虑在单价内 (7)其他:含建筑物超高增加费，满足图纸，招标文件及施工验收规范、相关技术要求，综合考虑其它相关费用 | m2 | 589.66 | 582.33 | 343376.71
51 | 011207001009 | 铝合金背衬板（平板，弧形综合考虑） | (1)面层:2mm厚铝板(粉末喷涂) (2)详见图纸:LAY1005,DET-WT01-06 (3)计算规则:按设计图示尺寸以展开面积计算 (4)其他:建筑物超高增加费，满足图纸，招标文件及施工验收规范、相关技术要求，综合考虑其它相关费用 | m2 | 290 | 373.59 | 108341.1
序号 | 项目编码 | 项目名称 | 项目特征描述 | 计量单位 | 工程量 | 金额(元)
[6 empty] | 综合单价 | 合价 | 材料设备暂估合价
52 | 011003001017 | 镀锌钢板（平板，弧形综合考虑） | (1)名称:1.5mm镀锌钢板&保温岩棉板 δ=50.0mm 80kg/m3 镀锌厚度≥85μm (2)详见图纸:LAY1005,DET-WT01-06 (3)计算规则:按设计图示尺寸以展开面积计算 (4)其他:建筑物超高增加费，满足图纸，招标文件及施工验收规范、相关技术要求，综合考虑其它相关费用 | m2 | 377 | 155.14 | 58487.78
53 | 011209001102 | 型钢骨架 | (1)骨架:型钢（Q235B），热浸镀锌≥85μm(面层平、曲面综合考虑) (2)龙骨构件:含镀锌抱箍钢支座、镀锌加劲肋、镀锌次钢结构、镀锌钢支座、镀锌钢管、镀锌钢支座、几字钢檩等，钢材厚度、牌号、型号等综合考虑 (3)配件辅助材:五金配件、连接件、螺栓、螺钉、栓钉及配套连接件等 (4)详见图纸:LAY1005,DET-WT01-06 (5)安装、吊装:垂直运输，二次搬运、安装高度，斜率综合考虑 (6)其他：含建筑物超高增加费，满足图纸，招标文件及施工验收规范、相关技术要求，综合考虑其它相关费用 | t | 8.015 | 12685.14 | 101671.4
|  | 分部小计 |  |  |  |  | 611876.99
原位标准示范段
序号 | 项目编码 | 项目名称 | 项目特征描述 | 计量单位 | 工程量 | 金额(元)
[6 empty] | 综合单价 | 合价 | 材料设备暂估合价
54 | 011209001103 | 25mm铝蜂窝板(氟碳预辊涂)（RT-01系统） | (1)计算规则:本清单的所有材料费用已在分部分项考虑，本清单只综合考虑实体样板多次安拆费 (2)面层:25mm铝蜂窝板(氟碳预辊涂) (3)背衬板:1mm厚65-300铝镁锰合金屋面板，1mm厚65-300铝镁锰合金屋面板铝合金底座(氧化)，L=90,@1000下衬隔热垫&底部垫2mm厚丁基胶带、1mm厚热镀钢板(G300,Z275)(错缝搭接)(60mm厚保温层错缝搭接,180kg/m3,单面铝箔)、1.0mm 厚热镀锌本色钢底板(YX35-200-800)(G300,Z150)(含35mm厚保温棉(填满))、0.5mm厚PE隔汽膜,搭接位置用丁基胶密封、2mm厚316不锈钢板(含伸缩缝)，3mm不锈钢压板L=100@400等 (4)骨架:铝合金型材 氟碳喷涂(面层平、曲面综合考虑)、铝合金型材 阳极氧化、钢型材Q235B，热浸镀锌≥85μm(面层平、曲面综合考虑) (5)配件辅助材:费用综合考虑不锈钢五金件及钢质、铝质连接件、螺栓、栓钉等 (6)配件辅助材:费用综合考虑硅酮耐候密封胶、硅酮结构密封胶、泡沫棒、胶条、保温岩棉及配套连接件等 (7)综合考虑不同尺寸变化引起的增加费用 (8)详见图纸;lAY1004，PE-RT01-01~02，DET-RT01-01~DET-RT01-11 (9)按幕墙标准进行设计、施工、验收的大型金属(玻璃)屋面系统工程的增加费综合考虑在单价内 (10)其他:含建筑物超高增加费，满足图纸，招标文件及施工验收规范、相关技术要求，综合考虑其它相关费用 | m2 | 76.73 | 1338.45 | 102699.27
序号 | 项目编码 | 项目名称 | 项目特征描述 | 计量单位 | 工程量 | 金额(元)
[6 empty] | 综合单价 | 合价 | 材料设备暂估合价
55 | 011209001104 | 25mm铝蜂窝板(氟碳预辊涂)（RT-02系统） | (1)计算规则:本清单的所有材料费用已在分部分项考虑，本清单只综合考虑实体样板多次安拆费 (2)面层:25mm铝蜂窝板(氟碳预辊涂)、4mm厚氟碳喷涂铝板(含灯槽) (3)背衬板:1mm厚镀铝锌钢板(G300,Z275)(错缝搭接) (4)骨架:铝合金型材 氟碳喷涂(面层平、曲面综合考虑)、铝合金型材 阳极氧化、钢型材Q235B，热浸镀锌≥85μm(面层平、曲面综合考虑) (5)配件辅助材:费用综合考虑不锈钢五金件及钢质、铝质连接件、螺栓、栓钉等 (6)配件辅助材:费用综合考虑硅酮耐候密封胶、硅酮结构密封胶、泡沫棒、胶条等 (7)综合考虑不同尺寸变化引起的增加费用 (8)详见图纸;DET-RT02-01-DET-RT02-07 (9)按幕墙标准进行设计、施工、验收的大型金属(玻璃)屋面系统工程的增加费综合考虑在单价内 (10)其他:含建筑物超高增加费，满足图纸，招标文件及施工验收规范、相关技术要求，综合考虑其它相关费用 | m2 | 18.47 | 552.3 | 10200.98
序号 | 项目编码 | 项目名称 | 项目特征描述 | 计量单位 | 工程量 | 金额(元)
[6 empty] | 综合单价 | 合价 | 材料设备暂估合价
56 | 011209001105 | 25mm铝蜂窝板(氟碳预辊涂)（SF-01-02-吊顶系统） | (1)计算规则:本清单的所有材料费用已在分部分项考虑，本清单只综合考虑实体样板多次安拆费 (2)面层:25mm铝蜂窝板(氟碳预辊涂) (3)背衬板:2mm厚铝板(粉末喷涂)、3mm厚氟碳喷涂铝板 (4)骨架:铝合金型材 氟碳喷涂(面层平、曲面综合考虑)、铝合金型材 阳极氧化、钢型材Q235B，热浸镀锌≥85μm(面层平、曲面综合考虑) (5)配件辅助材:费用综合考虑不锈钢五金件及钢质、铝质连接件、螺栓、栓钉及等 (6)配件辅助材:费用综合考虑硅酮耐候密封胶、硅酮结构密封胶、泡沫棒、胶条等 (7)综合考虑不同尺寸变化引起的增加费用 (8)详见图纸;DET-RT02-01-DET-RT02-07、DET-SF01-01~03 (9)按幕墙标准进行设计、施工、验收的大型金属(玻璃)屋面系统工程的增加费综合考虑在单价内 (10)其他:含建筑物超高增加费，满足图纸，招标文件及施工验收规范、相关技术要求，综合考虑其它相关费用 | m2 | 48.75 | 429.3 | 20928.38
57 | 011209001106 | 3mm 厚氟碳喷涂铝板（收边） | (1)计算规则:本清单的所有材料费用已在分部分项考虑，本清单只综合考虑实体样板多次安拆费 (2)面层:3mm 厚氟碳喷涂铝板 (3)背衬板:2mm厚铝板(粉末喷涂)、1.5mm镀锌钢板&保温岩棉板 δ=50.0mm 80kg/m3 镀锌厚度≥85μm (4)热浸镀锌≥85μm(面层平、曲面综合考虑) (5)配件辅助材:费用综合考虑硅酮耐候密封胶、硅酮结构密封胶、泡沫棒、胶条等 (6)综合考虑不同尺寸变化引起的增加费用 (7)详见图纸;LAY1005,DET-WT01-06 (8)按幕墙标准进行设计、施工、验收的大型金属(玻璃)屋面系统工程的增加费综合考虑在单价内 (9)其他:含建筑物超高增加费，满足图纸，招标文件及施工验收规范、相关技术要求，综合考虑其它相关费用 | m2 | 3.07 | 301.32 | 925.05
|  | 分部小计 |  |  |  |  | 134753.68
|  | 分部小计 |  |  |  |  | 26924177.54

## 表 14 规费、应纳税费项目清单与计价表2
规费、应纳税费项目清单与计价表
工程名称：国际演艺中心建设工程外立面装饰工程-平屋面幕墙系统（含其他措施费） |  | 标段：国际演艺中心建设工程外立面装饰工程 | 第 1 页 共 1 页
序号 | 项目名称 | 计算基础 | 费率(%) | 金额(元)
1 | 规费 | (分部分项工程费+措施项目费+其他项目费)中的人工费 | 18 | 1922705.73
2 | 应纳税费 | 应纳税费合计 |  | 1734566.84
2.1 | 增值税应纳税额 | 分部分项工程费+措施项目费+其他项目费+规费-发包人供应材料费 | 3.02 | 1548720.39
2.2 | 城市维护建设税、教育费附加及地方教育费附加 | 增值税应纳税额 | 12 | 185846.45
合 计 |  |  |  | 3657272.57

## 表 04 单位工程招标控制价汇总表3
单位工程招标控制价汇总表
工程名称：国际演艺中心建设工程外立面装饰工程-泛光照明工程 |  | 标段：国际演艺中心建设工程外立面装饰工程 | 第 1 页 共 1 页
序号 | 汇 总 内 容 |  | 金额(元) | 其中： 材料设备暂估价 (元)
1 | 分部分项工程费 |  | 1329971.37
1.1 | 强电 |  | 1156875.37
1.2 | 弱电 |  | 173096
2 | 措施项目费 |  | 34448.53
2.1 | 其中：混凝土、钢筋混凝土模板及支架费
2.2 | 安全文明施工措施费 |  | 28119.14
2.3 | 履约担保手续费、赶工措施费
2.4 | 其它措施项目费 |  | 6329.39
3 | 其他项目费
3.1 | 计日工
3.2 | 总承包服务费
3.3 | 发包人供应材料费
4 | 规费 |  | 26877.33
5 | 不含税建安工程造价 |  | 1391297.23
6 | 应纳税费 |  | 47059.24
6.1 | 增值税应纳税额 |  | 42017.18
6.2 | 城市维护建设税、教育费附加及地方教育费附加 |  | 5042.06
含税建安工程造价=5+6 |  |  | 1438356.47
注：本表适用于单位工程招标控制价或投标价的汇总，如无单位工程划分，单项工程也使用本表汇总。

## 表 08A 分部分项工程量清单与计价表3
序号 | 项目编码 | 项目名称 | 项目特征描述 | 计量单位 | 工程量 | 金额(元)
[6 empty] | 综合单价 | 合价 | 材料设备暂估合价
强电
1 | 030404017001 | 配电箱 | 1.名称:配电箱（含智能模块、电源模块、时间控制模块） 2.型号:AL-3-FG1 3.安装方式:挂墙明装 4.其他:需满足招标文件、设计及规范要求 | 台 | 1 | 25636.6 | 25636.6
2 | 030404017002 | 配电箱 | 1.名称:配电箱（含智能模块、电源模块、时间控制模块） 2.型号:AL-3-FG2 3.安装方式:挂墙明装 4.其他:需满足招标文件、设计及规范要求 | 台 | 1 | 26140.87 | 26140.87
3 | 040805004001 | 景观照明灯 | 1.名称:投光灯 2.规格:防护等级：IP65；功率：LED 20W 光束角：10度；电压：220V；色温/光色：3000K或3500K ≤3 Step；显色指数：Ra >90 R9 >50；整灯流明：1600lm；控制方式：DMX512；需配防眩光套筒，压铸铝灯体 3.其他:需满足招标文件、设计及规范要求 | 套 | 46 | 918.47 | 42249.62
4 | 040805004002 | 景观照明灯 | 1.名称:投光灯 2.规格:防护等级：IP65；功率：LED 20W 光束角：30度；电压：220V；色温/光色：3000K或3500K ≤3 Step；显色指数：Ra >90 R9 >50；整灯流明：1600lm；控制方式：DMX512；需配防眩光套筒，压铸铝灯体 3.其他:需满足招标文件、设计及规范要求 | 套 | 127 | 918.47 | 116645.69
5 | 040805004003 | 景观照明灯 | 1.名称:可调角地埋灯 2.规格:防护等级：IP67，IK10；功率：LED 30W 光束角：25*64度；电压：220V；色温/光色：3000K或3500K ≤3 Step；显色指数：Ra >90 R9 >50；整灯流明：2120lm；控制方式：DMX512；内置防眩光配件，铝合金灯体，塑料预埋件，304不锈钢面盖，15mm钢化玻璃 3.其他:需满足招标文件、设计及规范要求 | 套 | 17 | 772.85 | 13138.45
序号 | 项目编码 | 项目名称 | 项目特征描述 | 计量单位 | 工程量 | 金额(元)
[6 empty] | 综合单价 | 合价 | 材料设备暂估合价
6 | 040805004004 | 景观照明灯 | 1.名称:线型地埋灯 2.规格:防护等级：IP67，IK08；功率：LED 24W 光束角：15*70度；电压：24V；色温/光色：3000K或3500K ≤3 Step；显色指数：Ra>90 R9 >50；整灯流明：1800lm；控制方式：DMX512；内置蜂窝防眩光配件，6063航空挤出铝，6mm全钢化玻璃 3.其他:需满足招标文件、设计及规范要求 | m | 106.2 | 747.23 | 79355.83
7 | 040805004005 | 景观照明灯 | 1.名称:线型灯 2.规格:防护等级：IP65；功率：每米预留30W 光束角：120度；电压：24V；色温/光色：3000K或3500K ≤3 Step；显色指数：Ra>90 R9 >50；整灯流明：2100lm；控制方式：DMX512；需配通长安装铝槽 3.其他:需满足招标文件、设计及规范要求 | m | 3.5 | 174.03 | 609.11
8 | 040805004006 | 景观照明灯 | 1.名称:柔性霓虹灯带 2.规格:防护等级：IP65；功率：每米预留10W 光束角：120度；电压：24V；色温/光色：3000K或3500K ≤3 Step；显色指数：Ra>90 R9 >50；整灯流明：750lm；控制方式：DMX512；灯具搭配连续铝型材，搭配坦克链，确保安装平整，螺丝固定 3.其他:需满足招标文件、设计及规范要求 | m | 134 | 159.18 | 21330.12
9 | 040805004007 | 景观照明灯 | 1.名称:线型灯 2.规格:防护等级：IP65；功率：每米预留15W 光束角：120度；电压：24V；色温/光色：3000K或3500K ≤3 Step；显色指数：Ra>90 R9 >50；整灯流明：1050lm；控制方式：DMX512；需配通长安装铝槽 3.其他:需满足招标文件、设计及规范要求 | m | 37.7 | 174.03 | 6560.93
10 | 040805004008 | 景观照明灯 | 1.名称:线型LED灯 2.规格:防护等级：IP66；功率：每米预留28W 光束角：50度；电压：24V；色温/光色：3000K或3500K ≤3 Step；显色指数：Ra＞90 R9 >50；整灯流明：2100lm；控制方式：DMX512；灯具高度需控制在45mm以下,可旋转角度，铝挤型灯体，不锈钢支架，3mm钢化玻璃 3.其他:需满足招标文件、设计及规范要求 | 套 | 14 | 709.35 | 9930.9
序号 | 项目编码 | 项目名称 | 项目特征描述 | 计量单位 | 工程量 | 金额(元)
[6 empty] | 综合单价 | 合价 | 材料设备暂估合价
11 | 040805004009 | 景观照明灯 | 1.名称:线型LED灯 2.规格:防护等级：IP66；功率：每米预留18W 光束角：60度度；电压：24V；色温/光色：3000K或3500K ≤3 Step；显色指数：Ra＞90 R9 >5；整灯流明：1600lm；控制方式：DMX512；铝挤型灯体，不锈钢支架，3mm钢化玻璃，旋转支架，可调角度+/-90° 3.其他:需满足招标文件、设计及规范要求 | m | 449 | 604.07 | 271227.43
12 | 040805004010 | 景观照明灯 | 1.名称:线型LED灯 2.规格:防护等级：IP66；功率：每米预留36W 光束角：60度；电压：24V；色温/光色：3000K或3500K ≤3 Step；显色指数：Ra＞90 R9 >50；整灯流明：3240lm；控制方式：DMX512；铝挤型灯体，不锈钢支架，3mm钢化玻璃，旋转支架，可调角度+/-90° 3.其他:需满足招标文件、设计及规范要求 | m | 262 | 845.86 | 221615.32
13 | 040805004011 | 景观照明灯 | 1.名称:嵌入式格栅灯 2.规格:防护等级：IP65；功率：LED 15W 光束角：36度；电压：220V；色温/光色：3000K或3500K ≤3 Step；显色指数：Ra＞90 R9 >50；整灯流明：1200lm；控制方式：开关通断控制 3.其他:需满足招标文件、设计及规范要求 | 套 | 14 | 383.74 | 5372.36
14 | 030404036001 | 关开电源 | 1.名称:关开电源 2.规格:240W 功率因数0.9以上 3.其他:需满足招标文件、设计及规范要求 | 台 | 58 | 526.79 | 30553.82
15 | 030404036002 | 关开电源 | 1.名称:关开电源 2.规格:350W 功率因数0.9以上 3.其他:需满足招标文件、设计及规范要求 | 台 | 11 | 601.79 | 6619.69
16 | 030404036003 | 关开电源 | 1.名称:关开电源 2.规格:400W 功率因数0.9以上 3.其他:需满足招标文件、设计及规范要求 | 台 | 2 | 651.79 | 1303.58
17 | 030404032001 | 端子箱 | 1.名称:防雨箱 2.规格:参考尺寸400×300×200,316不锈钢材质 3.其他:需满足招标文件、设计及规范要求 | 台 | 20 | 424.98 | 8499.6
18 | 030408001001 | 电力电缆 | 1.名称:电力电缆 2.规格:WDZB1-YJY-3×4 3.其他:需满足招标文件、设计及规范要求 | m | 2734.78 | 18.87 | 51605.3
序号 | 项目编码 | 项目名称 | 项目特征描述 | 计量单位 | 工程量 | 金额(元)
[6 empty] | 综合单价 | 合价 | 材料设备暂估合价
19 | 030408001002 | 电力电缆 | 1.名称:电力电缆 2.规格:WDZB1-YJY-3×6 3.其他:需满足招标文件、设计及规范要求 | m | 949.1 | 25.68 | 24372.89
20 | 030408001003 | 电力电缆 | 1.名称:电力电缆 2.规格:WDZB1-YJY-4×35+1×25 3.其他:需满足招标文件、设计及规范要求 | m | 200 | 184.55 | 36910
21 | 030411004001 | 配线 | 1.名称:配线 2.规格:WDZB1-RVV-2x4 3.其他:需满足招标文件、设计及规范要求 | m | 808.53 | 13.24 | 10704.94
22 | 030411001001 | 配管 | 1.名称:普利卡软管 2.规格:KJG20 3.配置形式:明敷 4.其他:需满足招标文件、设计及规范要求 | m | 706.91 | 24.45 | 17283.95
23 | 030411001002 | 配管 | 1.名称:镀锌钢管 2.规格:SC20 3.配置形式:明敷 4.其他:需满足招标文件、设计及规范要求 | m | 101.62 | 29.81 | 3029.29
24 | 030411001003 | 配管 | 1.名称:镀锌钢管 2.规格:SC25 3.配置形式:明敷 4.其他:需满足招标文件、设计及规范要求 | m | 2180.7 | 36.2 | 78941.34
25 | 030411001004 | 配管 | 1.名称:镀锌钢管 2.规格:SC32 3.配置形式:明敷 4.其他:需满足招标文件、设计及规范要求 | m | 721.37 | 43.89 | 31660.93
26 | 030411006001 | 接线盒 | 1.名称:明装接线盒 2.材质:金属 3.其他:需满足招标文件、设计及规范要求 | 个 | 218 | 15.1 | 3291.8
27 | 030411003001 | 桥架 | 1.名称:镀锌线槽 2.规格:150*100 3.其他:需满足招标文件、设计及规范要求 | m | 36.35 | 75.54 | 2745.88
28 | 030411003002 | 桥架 | 1.名称:镀锌线槽 2.规格:200*100 3.其他:需满足招标文件、设计及规范要求 | m | 34.38 | 86.3 | 2966.99
29 | 030409002001 | 接地母线 | 1.名称:桥架接地母线 2.规格:镀锌扁钢40*4 3.其他:需满足招标文件、设计及规范要求 | m | 70.73 | 41.45 | 2931.76
30 | 030413001001 | 铁构件 | 1.名称:桥架支架制作安装 2.其他:需满足招标文件、设计及规范要求 | kg | 64.1 | 15.88 | 1017.91
31 | 030408006001 | 电力电缆头 | 1.名称:电力电缆终端头制作、安装 2.规格:35mm2以下 3.其他:需满足招标文件、设计及规范要求 | 个 | 4 | 126.08 | 504.32
序号 | 项目编码 | 项目名称 | 项目特征描述 | 计量单位 | 工程量 | 金额(元)
[6 empty] | 综合单价 | 合价 | 材料设备暂估合价
32 | 030408001004 | 电力电缆 | 1.名称:电力电缆 2.规格:WDZB1-YJY-3×2.5 3.其他:需满足招标文件、设计及规范要求 | m | 100 | 13.52 | 1352
33 | 030414002001 | 泛光照明系统调试 | 1.名称:泛光照明系统调试 2.其他:需满足招标文件、设计及规范要求 | 系统 | 1 | 766.15 | 766.15
|  | 分部小计 |  |  |  |  | 1156875.37
弱电
34 | 030501013001 | 网络服务器 | 1.名称:媒体工作站 2.规格:含监控电脑、显示器、键鼠、配套软件及编程等 3.其他:需满足招标文件、设计及规范要求 | 台(套) | 1 | 8143.22 | 8143.22
35 | 030501012001 | 交换机 | 1.名称:24口光纤交换机 2.规格:L3管理型 3.其他:需满足招标文件、设计及规范要求 | 台(套) | 1 | 2279.5 | 2279.5
36 | 030503002001 | 通讯网络控制设备 | 1.名称:DMX512分控器 2.规格:8端口 3.其他:需满足招标文件、设计及规范要求 | 台 | 6 | 3886.74 | 23320.44
37 | 030503002002 | 通讯网络控制设备 | 1.名称:网关 2.其他: 需满足招标文件、设计及规范要求 | 台 | 2 | 5137.35 | 10274.7
38 | 030505013001 | 分配网络 | 1.名称:信号中继器 2.其他:需满足招标文件、设计及规范要求 | 个 | 36 | 708.41 | 25502.76
39 | 030501009001 | 路由器 | 1.名称:4G无线终端 2.其他:需满足招标文件、设计及规范要求 | 台(套) | 1 | 2727.75 | 2727.75
40 | 030503002003 | 通讯网络控制设备 | 1.名称:DMX主控器 2.规格:30万像素 3.其他:需满足招标文件、设计及规范要求 | 台 | 1 | 6466.74 | 6466.74
41 | 030414007001 | 不间断电源 | 1.名称:UPS主机 2.类型:含蓄电池，2kVA 后备时间30分钟 3.其他:需满足招标文件、设计及规范要求 | 套 | 1 | 5075.32 | 5075.32
42 | 030507014001 | 显示设备 | 1.名称:触摸屏 2.规格:4.3寸 含软件 3.其他:需满足招标文件、设计及规范要求 | 台 | 1 | 4515.09 | 4515.09
43 | 030404034001 | 屏显控制面板 | 1.名称:8键屏显控制面板 2.其他:需满足招标文件、设计及规范要求 | 个 | 1 | 1228.32 | 1228.32
44 | 030502001001 | 机柜、机架 | 1.名称:18U机柜 2.规格:含机柜插座 3.其他:需满足招标文件、设计及规范要求 | 台 | 1 | 1698.43 | 1698.43
45 | 030502005001 | 双绞线缆 | 1.名称:网线STP-CAT5e 2.其他:需满足招标文件、设计及规范要求 | m | 2883.09 | 5.68 | 16375.95
序号 | 项目编码 | 项目名称 | 项目特征描述 | 计量单位 | 工程量 | 金额(元)
[6 empty] | 综合单价 | 合价 | 材料设备暂估合价
46 | 030502019001 | 双绞线缆测试 | 1.测试类别:双绞线缆测试 2.其他:需满足招标文件、设计及规范要求 | 链路 | 28 | 5.32 | 148.96
47 | 030408006002 | 水晶头 | 1.名称:水晶头制作安装 2.其他:需满足招标文件、设计及规范要求 | 个 | 28 | 1.82 | 50.96
48 | 030411001005 | 配管 | 1.名称:镀锌钢管 2.规格:SC20 3.配置形式:明敷 4.其他:需满足招标文件、设计及规范要求 | m | 2110.34 | 29.81 | 62909.24
49 | 030411006002 | 接线盒 | 1.名称:明装接线盒 2.材质:金属 3.其他:需满足招标文件、设计及规范要求 | 个 | 20 | 15.1 | 302
50 | 030411004002 | 配线 | 1.名称:配线 2.规格:RYYSP2*2*1.0mm2 3.其他:需满足招标文件、设计及规范要求 | m | 209.76 | 9.9 | 2076.62
|  | 分部小计 |  |  |  |  | 173096

## 表 14 规费、应纳税费项目清单与计价表3
规费、应纳税费项目清单与计价表
工程名称：国际演艺中心建设工程外立面装饰工程-泛光照明工程 |  | 标段：国际演艺中心建设工程外立面装饰工程 | 第 1 页 共 1 页
序号 | 项目名称 | 计算基础 | 费率(%) | 金额(元)
1 | 规费 | (分部分项工程费+措施项目费+其他项目费)中的人工费 | 18 | 26877.33
2 | 应纳税费 | 应纳税费合计 |  | 47059.24
2.1 | 增值税应纳税额 | 分部分项工程费+措施项目费+其他项目费+规费-发包人供应材料费 | 3.02 | 42017.18
2.2 | 城市维护建设税、教育费附加及地方教育费附加 | 增值税应纳税额 | 12 | 5042.06
合 计 |  |  |  | 73936.57

## 表 04 单位工程招标控制价汇总表4
单位工程招标控制价汇总表
工程名称：国际演艺中心建设工程外立面装饰工程-给排水工程 |  | 标段：国际演艺中心建设工程外立面装饰工程 | 第 1 页 共 1 页
序号 | 汇 总 内 容 |  | 金额(元) | 其中： 材料设备暂估价 (元)
1 | 分部分项工程费 |  | 50736.36
1.1 | 雨水系统 |  | 50736.36
2 | 措施项目费 |  | 1896.07
2.1 | 其中：混凝土、钢筋混凝土模板及支架费
2.2 | 安全文明施工措施费 |  | 1097.69
2.3 | 履约担保手续费、赶工措施费
2.4 | 其它措施项目费 |  | 798.38
3 | 其他项目费
3.1 | 计日工
3.2 | 总承包服务费
3.3 | 发包人供应材料费
4 | 规费 |  | 2227.6
5 | 不含税建安工程造价 |  | 54860.03
6 | 应纳税费 |  | 1855.58
6.1 | 增值税应纳税额 |  | 1656.77
6.2 | 城市维护建设税、教育费附加及地方教育费附加 |  | 198.81
含税建安工程造价=5+6 |  |  | 56715.61
注：本表适用于单位工程招标控制价或投标价的汇总，如无单位工程划分，单项工程也使用本表汇总。

## 表 08A 分部分项工程量清单与计价表4
序号 | 项目编码 | 项目名称 | 项目特征描述 | 计量单位 | 工程量 | 金额(元)
[6 empty] | 综合单价 | 合价 | 材料设备暂估合价
雨水系统
1 | 031001007001 | 内涂塑钢塑复合管 | 1.名称:钢塑复合管 2.规格型号:DN100 3.连接形式:沟槽式连接(含管件) 4.压力试验及吹、洗设计要求:灌水试验 5.其他:需满足招标文件、设计及规范要求 | m | 12.6 | 220.57 | 2779.18
2 | 031001007002 | 内涂塑钢塑复合管 | 1.名称:钢塑复合管 2.规格型号:DN80 3.连接形式:沟槽式连接(含管件) 4.压力试验及吹、洗设计要求:灌水试验 5.其他:需满足招标文件、设计及规范要求 | m | 8.1 | 183.35 | 1485.14
3 | 031001007003 | 内涂塑钢塑复合管 | 1.名称:钢塑复合管 2.规格型号:DN65 3.连接形式:沟槽式连接(含管件) 4.压力试验及吹、洗设计要求:灌水试验 5.其他:需满足招标文件、设计及规范要求 | m | 4.2 | 155.77 | 654.23
4 | 031001007004 | 内涂塑钢塑复合管 | 1.名称:钢塑复合管 2.规格型号:DN50 3.连接形式:沟槽式连接(含管件) 4.压力试验及吹、洗设计要求:灌水试验 5.其他:需满足招标文件、设计及规范要求 | m | 3 | 128.82 | 386.46
5 | 031004014001 | 给、排水附(配)件 | 1.名称:不锈钢雨水斗 2.型号、规格:DN100 87型 3.其他:需满足招标文件、设计及规范要求 | 个 | 40 | 420 | 16800
6 | 031004014002 | 给、排水附(配)件 | 1.名称:虹吸雨水斗 2.型号、规格:YG100B 3.其他:需满足招标文件、设计及规范要求 | 个 | 2 | 447.88 | 895.76
7 | 031004014003 | 给、排水附(配)件 | 1.名称:虹吸雨水斗 2.型号、规格:YG80B 3.其他:需满足招标文件、设计及规范要求 | 个 | 27 | 431.08 | 11639.16
8 | 031004014004 | 给、排水附(配)件 | 1.名称:虹吸雨水斗 2.型号、规格:YG65B 3.其他:需满足招标文件、设计及规范要求 | 个 | 14 | 413.23 | 5785.22
9 | 031004014005 | 给、排水附(配)件 | 1.名称:虹吸雨水斗 2.型号、规格:YG50B 3.其他:需满足招标文件、设计及规范要求 | 个 | 10 | 377.01 | 3770.1
10 | 031002001001 | 管道支架 | 1.名称:管道支架(采用成品支架) 2.其他:需满足招标文件、设计及规范要求 | kg | 175.31 | 36.34 | 6370.77
序号 | 项目编码 | 项目名称 | 项目特征描述 | 计量单位 | 工程量 | 金额(元)
[6 empty] | 综合单价 | 合价 | 材料设备暂估合价
11 | 031201001001 | 管道刷油 | 1.名称:管道刷油 2.涂刷遍数:樟丹防锈漆两道 3.其他:需满足招标文件、设计及规范要求 | m2 | 8.35 | 20.4 | 170.34
|  | 分部小计 |  |  |  |  | 50736.36

## 表 14 规费、应纳税费项目清单与计价表4
规费、应纳税费项目清单与计价表
工程名称：国际演艺中心建设工程外立面装饰工程-给排水工程 |  | 标段：国际演艺中心建设工程外立面装饰工程 | 第 1 页 共 1 页
序号 | 项目名称 | 计算基础 | 费率(%) | 金额(元)
1 | 规费 | (分部分项工程费+措施项目费+其他项目费)中的人工费 | 18 | 2227.6
2 | 应纳税费 | 应纳税费合计 |  | 1855.58
2.1 | 增值税应纳税额 | 分部分项工程费+措施项目费+其他项目费+规费-发包人供应材料费 | 3.02 | 1656.77
2.2 | 城市维护建设税、教育费附加及地方教育费附加 | 增值税应纳税额 | 12 | 198.81
合 计 |  |  |  | 4083.18

## 表 04 单位工程招标控制价汇总表5
单位工程招标控制价汇总表
工程名称：国际演艺中心建设工程外立面装饰工程-光电显示屏（贴膜屏）工程 |  | 标段：国际演艺中心建设工程外立面装饰工程 | 第 1 页 共 1 页
序号 | 汇 总 内 容 |  | 金额(元) | 其中： 材料设备暂估价 (元)
1 | 分部分项工程费 |  | 2075114.12
2 | 措施项目费 |  | 46747.79
2.1 | 其中：混凝土、钢筋混凝土模板及支架费
2.2 | 安全文明施工措施费 |  | 44253.07
2.3 | 履约担保手续费、赶工措施费
2.4 | 其它措施项目费 |  | 2494.72
3 | 其他项目费
3.1 | 计日工
3.2 | 总承包服务费
3.3 | 发包人供应材料费
4 | 规费 |  | 11717.96
5 | 不含税建安工程造价 |  | 2133579.87
6 | 应纳税费 |  | 72166.2
6.1 | 增值税应纳税额 |  | 64434.11
6.2 | 城市维护建设税、教育费附加及地方教育费附加 |  | 7732.09
含税建安工程造价=5+6 |  |  | 2205746.07
注：本表适用于单位工程招标控制价或投标价的汇总，如无单位工程划分，单项工程也使用本表汇总。

## 表 08A 分部分项工程量清单与计价表5
序号 | 项目编码 | 项目名称 | 项目特征描述 | 计量单位 | 工程量 | 金额(元)
[6 empty] | 综合单价 | 合价 | 材料设备暂估合价
整个工程
1 | 030507014002 | 显示设备 | 1.名称:P8LED贴膜屏 2.规格:1、★像素点间距8mm。像素组成1R1G1B，SMD表贴三合一竖向线性排列。 1）物 理 密度：15625点/m2；尺寸：长12m*高8.85m+长9m*高5.8m 2)模组尺寸：单块模组长度3000mm（单块玻璃最大尺寸3000mm考虑） 3)通透性：65%以上 4)最 佳 视角：水平140度，垂直140度 5)环 境 温度：存贮 -40℃ ～ +85℃，工作 -20℃ ～ +60℃ 6)相 对 湿度：10%～95% 7）灯 珠：SMD金线封装，灯驱合一 9）驱 动 方式：，静态恒流驱动 10）异型定制单元块（按玻璃尺寸定制） 高透光 采用灯驱合一灯珠 以单一像素为单位随意裁剪确保异型显示效果，显示面板正反面无任何IC电容电阻元件（发光LED灯除外）确保不显示时美观，确保玻璃外部温度对屏体伤害，背部PC保护玻璃安装面灯珠露空，确保屏体散热。 3.2、维护方式：兼容前、后维护，支持模组、接收卡的带电维护、热拔插。3、PCB 采用FR-4 材质,灯驱合一,电路及表面处理采用2层盲孔设计及沉金工艺设计，OSP工艺，符合CQC13-471301-2018 标准；4、一体化驱动设计，恒流驱动，动态扫描保护功能，同步控制，点点对应，具有非线性校正显示控制和自带驱动控制方面的先进技术。5、刷新率：支持通过配套软件调节刷新率的设置选项，刷新率3840Hz。6、平整度 ≤0.03mm；模组间相对错位值≤0.1mm，模组间拼缝和间隙≤0.1mm。7、亮度 3500-5000cd/㎡，支持256级无灰度等级调节，可设置亮度定时调节，支持通过亮度传感器自动调节(手动、自动、软件调节)，支持通过配套软件0-100%多级调节。亮度均匀性（校正后） ≥99%。对比度 ：环境照度10±5%≥20000:1。8、像素点失控（坏点或盲点）率：≤1/2000000无连续失控点。9、 响应时间：纳秒级，急速响应不拖尾、无鬼影。画面延时≤300ns。10、支持对图像清晰度、饱和度、色度调节、对比度、亮度进行综合式一键视觉 | m2 | 154.2 | 13457.29 | 2075114.12
序号 | 项目编码 | 项目名称 | 项目特征描述 | 计量单位 | 工程量 | 金额(元)
[6 empty] | 综合单价 | 合价 | 材料设备暂估合价
修正，具备降噪、增强、运动补偿、色坐标色彩变换处理、钝化处理功能。11、支持 7x24 小时工作：产品在正常工作条件下，连续工作 7 天*24H（168H），不应出现电、机械或操作系统的故障。使用寿命≥200000小时。 3、配套：包含接收卡、电源、视频控制器、智能配电柜、配管、配线、控制系统软件、钢结构支架以及系统安装调试等费用。 4.其他:需满足招标文件、设计及规范要求
|  | 分部小计 |  |  |  |  | 2075114.12

## 表 14 规费、应纳税费项目清单与计价表5
规费、应纳税费项目清单与计价表
工程名称：国际演艺中心建设工程外立面装饰工程-光电显示屏（贴膜屏）工程 |  | 标段：国际演艺中心建设工程外立面装饰工程 | 第 1 页 共 1 页
序号 | 项目名称 | 计算基础 | 费率(%) | 金额(元)
1 | 规费 | (分部分项工程费+措施项目费+其他项目费)中的人工费 | 18 | 11717.96
2 | 应纳税费 | 应纳税费合计 |  | 72166.2
2.1 | 增值税应纳税额 | 分部分项工程费+措施项目费+其他项目费+规费-发包人供应材料费 | 3.02 | 64434.11
2.2 | 城市维护建设税、教育费附加及地方教育费附加 | 增值税应纳税额 | 12 | 7732.09
合 计 |  |  |  | 83884.16

## 表 04 单位工程招标控制价汇总表6
单位工程招标控制价汇总表
工程名称：国际演艺中心建设工程外立面装饰工程-防雷工程 |  | 标段：国际演艺中心建设工程外立面装饰工程 | 第 1 页 共 1 页
序号 | 汇 总 内 容 |  | 金额(元) | 其中： 材料设备暂估价 (元)
1 | 分部分项工程费 |  | 86107.13
2 | 措施项目费 |  | 1834.08
2.1 | 其中：混凝土、钢筋混凝土模板及支架费
2.2 | 安全文明施工措施费 |  | 1834.08
2.3 | 履约担保手续费、赶工措施费
2.4 | 其它措施项目费
3 | 其他项目费
3.1 | 计日工
3.2 | 总承包服务费
3.3 | 发包人供应材料费
4 | 规费 |  | 8311.96
5 | 不含税建安工程造价 |  | 96253.17
6 | 应纳税费 |  | 3255.67
6.1 | 增值税应纳税额 |  | 2906.85
6.2 | 城市维护建设税、教育费附加及地方教育费附加 |  | 348.82
含税建安工程造价=5+6 |  |  | 99508.84
注：本表适用于单位工程招标控制价或投标价的汇总，如无单位工程划分，单项工程也使用本表汇总。

## 表 08A 分部分项工程量清单与计价表6
序号 | 项目编码 | 项目名称 | 项目特征描述 | 计量单位 | 工程量 | 金额(元)
[6 empty] | 综合单价 | 合价 | 材料设备暂估合价
整个工程
1 | 030409005001 | 防雷接地 | 1.名称:防雷接地 2.可利用金属屋面作为接闪器,并使整个建筑物屋面形成不大于10mx10m(或12mx8m)的接闪网格，所有突出屋面的金属物体均与接闪带焊连 3.在金属屋面的每个防雷引下线位置,即防雷网格的交点处,均应采用不锈钢50x3连接件(作为引下线),将固定座与钢衬檩用自攻螺钉连接,以确保电流可以由屋面传导屋架钢结构与接地点 4.部分节点采用4mm厚不锈钢板引下线,避雷网格间距10mx10m 5.按要求完成本工程涉及的全部防雷接地(包括但不限于屋面防雷、引下线、连接件等内容，具体详见图纸设计)，自行综合考虑 6.需满足招标文件、设计及规范要求 | 项 | 1 | 86107.13 | 86107.13
|  | 分部小计 |  |  |  |  | 86107.13

## 表 14 规费、应纳税费项目清单与计价表6
规费、应纳税费项目清单与计价表
工程名称：国际演艺中心建设工程外立面装饰工程-防雷工程 |  | 标段：国际演艺中心建设工程外立面装饰工程 | 第 1 页 共 1 页
序号 | 项目名称 | 计算基础 | 费率(%) | 金额(元)
1 | 规费 | (分部分项工程费+措施项目费+其他项目费)中的人工费 | 18 | 8311.96
2 | 应纳税费 | 应纳税费合计 |  | 3255.67
2.1 | 增值税应纳税额 | 分部分项工程费+措施项目费+其他项目费+规费-发包人供应材料费 | 3.02 | 2906.85
2.2 | 城市维护建设税、教育费附加及地方教育费附加 | 增值税应纳税额 | 12 | 348.82
合 计 |  |  |  | 11567.63