## 表 04 单位工程招标控制价汇总表
单位工程招标控制价汇总表
工程名称：给排水工程 |  | 标段：深圳市大鹏新区人民医院项目新增及配套工程 | 第 1 页 共 1 页
序号 | 汇 总 内 容 |  | 金额(元) | 其中： 材料设备暂估价 (元)
1 | 分部分项工程费 |  | 55742.81
1.1 | 给水工程 |  | 39185.35
1.2 | 排水工程 |  | 16557.46
2 | 措施项目费 |  | 2163.35
2.1 | 其中：混凝土、钢筋混凝土模板及支架费
2.2 | 安全文明施工措施费 |  | 1207.67
2.3 | 履约担保手续费、赶工措施费
2.4 | 其它措施项目费 |  | 955.68
3 | 其他项目费
3.1 | 计日工
3.2 | 总承包服务费
3.3 | 发包人供应材料费
4 | 规费 |  | 2845.57
5 | 不含税建安工程造价 |  | 60751.73
6 | 应纳税费 |  | 2054.86
6.1 | 增值税应纳税额 |  | 1834.7
6.2 | 城市维护建设税、教育费附加及地方教育费附加 |  | 220.16
含税建安工程造价=5+6 |  |  | 62806.59
注：本表适用于单位工程招标控制价或投标价的汇总，如无单位工程划分，单项工程也使用本表汇总。

## 表 08A 分部分项工程量清单与计价表
分部分项工程量清单与计价表 （适用于工程量清单计价）
工程名称：给排水工程 |  |  | 标段：深圳市大鹏新区人民医院项目新增及配套工程 |  |  | 第 1 页 共 5 页
序号 | 项目编码 | 项目名称 | 项目特征描述 | 计量单位 | 工程量 | 金额(元)
[6 empty] | 综合单价 | 合价 | 材料设备暂估合价
给水工程
1 | 031001003007 | 不锈钢管 | (1)安装部位:给水管 (2)材质、规格:304薄壁不锈钢管、DN15 (3)连接形式:卡压连接 (4)内容:管件制作安装、支吊架制作安装及除锈刷油 (5)压力试验及吹、洗设计要求:压力试验、管道消毒冲洗 (6)其他:详见设计图纸及招标文件 | m | 182.65 | 75.45 | 13780.94
2 | 031001003008 | 不锈钢管 | (1)安装部位:给水管 (2)材质、规格:304薄壁不锈钢管、DN20 (3)连接形式:卡压连接 (4)内容:管件制作安装、支吊架制作安装及除锈刷油 (5)压力试验及吹、洗设计要求:压力试验、管道消毒冲洗 (6)其他:详见设计图纸及招标文件 | m | 33.02 | 83.33 | 2751.56
3 | 031001003009 | 不锈钢管 | (1)安装部位:给水管 (2)材质、规格:304薄壁不锈钢管、DN25 (3)连接形式:卡压连接 (4)内容:管件制作安装、支吊架制作安装及除锈刷油 (5)压力试验及吹、洗设计要求:压力试验、管道消毒冲洗 (6)其他:详见设计图纸及招标文件 | m | 8.31 | 93.51 | 777.07
4 | 031001003010 | 不锈钢管 | (1)安装部位:给水管 (2)材质、规格:304薄壁不锈钢管、DN32 (3)连接形式:卡压连接 (4)内容:管件制作安装、支吊架制作安装及除锈刷油 (5)压力试验及吹、洗设计要求:压力试验、管道消毒冲洗 (6)其他:详见设计图纸及招标文件 | m | 67.88 | 101.5 | 6889.82
本页小计 | [6 empty] | 24199.39
5 | 031001003011 | 不锈钢管 | (1)安装部位:给水管 (2)材质、规格:304薄壁不锈钢管、DN40 (3)连接形式:卡压连接 (4)内容:管件制作安装、支吊架制作安装及除锈刷油 (5)压力试验及吹、洗设计要求:压力试验、管道消毒冲洗 (6)其他:详见设计图纸及招标文件 | m | 56.63 | 120.17 | 6805.23
6 | 031001003012 | 不锈钢管 | (1)安装部位:给水管 (2)材质、规格:304薄壁不锈钢管、DN50 (3)连接形式:卡压连接 (4)内容:管件制作安装、支吊架制作安装及除锈刷油 (5)压力试验及吹、洗设计要求:压力试验、管道消毒冲洗 (6)其他:详见设计图纸及招标文件 | m | 9.77 | 132.49 | 1294.43
7 | 031208002003 | 管道绝热 | (1)材质、规格:25mm厚橡塑海绵防结露 (2)其他:详见设计图纸及招标文件 | m3 | 0.51 | 2328.94 | 1187.76
8 | 031003001012 | 螺纹阀门 | (1)类型:截止阀 (2)规格、压力等级:DN15 (3)其他:详见设计图纸及招标文件 | 个 | 9 | 23.79 | 214.11
9 | 031003001013 | 螺纹阀门 | (1)类型:截止阀 (2)规格、压力等级:DN20 (3)其他:详见设计图纸及招标文件 | 个 | 6 | 41.57 | 249.42
10 | 031003001014 | 螺纹阀门 | (1)类型:截止阀 (2)规格、压力等级:DN25 (3)其他:详见设计图纸及招标文件 | 个 | 6 | 56.05 | 336.3
11 | 031003001015 | 螺纹阀门 | (1)类型:截止阀 (2)规格、压力等级:DN32 (3)其他:详见设计图纸及招标文件 | 个 | 3 | 71.99 | 215.97
12 | 031003001016 | 螺纹阀门 | (1)类型:闸阀 (2)规格、压力等级:DN50 (3)其他:详见设计图纸及招标文件 | 个 | 1 | 99.9 | 99.9
13 | 031003001017 | 螺纹阀门 | (1)类型:止回阀 (2)规格、压力等级:DN15 (3)其他:详见设计图纸及招标文件 | 个 | 1 | 36.19 | 36.19
14 | 031003001018 | 螺纹阀门 | (1)类型:倒流防止器 (2)规格、压力等级:DN25 (3)其他:详见设计图纸及招标文件 | 个 | 4 | 184 | 736
15 | 031003001019 | 螺纹阀门 | (1)类型:倒流防止器 (2)规格、压力等级:DN40 (3)其他:详见设计图纸及招标文件 | 个 | 1 | 275.87 | 275.87
本页小计 | [6 empty] | 11451.18
16 | 031003013001 | 水表 | (1)类型:水表 (2)规格、压力等级:DN25 (3)其他:详见设计图纸及招标文件 | 组(个) | 1 | 241.53 | 241.53
17 | 031003013002 | 水表 | (1)类型:水表 (2)规格、压力等级:DN50 (3)其他:详见设计图纸及招标文件 | 组(个) | 1 | 548.14 | 548.14
18 | 031002003007 | 套管 | (1)名称、类型:套管制作安装 (2)规格:DN15 (3)其他:详见设计图纸及招标文件 | 个 | 4 | 25.13 | 100.52
19 | 031002003008 | 套管 | (1)名称、类型:套管制作安装 (2)规格:DN20 (3)其他:详见设计图纸及招标文件 | 个 | 6 | 25.13 | 150.78
20 | 031002003009 | 套管 | (1)名称、类型:套管制作安装 (2)规格:DN25 (3)其他:详见设计图纸及招标文件 | 个 | 7 | 31.8 | 222.6
21 | 031002003010 | 套管 | (1)名称、类型:套管制作安装 (2)规格:DN32 (3)其他:详见设计图纸及招标文件 | 个 | 2 | 50.57 | 101.14
22 | 031002003011 | 套管 | (1)名称、类型:套管制作安装 (2)规格:DN40 (3)其他:详见设计图纸及招标文件 | 个 | 1 | 50.57 | 50.57
23 | 030413002005 | 凿(压)槽 | (1)名称:凿槽及恢复 (2)规格:DN15 (3)其他:详见设计图纸及招标文件 | m | 116.6 | 4.36 | 508.38
24 | 030413002006 | 凿(压)槽 | (1)名称:凿槽及恢复 (2)规格:DN20 (3)其他:详见设计图纸及招标文件 | m | 2.95 | 5.82 | 17.17
25 | 030413002007 | 凿(压)槽 | (1)名称:凿槽及恢复 (2)规格:DN25 (3)其他:详见设计图纸及招标文件 | m | 3.75 | 7.77 | 29.14
26 | 031006012001 | 热水器 | (1)名称:容积式电热水器 (2)规格:60L、2KW (3)其他:详见设计图纸及招标文件 | 台 | 1 | 1111.57 | 1111.57
27 | 031006012002 | 小厨宝 | (1)名称:小厨宝 (2)其他:详见设计图纸及招标文件 | 台 | 1 | 453.24 | 453.24
|  | 分部小计 |  |  |  |  | 39185.35
排水工程
本页小计 | [6 empty] | 3534.78
28 | 031001006001 | 塑料管 | (1)安装部位:排水管 (2)材质、规格:UPVC排水管DN50 (3)连接形式:粘结连接 (4)内容:管件制作安装、支吊架制作安装及除锈刷油，灌水试验、通球试验 (5)其他:详见设计图纸及招标文件 | m | 26.82 | 40.62 | 1089.43
29 | 031001006002 | 塑料管 | (1)安装部位:排水管 (2)材质、规格:UPVC排水管DN75 (3)连接形式:粘结连接 (4)内容:管件制作安装、支吊架制作安装及除锈刷油，灌水试验、通球试验 (5)其他:详见设计图纸及招标文件 | m | 130.98 | 47.41 | 6209.76
30 | 031001006003 | 塑料管 | (1)安装部位:排水管 (2)材质、规格:UPVC排水管DN100 (3)连接形式:粘结连接 (4)内容:管件制作安装、支吊架制作安装及除锈刷油，灌水试验、通球试验 (5)其他:详见设计图纸及招标文件 | m | 49.63 | 71.41 | 3544.08
31 | 031001006004 | 塑料管 | (1)安装部位:排水管 (2)材质、规格:UPVC排水管DN150 (3)连接形式:粘结连接 (4)内容:管件制作安装、支吊架制作安装及除锈刷油，灌水试验、通球试验 (5)其他:详见设计图纸及招标文件 | m | 15.26 | 112.95 | 1723.62
32 | 031004014001 | 给、排水附(配)件 | (1)材质:清扫口 (2)型号、规格:DN75 (3)其他:详见设计图纸及招标文件 | 个 | 6 | 35.1 | 210.6
33 | 031004014002 | 给、排水附(配)件 | (1)材质:清扫口 (2)型号、规格:DN100 (3)其他:详见设计图纸及招标文件 | 个 | 3 | 43.66 | 130.98
34 | 031004014003 | 给、排水附(配)件 | (1)材质:清扫口 (2)型号、规格:DN150 (3)其他:详见设计图纸及招标文件 | 个 | 1 | 64.83 | 64.83
35 | 031004014004 | 给、排水附(配)件 | (1)材质:地漏 (2)型号、规格:DN75 (3)其他:详见设计图纸及招标文件 | 个 | 11 | 148.13 | 1629.43
36 | 031004014005 | 给、排水附(配)件 | (1)材质:地漏 (2)型号、规格:DN100 (3)其他:详见设计图纸及招标文件 | 个 | 7 | 173.24 | 1212.68
37 | 031004014006 | 给、排水附(配)件 | (1)材质:地漏 (2)型号、规格:DN150 (3)其他:详见设计图纸及招标文件 | 个 | 3 | 247.35 | 742.05
本页小计 | [6 empty] | 16557.46
|  | 分部小计 |  |  |  |  | 16557.46
本页小计
合 计 | [6 empty] | 55742.81