## 表 04 单位工程招标控制价汇总表
单位工程招标控制价汇总表
工程名称：电气工程 |  | 标段：深圳市大鹏新区人民医院项目新增及配套工程 | 第 1 页 共 1 页
序号 | 汇 总 内 容 |  | 金额(元) | 其中： 材料设备暂估价 (元)
1 | 分部分项工程费 |  | 415288.1
1.1 | 装电改54 |  | 1305.7
1.2 | 精装改145 |  | 2010.86
1.3 | 精装改146 |  | 959.06
1.4 | 精装改147 |  | 5754.36
1.5 | 精装改148 |  | 18707.47
1.6 | 实验室4\6\7\8\9F |  | 359373.21
1.7 | 排队叫号配电 |  | 27177.44
2 | 措施项目费 |  | 12561.5
2.1 | 其中：混凝土、钢筋混凝土模板及支架费
2.2 | 安全文明施工措施费 |  | 8923.14
2.3 | 履约担保手续费、赶工措施费
2.4 | 其它措施项目费 |  | 3638.36
3 | 其他项目费
3.1 | 计日工
3.2 | 总承包服务费
3.3 | 发包人供应材料费
4 | 规费 |  | 23872.13
5 | 不含税建安工程造价 |  | 451721.73
6 | 应纳税费 |  | 15279.04
6.1 | 增值税应纳税额 |  | 13642
6.2 | 城市维护建设税、教育费附加及地方教育费附加 |  | 1637.04
含税建安工程造价=5+6 |  |  | 467000.77
注：本表适用于单位工程招标控制价或投标价的汇总，如无单位工程划分，单项工程也使用本表汇总。

## 表 08A 分部分项工程量清单与计价表
分部分项工程量清单与计价表 （适用于工程量清单计价）
工程名称：电气工程 |  |  | 标段：深圳市大鹏新区人民医院项目新增及配套工程 |  |  | 第 1 页 共 8 页
序号 | 项目编码 | 项目名称 | 项目特征描述 | 计量单位 | 工程量 | 金额(元)
[6 empty] | 综合单价 | 合价 | 材料设备暂估合价
装电改54
1 | 030404035011 | 插座 | (1)名称:普通五孔插座 (2)规格:220V,五孔,10A插座 (3)其他:详见招标文件、图纸及技术规范要求。 | 个 | 10 | 25.79 | 257.9
2 | 030411004020 | 配线 | (1)名称:电气配线 (2)规格:WDZB-BYJ-4mm2 (3)配线形式:综合考虑 (4)其他:详见招标文件、图纸及技术规范要求。工 | m | 80 | 6.01 | 480.8
3 | 030413002023 | 凿(压)槽 | (1)名称:凿槽及恢复 (2)规格:DN20 (3)其他:详见招标文件、图纸及技术规范要求。 | m | 10 | 19.07 | 190.7
4 | 030411001027 | 配管 | (1)名称:电气配管 (2)规格、型号:JDG20 (3)配置形式:综合考虑 (4)其他:详见招标文件、图纸及技术规范要求。 | m | 20 | 13.66 | 273.2
5 | 030411006009 | 接线盒 | (1)名称:接线盒 (2)其他:详见招标文件、图纸及技术规范要求 | 个 | 10 | 10.31 | 103.1
|  | 分部小计 |  |  |  |  | 1305.7
精装改145
6 | 030404035012 | 插座 | (1)名称:普通五孔插座 (2)规格:220V,五孔,10A插座 (3)其他:详见招标文件、图纸及技术规范要求。 | 个 | 4 | 25.79 | 103.16
7 | 030411004021 | 配线 | (1)名称:电气配线 (2)规格:WDZB-BYJ-4mm2 (3)配线形式:综合考虑 (4)其他:详见招标文件、图纸及技术规范要求。工 | m | 80 | 6.01 | 480.8
8 | 030413002024 | 凿(压)槽 | (1)名称:凿槽及恢复 (2)规格:DN20 (3)其他:详见招标文件、图纸及技术规范要求。 | m | 12 | 19.07 | 228.84
9 | 030411001028 | 配管 | (1)名称:电气配管 (2)规格、型号:JDG20 (3)配置形式:综合考虑 (4)其他:详见招标文件、图纸及技术规范要求。 | m | 60 | 13.66 | 819.6
本页小计 | [6 empty] | 2938.1
10 | 030502005005 | 双绞线缆 | (1)名称:超六类网线 (2)规格、型号:CAT6A UTP (3)线缆对数:4对 (4)敷设方式:综合考虑 (5)线缆端接头形式:含水晶头制作安装 (6)其他:详见招标文件、图纸及技术规范要求 | m | 40 | 5.99 | 239.6
11 | 030502012003 | 信息插座 | (1)名称:双口网络插座 (2)内容:含面板、模块及安装附件 (3)其他:详见招标文件、图纸及技术规范要求 | 个 | 2 | 38.5 | 77
12 | 030411006010 | 接线盒 | (1)名称:接线盒 (2)其他:详见招标文件、图纸及技术规范要求 | 个 | 6 | 10.31 | 61.86
|  | 分部小计 |  |  |  |  | 2010.86
精装改146
13 | 030413002025 | 凿(压)槽 | (1)名称:凿槽及恢复 (2)规格:DN20 (3)其他:详见招标文件、图纸及技术规范要求。 | m | 6 | 19.07 | 114.42
14 | 030411001029 | 配管 | (1)名称:电气配管 (2)规格、型号:JDG20 (3)配置形式:综合考虑 (4)其他:详见招标文件、图纸及技术规范要求。 | m | 30 | 13.66 | 409.8
15 | 030502005006 | 双绞线缆 | (1)名称:超六类网线 (2)规格、型号:CAT6A UTP (3)线缆对数:4对 (4)敷设方式:综合考虑 (5)线缆端接头形式:含水晶头制作安装 (6)其他:详见招标文件、图纸及技术规范要求 | m | 40 | 5.99 | 239.6
16 | 030502012004 | 信息插座 | (1)名称:双口网络插座 (2)内容:含面板、模块及安装附件 (3)其他:详见招标文件、图纸及技术规范要求 | 个 | 4 | 38.5 | 154
17 | 030411006011 | 接线盒 | (1)名称:接线盒 (2)其他:详见招标文件、图纸及技术规范要求 | 个 | 4 | 10.31 | 41.24
|  | 分部小计 |  |  |  |  | 959.06
精装改147
18 | 030413002026 | 凿(压)槽 | (1)名称:凿槽及恢复 (2)规格:DN20 (3)其他:详见招标文件、图纸及技术规范要求。 | m | 36 | 19.07 | 686.52
19 | 030411001030 | 配管 | (1)名称:电气配管 (2)规格、型号:JDG20 (3)配置形式:综合考虑 (4)其他:详见招标文件、图纸及技术规范要求。 | m | 180 | 13.66 | 2458.8
本页小计 | [6 empty] | 4482.84
20 | 030502005007 | 双绞线缆 | (1)名称:超六类网线 (2)规格、型号:CAT6A UTP (3)线缆对数:4对 (4)敷设方式:综合考虑 (5)线缆端接头形式:含水晶头制作安装 (6)其他:详见招标文件、图纸及技术规范要求 | m | 240 | 5.99 | 1437.6
21 | 030502012005 | 信息插座 | (1)名称:双口网络插座 (2)内容:含面板、模块及安装附件 (3)其他:详见招标文件、图纸及技术规范要求 | 个 | 24 | 38.5 | 924
22 | 030411006012 | 接线盒 | (1)名称:接线盒 (2)其他:详见招标文件、图纸及技术规范要求 | 个 | 24 | 10.31 | 247.44
|  | 分部小计 |  |  |  |  | 5754.36
精装改148
23 | 030404035013 | 插座 | (1)名称:普通五孔插座 (2)规格:220V,五孔,10A插座 (3)其他:详见招标文件、图纸及技术规范要求。 | 个 | 46 | 25.79 | 1186.34
24 | 030411004022 | 配线 | (1)名称:电气配线 (2)规格:WDZB-BYJ-4mm2 (3)配线形式:综合考虑 (4)其他:详见招标文件、图纸及技术规范要求。工 | m | 1380 | 6.01 | 8293.8
25 | 030413002027 | 凿(压)槽 | (1)名称:凿槽及恢复 (2)规格:DN20 (3)其他:详见招标文件、图纸及技术规范要求。 | m | 69 | 19.07 | 1315.83
26 | 030411001031 | 配管 | (1)名称:电气配管 (2)规格、型号:JDG20 (3)配置形式:综合考虑 (4)其他:详见招标文件、图纸及技术规范要求。 | m | 460 | 13.66 | 6283.6
27 | 030502005008 | 双绞线缆 | (1)名称:超六类网线 (2)规格、型号:CAT6A UTP (3)线缆对数:4对 (4)敷设方式:综合考虑 (5)线缆端接头形式:含水晶头制作安装 (6)其他:详见招标文件、图纸及技术规范要求 | m | 160 | 5.99 | 958.4
28 | 030502012006 | 信息插座 | (1)名称:双口网络插座 (2)内容:含面板、模块及安装附件 (3)其他:详见招标文件、图纸及技术规范要求 | 个 | 4 | 38.5 | 154
29 | 030411006013 | 接线盒 | (1)名称:接线盒 (2)其他:详见招标文件、图纸及技术规范要求 | 个 | 50 | 10.31 | 515.5
|  | 分部小计 |  |  |  |  | 18707.47
实验室4\6\7\8\9F
动力系统工程
本页小计 | [6 empty] | 21316.51
30 | 030402004001 | 空气断路器 | (1)名称:断路器 (2)型号:iC65N-63A/3P (3)其他:详见招标文件、图纸及技术规范要求。 | 台 | 1 | 113.93 | 113.93
31 | 030402004002 | 空气断路器 | (1)名称:断路器 (2)型号:iC65N-40A/3P (3)其他:详见招标文件、图纸及技术规范要求。 | 台 | 2 | 95.93 | 191.86
32 | 030402004003 | 空气断路器 | (1)名称:断路器 (2)型号:iC65N-32A/3P (3)其他:详见招标文件、图纸及技术规范要求。 | 台 | 2 | 65.93 | 131.86
33 | 030402004004 | 空气断路器 | (1)名称:断路器 (2)型号:EZD100E-100A/3P (3)其他:详见招标文件、图纸及技术规范要求。 | 台 | 2 | 485.93 | 971.86
34 | 030402004005 | 空气断路器 | (1)名称:断路器 (2)型号:EZD100E-80A/3P (3)其他:详见招标文件、图纸及技术规范要求。 | 台 | 3 | 465.93 | 1397.79
35 | 030404017032 | 配电箱 | (1)名称:配电箱4AL04 (2)安装方式:综合考虑 (3)内容:含箱内一切仪表、元器件、电气火灾监控模块、消防电源监控模块、传感器及其他模块、汇流母线、铜排、变频器及柜内所需辅材等 (4)其他:详见招标文件、图纸及技术规范要求。 | 台 | 1 | 6733.3 | 6733.3
36 | 030404017033 | 配电箱 | (1)名称:配电箱4AL05 (2)安装方式:综合考虑 (3)内容:含箱内一切仪表、元器件、电气火灾监控模块、消防电源监控模块、传感器及其他模块、汇流母线、铜排及柜内所需辅材等 (4)其他:详见招标文件、图纸及技术规范要求。 | 台 | 1 | 5290.29 | 5290.29
37 | 030404017034 | 配电箱 | (1)名称:配电箱6AL04 (2)安装方式:综合考虑 (3)内容:含箱内一切仪表、元器件、电气火灾监控模块、消防电源监控模块、传感器及其他模块、汇流母线、铜排及柜内所需辅材等 (4)其他:详见招标文件、图纸及技术规范要求。 | 台 | 1 | 4274.68 | 4274.68
38 | 030404017035 | 配电箱 | (1)名称:配电箱6AL05 (2)安装方式:综合考虑 (3)内容:含箱内一切仪表、元器件、电气火灾监控模块、消防电源监控模块、传感器及其他模块、汇流母线、铜排及柜内所需辅材等 (4)其他:详见招标文件、图纸及技术规范要求。 | 台 | 1 | 1515.11 | 1515.11
本页小计 | [6 empty] | 20620.68
39 | 030404017036 | 配电箱 | (1)名称:配电箱7AL04 (2)安装方式:综合考虑 (3)内容:含箱内一切仪表、元器件、电气火灾监控模块、消防电源监控模块、传感器及其他模块、汇流母线、铜排及柜内所需辅材等 (4)其他:详见招标文件、图纸及技术规范要求。 | 台 | 1 | 4202.14 | 4202.14
40 | 030404017037 | 配电箱 | (1)名称:配电箱7AL05 (2)安装方式:综合考虑 (3)内容:含箱内一切仪表、元器件、电气火灾监控模块、消防电源监控模块、传感器及其他模块、汇流母线、铜排及柜内所需辅材等 (4)其他:详见招标文件、图纸及技术规范要求。 | 台 | 1 | 2063.06 | 2063.06
41 | 030404017038 | 配电箱 | (1)名称:配电箱8AL04 (2)安装方式:综合考虑 (3)内容:含箱内一切仪表、元器件、电气火灾监控模块、消防电源监控模块、传感器及其他模块、汇流母线、铜排及柜内所需辅材等 (4)其他:详见招标文件、图纸及技术规范要求。 | 台 | 1 | 4421.63 | 4421.63
42 | 030404017039 | 配电箱 | (1)名称:配电箱8AL05 (2)安装方式:综合考虑 (3)内容:含箱内一切仪表、元器件、电气火灾监控模块、消防电源监控模块、传感器及其他模块、汇流母线、铜排及柜内所需辅材等 (4)其他:详见招标文件、图纸及技术规范要求。 | 台 | 1 | 2205.67 | 2205.67
43 | 030404017040 | 配电箱 | (1)名称:配电箱9AL04 (2)安装方式:综合考虑 (3)内容:含箱内一切仪表、元器件、电气火灾监控模块、消防电源监控模块、传感器及其他模块、汇流母线、铜排及柜内所需辅材等 (4)其他:详见招标文件、图纸及技术规范要求。 | 台 | 1 | 4832.11 | 4832.11
44 | 030404017041 | 配电箱 | (1)名称:配电箱9AL05 (2)安装方式:综合考虑 (3)内容:含箱内一切仪表、元器件、电气火灾监控模块、消防电源监控模块、传感器及其他模块、汇流母线、铜排及柜内所需辅材等 (4)其他:详见招标文件、图纸及技术规范要求。 | 台 | 1 | 1597.74 | 1597.74
45 | 030408001014 | 电力电缆 | (1)名称:电力电缆 (2)规格:WDZA-YJY-4*35+1*16mm2 (3)含电缆头 (4)敷设方式:综合考虑 (5)其他:详见招标文件、图纸及技术规范要求。 | m | 110.46 | 175.56 | 19392.36
本页小计 | [6 empty] | 38714.71
46 | 030408001015 | 电力电缆 | (1)名称:电力电缆 (2)规格:WDZA-YJY-4*25+1*16mm2 (3)含电缆头 (4)敷设方式:综合考虑 (5)其他:详见招标文件、图纸及技术规范要求。 | m | 182.32 | 135.71 | 24742.65
47 | 030408001016 | 电力电缆 | (1)名称:电力电缆 (2)规格:WDZA-YJY-5*16mm2 (3)含电缆头 (4)敷设方式:综合考虑 (5)其他:详见招标文件、图纸及技术规范要求。 | m | 58.2 | 95.66 | 5567.41
48 | 030408001017 | 电力电缆 | (1)名称:电力电缆 (2)规格:WDZA-YJY-5*10mm2 (3)含电缆头 (4)敷设方式:综合考虑 (5)其他:详见招标文件、图纸及技术规范要求。 | m | 82.5 | 63.16 | 5210.7
49 | 030408001018 | 电力电缆 | (1)名称:电力电缆 (2)规格:WDZA-YJY-5*6mm2 (3)含铜端子 (4)敷设方式:综合考虑 (5)其他:详见招标文件、图纸及技术规范要求。 | m | 84.21 | 40.95 | 3448.4
50 | 030408001019 | 电力电缆 | (1)名称:电力电缆 (2)规格:WDZA-YJY-4*4mm2 (3)含铜端子 (4)敷设方式:综合考虑 (5)其他:详见招标文件、图纸及技术规范要求。 | m | 61.5 | 28.96 | 1781.04
51 | 030408001020 | 电力电缆 | (1)名称:电力电缆 (2)规格:WDZA-YJY-4*2.5mm2 (3)含铜端子 (4)敷设方式:综合考虑 (5)其他:详见招标文件、图纸及技术规范要求。 | m | 14.54 | 28.96 | 421.08
52 | 030411001032 | 配管 | (1)名称:电气配管 (2)规格、型号:JDG20 (3)配置形式:综合考虑 (4)其他:详见招标文件、图纸及技术规范要求。 | m | 3350.23 | 13.66 | 45764.14
53 | 030411001033 | 配管 | (1)名称:电气配管 (2)规格、型号:JDG25 (3)配置形式:综合考虑 (4)其他:详见招标文件、图纸及技术规范要求。 | m | 247.01 | 17.67 | 4364.67
54 | 030413002028 | 凿(压)槽 | (1)名称:凿槽及恢复 (2)规格:DN20 (3)其他:详见招标文件、图纸及技术规范要求。 | m | 1697.4 | 19.07 | 32369.42
55 | 030413002029 | 凿(压)槽 | (1)名称:凿槽及恢复 (2)规格:DN25 (3)其他:详见招标文件、图纸及技术规范要求。 | m | 91 | 25.47 | 2317.77
本页小计 | [6 empty] | 125987.28
56 | 030411004023 | 配线 | (1)名称:电气配线 (2)规格:WDZB-BYJ-2.5mm2 (3)配线形式:综合考虑 (4)其他:详见招标文件、图纸及技术规范要求。工 | m | 71.4 | 5.26 | 375.56
57 | 030411004024 | 配线 | (1)名称:电气配线 (2)规格:WDZB-BYJ-4mm2 (3)配线形式:综合考虑 (4)其他:详见招标文件、图纸及技术规范要求。工 | m | 18221.76 | 6.01 | 109512.78
58 | 030411004025 | 配线 | (1)名称:电气配线 (2)规格:WDZB-BYJ-6mm2 (3)配线形式:综合考虑 (4)其他:详见招标文件、图纸及技术规范要求。工 | m | 1344.6 | 7.53 | 10124.84
59 | 030404035014 | 插座 | (1)名称:普通五孔插座 (2)规格:220V,五孔,10A插座 (3)其他:详见招标文件、图纸及技术规范要求。 | 个 | 787 | 25.79 | 20296.73
60 | 030404035015 | 插座 | (1)名称:普通五孔插座 (2)规格:220V,五孔,16A插座 (3)其他:详见招标文件、图纸及技术规范要求。 | 个 | 25 | 25.79 | 644.75
61 | 030404035016 | 插座 | (1)名称:EX插座 (2)其他:详见招标文件、图纸及技术规范要求。 | 个 | 12 | 25.79 | 309.48
62 | 030404018001 | 插座箱 | (1)名称:离心机开关箱25A (2)其他:详见招标文件、图纸及技术规范要求。 | 台 | 1 | 340.78 | 340.78
63 | 030113009005 | 电机检查接线及调试 | (1)名称:小型交流异步电机检查接线及调试 (2)功率(kW):1.5kW以内 (3)其他:详见招标文件、图纸及技术规范要求。 | 台 | 2 | 137.7 | 275.4
64 | 030113009006 | 电机检查接线及调试 | (1)名称:小型交流异步电机检查接线及调试 (2)功率(kW):3kW以内 (3)其他:详见招标文件、图纸及技术规范要求。 | 台 | 2 | 137.7 | 275.4
65 | 030411006014 | 接线盒 | (1)名称:接线盒 (2)其他:详见招标文件、图纸及技术规范要求。 | 个 | 824 | 10.31 | 8495.44
66 | 030414002002 | 送配电装置系统 | (1)名称:1kV以下交流供电系统调试 (2)其他:详见招标文件、图纸及技术规范要求。 | 系统 | 1 | 764.68 | 764.68
67 | 030413002030 | 凿(压)槽 | (1)名称:凿槽及恢复 (2)规格:DN20 (3)其他:详见招标文件、图纸及技术规范要求。 | m | 836 | 19.07 | 15942.52
|  | 分部小计 |  |  |  |  | 352681.03
照明系统工程
68 | 030411001034 | 配管 | (1)名称:电气配管 (2)规格、型号:JDG20 (3)配置形式:综合考虑 (4)其他:详见招标文件、图纸及技术规范要求。 | m | 117.03 | 13.66 | 1598.63
本页小计 | [6 empty] | 168956.99
69 | 030413002031 | 凿(压)槽 | (1)名称:凿槽及恢复 (2)规格:DN20 (3)其他:详见招标文件、图纸及技术规范要求。 | m | 15 | 19.07 | 286.05
70 | 030411004026 | 配线 | (1)名称:电气配线 (2)规格:WDZB-BYJ-2.5mm2 (3)配线形式:综合考虑 (4)其他:详见招标文件、图纸及技术规范要求。工 | m | 604.92 | 5.26 | 3181.88
71 | 030412001011 | 普通灯具 | (1)名称:LED洁净灯盘（仅安装） (2)规格:1200*600、LED (3)安装方式:吸顶安装 (4)其他:详见招标文件、图纸及技术规范要求。 | 套 | 27 | 44 | 1188
72 | 030404034010 | 照明开关 | (1)名称:双联单控开关 (2)其他:详见招标文件、图纸及技术规范要求。 | 个 | 5 | 21.54 | 107.7
73 | 030411006015 | 接线盒 | (1)名称:接线盒 (2)其他:详见招标文件、图纸及技术规范要求。 | 个 | 32 | 10.31 | 329.92
|  | 分部小计 |  |  |  |  | 6692.18
|  | 分部小计 |  |  |  |  | 359373.21
排队叫号配电
74 | 030411001035 | 配管 | (1)名称:电气配管 (2)规格、型号:JDG20 (3)配置形式:综合考虑 (4)其他:详见招标文件、图纸及技术规范要求。 | m | 546.35 | 13.66 | 7463.14
75 | 030411004027 | 配线 | (1)名称:电气配线 (2)规格:WDZB-BYJ-4mm2 (3)配线形式:综合考虑 (4)其他:详见招标文件、图纸及技术规范要求。工 | m | 1690.5 | 6.01 | 10159.91
76 | 030404035017 | 插座 | (1)名称:普通五孔插座 (2)规格:220V,五孔,10A插座 (3)其他:详见招标文件、图纸及技术规范要求。 | 个 | 98 | 25.79 | 2527.42
77 | 030411006016 | 接线盒 | (1)名称:接线盒 (2)其他:详见招标文件、图纸及技术规范要求。 | 个 | 98 | 10.31 | 1010.38
78 | 030413002032 | 凿(压)槽 | (1)名称:凿槽及恢复 (2)规格:DN20 (3)其他:详见招标文件、图纸及技术规范要求。 | m | 315.5 | 19.07 | 6016.59
|  | 分部小计 |  |  |  |  | 27177.44
本页小计 | [6 empty] | 32270.99
合 计 | [6 empty] | 415288.1