## 表 04 单位工程招标控制价汇总表
单位工程招标控制价汇总表
工程名称：给排水工程 |  | 标段：深圳市大鹏新区人民医院项目新增及配套工程 | 第 1 页 共 1 页
序号 | 汇 总 内 容 |  | 金额(元) | 其中： 材料设备暂估价 (元)
1 | 分部分项工程费 |  | 31958.73
1.1 | 水改71 |  | 2347.58
1.2 | 实验室改4、7、9F |  | 29611.15
2 | 措施项目费 |  | 1081.33
2.1 | 其中：混凝土、钢筋混凝土模板及支架费
2.2 | 安全文明施工措施费 |  | 689.07
2.3 | 履约担保手续费、赶工措施费
2.4 | 其它措施项目费 |  | 392.26
3 | 其他项目费
3.1 | 计日工
3.2 | 总承包服务费
3.3 | 发包人供应材料费
4 | 规费 |  | 1257.84
5 | 不含税建安工程造价 |  | 34297.9
6 | 应纳税费 |  | 1160.1
6.1 | 增值税应纳税额 |  | 1035.8
6.2 | 城市维护建设税、教育费附加及地方教育费附加 |  | 124.3
含税建安工程造价=5+6 |  |  | 35458
注：本表适用于单位工程招标控制价或投标价的汇总，如无单位工程划分，单项工程也使用本表汇总。

## 表 08A 分部分项工程量清单与计价表
分部分项工程量清单与计价表 （适用于工程量清单计价）
工程名称：给排水工程 |  |  | 标段：深圳市大鹏新区人民医院项目新增及配套工程 |  |  | 第 1 页 共 3 页
序号 | 项目编码 | 项目名称 | 项目特征描述 | 计量单位 | 工程量 | 金额(元)
[6 empty] | 综合单价 | 合价 | 材料设备暂估合价
水改71
给水系统
1 | 031001003013 | 不锈钢管 | 1.SUS316薄壁不锈钢管 2.DN15 3.卡压连接 4.含管道消毒、冲洗、试压、管件、管道刷色、管道喷字 5.包含一般支吊架或成品支吊架制安及除锈防腐 6.详见设计图纸及招标文件 | m | 18.7 | 82.69 | 1546.3
2 | 030413002019 | 凿(压)槽 | 1.凿槽及恢复 2.DN15 3.详见设计图纸及招标文件 | m | 14.85 | 5.82 | 86.43
|  | 分部小计 |  |  |  |  | 1632.73
排水系统
3 | 031001005001 | 铸铁管 | 1.机制柔性接口排水铸铁管 2.DN50 3.不锈钢卡箍连接 4.含管件、透气帽、检查口、灌水试验、管道防腐、管道刷色、管道喷字 5.包含一般支吊架或成品支吊架制安及除锈防腐 6.详见设计图纸及招标文件 | m | 5.4 | 132.38 | 714.85
|  | 分部小计 |  |  |  |  | 714.85
|  | 分部小计 |  |  |  |  | 2347.58
实验室改4、7、9F
给水系统
4 | 031001003014 | 不锈钢管 | 1.SUS316薄壁不锈钢管 2.DN15 3.卡压连接 4.含管道消毒、冲洗、试压、管件、管道刷色、管道喷字 5.包含一般支吊架或成品支吊架制安及除锈防腐 6.详见设计图纸及招标文件 | m | 23.04 | 82.69 | 1905.18
本页小计 | [6 empty] | 4252.76
5 | 031001003015 | 不锈钢管 | 1.SUS316薄壁不锈钢管 2.DN20 3.卡压连接 4.含管道消毒、冲洗、试压、管件、管道刷色、管道喷字 5.包含一般支吊架或成品支吊架制安及除锈防腐 6.详见设计图纸及招标文件 | m | 25.18 | 85.95 | 2164.22
6 | 031001003016 | 不锈钢管 | 1.SUS316薄壁不锈钢管 2.DN25 3.卡压连接 4.含管道消毒、冲洗、试压、管件、管道刷色、管道喷字 5.包含一般支吊架或成品支吊架制安及除锈防腐 6.详见设计图纸及招标文件 | m | 21.93 | 102.98 | 2258.35
7 | 031001003017 | 不锈钢管 | 1.SUS316薄壁不锈钢管 2.DN32 3.卡压连接 4.含管道消毒、冲洗、试压、管件、管道刷色、管道喷字 5.包含一般支吊架或成品支吊架制安及除锈防腐 6.详见设计图纸及招标文件 | m | 4.18 | 134.28 | 561.29
8 | 031003001038 | 螺纹阀门 | 1.截止阀 2.DN20 3.螺纹连接 4.详见设计图纸及招标文件 | 个 | 3 | 27.22 | 81.66
9 | 031003001039 | 螺纹阀门 | 1.截止阀 2.DN25 3.螺纹连接 4.详见设计图纸及招标文件 | 个 | 1 | 37.18 | 37.18
10 | 030413002020 | 凿(压)槽 | 1.凿槽及恢复 2.DN15 3.详见设计图纸及招标文件 | m | 19.75 | 5.82 | 114.95
11 | 030413002021 | 凿(压)槽 | 1.凿槽及恢复 2.DN20 3.详见设计图纸及招标文件 | m | 7.9 | 7.77 | 61.38
12 | 030413002022 | 凿(压)槽 | 1.凿槽及恢复 2.DN25 3.详见设计图纸及招标文件 | m | 7.9 | 10.36 | 81.84
|  | 分部小计 |  |  |  |  | 7266.05
排水系统
13 | 031001005002 | 铸铁管 | 1.机制柔性接口排水铸铁管 2.DN50 3.不锈钢卡箍连接 4.含管件、透气帽、检查口、灌水试验、管道防腐、管道刷色、管道喷字 5.包含一般支吊架或成品支吊架制安及除锈防腐 6.详见设计图纸及招标文件 | m | 9.41 | 132.38 | 1245.7
本页小计 | [6 empty] | 6606.57
14 | 031001005003 | 铸铁管 | 1.机制柔性接口排水铸铁管 2.DN75 3.不锈钢卡箍连接 4.含管件、透气帽、检查口、灌水试验、管道防腐、管道刷色、管道喷字 5.包含一般支吊架或成品支吊架制安及除锈防腐 6.详见设计图纸及招标文件 | m | 41.73 | 187.39 | 7819.78
15 | 031001005004 | 铸铁管 | 1.机制柔性接口排水铸铁管 2.DN100 3.不锈钢卡箍连接 4.含管件、透气帽、检查口、灌水试验、管道防腐、管道刷色、管道喷字 5.包含一般支吊架或成品支吊架制安及除锈防腐 6.详见设计图纸及招标文件 | m | 3.77 | 244.49 | 921.73
16 | 031004014007 | 给、排水附(配)件 | 1.地漏 2.DN50 3.详见设计图纸及招标文件 | 个(组) | 11 | 94.45 | 1038.95
17 | 031004014008 | 给、排水附(配)件 | 1.地漏 2.DN75 3.详见设计图纸及招标文件 | 个(组) | 14 | 148.13 | 2073.82
18 | 031004014009 | 给、排水附(配)件 | 1.地漏 2.DN100 3.详见设计图纸及招标文件 | 个(组) | 2 | 173.24 | 346.48
19 | 031004014010 | 给、排水附(配)件 | 1.清扫口 2.DN75 3.详见设计图纸及招标文件 | 个(组) | 1 | 35.1 | 35.1
|  | 分部小计 |  |  |  |  | 13481.56
卫生洁具
20 | 031004003004 | 洗脸盆 | 1.洗脸盆 2.含角阀、混合水龙头、洗脸盆存水弯 3.详见设计图纸及招标文件 | 组 | 3 | 873.86 | 2621.58
21 | 031004004004 | 洗涤盆 | 1.拖布池 2.含角阀、拖布池存水弯 3.详见设计图纸及招标文件 | 组 | 6 | 761.95 | 4571.7
22 | 031004004005 | 洗涤盆 | 1.不锈钢水槽 2.含角阀、水槽存水弯 3.详见设计图纸及招标文件 | 组 | 2 | 835.13 | 1670.26
|  | 分部小计 |  |  |  |  | 8863.54
|  | 分部小计 |  |  |  |  | 29611.15
本页小计 | [6 empty] | 21099.4
合 计 | [6 empty] | 31958.73