## 表 04 单位工程招标控制价汇总表
单位工程招标控制价汇总表
工程名称：装饰工程 |  | 标段：深圳市大鹏新区人民医院项目新增及配套工程 | 第 1 页 共 2 页
序号 | 汇 总 内 容 |  | 金额(元) | 其中： 材料设备暂估价 (元)
1 | 分部分项工程费 |  | 2130946.15
1.1 | 建改-71 |  | 720866.72
1.2 | 精装改-114 |  | 44344.46
1.3 | 精装改-123 |  | 236266.36
1.4 | 精装改-131 |  | 7244.18
1.5 | 精装改-137 |  | 22805.8
1.6 | 精装改-141 |  | 22407.32
1.7 | 精装改-143 |  | 67285.92
1.8 | 精装改-144 |  | 29020.13
1.9 | 精装改-147 |  | 9398.99
1.10 | 精装改-149 |  | 8362.87
1.11 | 园绿改-16 |  | 15013.34
1.12 | 园建改-21 |  | 101872.23
1.13 | 园建改-24 |  | 16800
1.14 | 园建改-25 |  | 289261.59
1.15 | 园建改-26 |  | 342974.88
1.16 | 实验室装饰 |  | 197021.36
2 | 措施项目费 |  | 795829.74
2.1 | 其中：混凝土、钢筋混凝土模板及支架费
2.2 | 安全文明施工措施费 |  | 62006.33
2.3 | 履约担保手续费、赶工措施费
2.4 | 其它措施项目费 |  | 733823.41
3 | 其他项目费
3.1 | 计日工
3.2 | 总承包服务费
3.3 | 发包人供应材料费
4 | 规费 |  | 199572.53
5 | 不含税建安工程造价 |  | 3126348.42
6 | 应纳税费 |  | 105745.61
注：本表适用于单位工程招标控制价或投标价的汇总，如无单位工程划分，单项工程也使用本表汇总。
6.1 | 增值税应纳税额 |  | 94415.72
6.2 | 城市维护建设税、教育费附加及地方教育费附加 |  | 11329.89
含税建安工程造价=5+6 |  |  | 3232094.03
注：本表适用于单位工程招标控制价或投标价的汇总，如无单位工程划分，单项工程也使用本表汇总。

## 表 08A 分部分项工程量清单与计价表
分部分项工程量清单与计价表 （适用于工程量清单计价）
工程名称：装饰工程 |  |  | 标段：深圳市大鹏新区人民医院项目新增及配套工程 |  |  | 第 1 页 共 18 页
序号 | 项目编码 | 项目名称 | 项目特征描述 | 计量单位 | 工程量 | 金额(元)
[6 empty] | 综合单价 | 合价 | 材料设备暂估合价
建改-71
将建施A-006《室内装修用料表》中的“内7：抹灰墙面”做法外表面增加一道腻子刮白，涉及裙房和地下室、北塔住院楼、南塔科研楼、配套楼等区域中的水井，空调水井，强电井，弱电井，医用气体井等管道井。
1 | 011406003001 | 满刮腻子 | (1)一道腻子刮白 (2)满足招标文件、设计图纸及规范要求 | m2 | 58894.34 | 12.24 | 720866.72
|  | 分部小计 |  |  |  |  | 720866.72
|  | 分部小计 |  |  |  |  | 720866.72
精装改-114
1、补充裙楼、北塔所有HPL护墙板板材转角缝、拼缝打胶节点,详见附图-01
2 | 011502007001 | 塑料装饰线 | (1)部位:HPL护墙板拼缝打胶节点 (2)线条材料品种、规格、颜色:浅银灰聚氨酯密封胶 (3)防护材料种类:补充HPL护墙板拼缝打胶节点 (4)满足招标文件、设计图纸及规范要求 | m | 594.7 | 5.93 | 3526.57
|  | 分部小计 |  |  |  |  | 3526.57
2、北塔13F(A、B区)、裙楼2F门诊医护、裙楼2F院史馆、南塔10F走道 墙面增加1.25mmPVC墙布处理,详见附图-01~04。
3 | 011408001001 | 米色PVC卷材 | (1)基层做法:三遍防水腻子 (2)面层材料:1.25mm厚米色PVC卷材，金属收边条压边 (3)满足招标文件、设计图纸及规范要求 | m2 | 207.25 | 196.95 | 40817.89
|  | 分部小计 |  |  |  |  | 40817.89
|  | 分部小计 |  |  |  |  | 44344.46
精装改-123
1、北塔6~16F 所有病区新增固定柜,详见附图-01~05。
本页小计 | [6 empty] | 765211.18
4 | 011501011001 | 固定柜 | (1)柜体规格:宽*高;900mm*900 (2)材料种类、规格:38mm厚铝蜂窝/28mm厚铝蜂窝+1.2mm厚拉丝不锈钢 (3)五金种类、规格:含液压支撑杆、柜门合页、拉手、挂锁、可调节支撑脚等五金 (4)满足招标文件、设计图纸及规范要求 | m | 19.8 | 3147.09 | 62312.38
5 | 011501011002 | 固定柜 | (1)柜体规格:宽*高;1000mm*900 (2)材料种类、规格:38mm厚铝蜂窝/28mm厚铝蜂窝+1.2mm厚拉丝不锈钢 (3)五金种类、规格:含液压支撑杆、柜门合页、拉手、挂锁、可调节支撑脚等五金 (4)满足招标文件、设计图纸及规范要求 | m | 39.3 | 4426.31 | 173953.98
|  | 分部小计 |  |  |  |  | 236266.36
|  | 分部小计 |  |  |  |  | 236266.36
精装改-131
1、补充裙楼5F管井暗门装饰做法,详见附图-01~02
6 | 010808004001 | 金属门窗套 | (1)骨架:20x40*2mm热镀锌矩管、L30*30镀锌角钢 (2)基层材料种类:9.5mm轻质不燃板+背封1.0mm镀锌铁皮 (3)面层材料品种、规格:无机涂料(颜色同墙面) (4)满足招标文件、设计图纸及规范要求 | m2 | 25.44 | 211.48 | 5380.05
7 | 011502001003 | 金属装饰线 | (1)线条材料品种、规格、颜色:拉丝不锈钢收边 (2)满足招标文件、设计图纸及规范要求 | m | 66.6 | 27.99 | 1864.13
|  | 分部小计 |  |  |  |  | 7244.18
|  | 分部小计 |  |  |  |  | 7244.18
精装改-137
1、裙楼1F急救洁具间新增淋浴详见附图-01
8 | 011210003001 | 玻璃隔断 | (1)隔断规格:成品玻璃隔断淋浴间W1200*L1200*H1200mm (2)边框材料种类、规格:边框304不锈钢20mm宽 (3)玻璃品种、规格、颜色:钢化玻璃10mm厚 (4)满足招标文件、设计图纸及规范要求 | m2 | 2.22 | 528.72 | 1173.76
|  | 分部小计 |  |  |  |  | 1173.76
3、裙楼2F超声科护士站新增固定柜,详见附图-02。
本页小计 | [6 empty] | 244684.3
9 | 011501009001 | 厨房低柜 | (1)新增固定柜 (2)台柜规格:宽639*长2700 (3)满足招标文件、设计图纸及规范要求 | m | 2.7 | 1956.71 | 5283.12
|  | 分部小计 |  |  |  |  | 5283.12
4、裙楼2F所有200*800mm观察窗覆膜(磨砂膜)处理,详见附图-02。
10 | 010808006001 | 观察窗覆膜 | (1)规格材料:200*800mm观察窗内外两侧覆磨砂膜 (2)满足招标文件、设计图纸及规范要求 | m2 | 9.28 | 82.05 | 761.42
|  | 分部小计 |  |  |  |  | 761.42
5、裙楼2F门诊洁具、3F康复科洁具间新增SW-61洁具,详见附图-03~04。
11 | 011505001001 | 拖把池 | (1)材料品种、规格、颜色:SW-61拉丝不锈钢拖把池 长800mm*宽410mm*高600mm*深300mm (2)满足招标文件、设计图纸及规范要求 | 个 | 2 | 2087.63 | 4175.26
|  | 分部小计 |  |  |  |  | 4175.26
6、裙楼2F门诊诊室新增500*850mm安全银镜,详见附图-04。
12 | 011505010001 | 镜面玻璃 | (1)镜面玻璃品种、规格:5mm成品安全银镜 500*850mm (2)防火等级 A,钢化/背贴 (3)满足招标文件、设计图纸及规范要求 | 个 | 28 | 407.58 | 11412.24
|  | 分部小计 |  |  |  |  | 11412.24
|  | 分部小计 |  |  |  |  | 22805.8
精装改-141
1、北塔13F开业区(A、B病区)病房增加五金件详见附图-01
13 | 011505006001 | 毛巾杆(架) | (1)材料品种、规格、颜色:SW-42 24寸双层浴巾架(180*610mm) (2)满足招标文件、设计图纸及规范要求 | 套 | 41 | 255.77 | 10486.57
14 | 011505008001 | 卫生纸盒 | (1)材料品种、规格、颜色:SW-45 不锈钢纸巾盒 (2)满足招标文件、设计图纸及规范要求 | 个 | 41 | 107.06 | 4389.46
15 | 011505007001 | 挂钩 | (1)材料品种、规格、颜色:SW-27 挂衣钩 烙色 (2)满足招标文件、设计图纸及规范要求 | 副 | 123 | 61.23 | 7531.29
|  | 分部小计 |  |  |  |  | 22407.32
|  | 分部小计 |  |  |  |  | 22407.32
精装改-143
1、高压氧舱卫生间、裙楼(1F、2F)部分玻璃幕墙贴3M磨砂膜处理,详见附图-01~03
本页小计 | [6 empty] | 44039.36
16 | 010808006002 | 玻璃幕墙覆膜 | (1)规格材料:玻璃幕墙贴3M磨砂膜 (2)满足招标文件、设计图纸及规范要求 | m2 | 820.06 | 82.05 | 67285.92
|  | 分部小计 |  |  |  |  | 67285.92
|  | 分部小计 |  |  |  |  | 67285.92
精装改-144
1、裙楼2~4F电梯厅增加玻璃隔断,详见附图-01~02
17 | 011210003002 | 玻璃隔断 | (1)边框材料种类、规格:深灰色45*67*3mm钢制横框型材、45*90*3mm钢制竖框型材、50mm钢制门型材、铝合金竖扣板 (2)玻璃品种、规格、颜色:15mm钢化透明玻璃、10mm钢化玻璃(门) (3)1.5mm厚折弯钢板、80*40*4mm镀锌方通、200*200*10mm镀锌钢板、M12膨胀螺栓 (4)含门五金窄体锁、焊接合页等 (5)嵌缝、塞口材料品种:外胶条、∅12压力间隔套、M6盘头螺栓 (6)满足招标文件、设计图纸及规范要求 | m2 | 32.78 | 885.3 | 29020.13
|  | 分部小计 |  |  |  |  | 29020.13
|  | 分部小计 |  |  |  |  | 29020.13
精装改-147
裙楼2F中医科两间治疗室新增24个网络端口、6个床帘轨道,诊室与治疗室之间新增3扇门M1024,详见附图-01~02
18 | 010810005001 | 窗帘轨 | (1)窗帘轨道 (2)满足招标文件、设计图纸及规范要求 | m | 13.56 | 76.41 | 1036.12
19 | 010802001008 | 金属(塑钢)门 | (1)门代号及洞口尺寸:M1024 (2)门框、扇材质:木纹钢制门扇、高强度蜂窝纸填充、门扇厚度50mm (3)木纹钢制门套、灌浆填充、防尘隔音胶垫 (4)门拉手、门锁、合页等五金配件 (5)满足招标文件、设计图纸及规范要求 | m2 | 7.2 | 1161.51 | 8362.87
|  | 分部小计 |  |  |  |  | 9398.99
|  | 分部小计 |  |  |  |  | 9398.99
精装改-149
裙楼2F临床心理科增加三扇门M1024,详见附图-01~02。
本页小计 | [6 empty] | 105705.04
20 | 010802001009 | 金属(塑钢)门 | (1)门代号及洞口尺寸:M1024 (2)门框、扇材质:木纹钢制门扇、高强度蜂窝纸填充、门扇厚度50mm (3)木纹钢制门套、灌浆填充、防尘隔音胶垫 (4)门拉手、门锁、合页等五金配件 (5)满足招标文件、设计图纸及规范要求 | m2 | 7.2 | 1161.51 | 8362.87
|  | 分部小计 |  |  |  |  | 8362.87
|  | 分部小计 |  |  |  |  | 8362.87
园绿改-16
1.北塔十三层架空层新增成品花箱,增加花箱苗木设计,具体详见附件01。
21 | 050307014001 | 花盆(坛、箱) | (1)花箱A1，2厚304不锈钢板，仿水磨石涂料(水转印) (2)规格尺寸:2100*1000*600mm (3)所有直角的地方需圆弧处理 (4)满足招标文件、设计图纸及规范要求 | 个 | 2 | 1000 | 2000
22 | 050307014002 | 花盆(坛、箱) | (1)花箱B1，2厚304不锈钢板，仿水磨石涂料(水转印) (2)规格尺寸:2100*1000*600mm (3)所有直角的地方需圆弧处理 (4)满足招标文件、设计图纸及规范要求 | 个 | 5 | 1000 | 5000
23 | 050307014003 | 花盆(坛、箱) | (1)花箱C1，2厚304不锈钢板，仿水磨石涂料(水转印) (2)规格尺寸:1200*1000*800mm (3)所有直角的地方需圆弧处理 (4)满足招标文件、设计图纸及规范要求 | 个 | 4 | 800 | 3200
24 | 050102007001 | 栽植色带 | (1)苗木、花卉种类:林荫鼠尾草 (2)株高或蓬径:高度30-35cm，冠幅30cm (3)单位面积株数:种植密度64株/m2 (4)养护期:成活养护期3个月，保存养护期为6个月（不包括成活养护期），养护等级为一级养护 (5)盆苗,至少8-10芽一丛,带花苞,冠幅饱满,不脱脚 (6)满足招标文件、设计图纸及规范要求 | m2 | 1.6 | 180.76 | 289.22
本页小计 | [6 empty] | 18852.09
25 | 050102002001 | 栽植灌木 | (1)种类:龟甲冬青球 (2)高度:80cm (3)冠幅:100cm (4)盆苗,圆球形,缝隙小,枝条饱满,不脱脚准 (5)养护期:成活养护期3个月，保存养护期为6个月（不包括成活养护期），养护等级为一级养护 (6)满足招标文件、设计图纸及规范要求 | 株 | 2 | 317.04 | 634.08
26 | 050102007002 | 栽植色带 | (1)苗木、花卉种类:蓝霸鼠尾草 (2)株高或蓬径:高度40-45cm，冠幅30-35cm (3)单位面积株数:种植密度36株/m2 (4)养护期:成活养护期3个月，保存养护期为6个月(不包括成活养护期)，养护等级为一级养护 (5)盆苗,枝条饱满,自然状,以种植后不露土为原则 (6)满足招标文件、设计图纸及规范要求 | m2 | 2.1 | 321.79 | 675.76
27 | 050102007003 | 栽植色带 | (1)苗木、花卉种类:宫粉龙船花 (2)株高或蓬径:高度35-40cm，冠幅30-35cm (3)单位面积株数:种植密度25株/m2 (4)养护期:成活养护期3个月，保存养护期为6个月(不包括成活养护期)，养护等级为一级养护 (5)盆苗,枝条饱满,自然状,以种植后不露土为原则 (6)满足招标文件、设计图纸及规范要求 | m2 | 0.6 | 213.05 | 127.83
28 | 050102007004 | 栽植色带 | (1)苗木、花卉种类:迷迭香 (2)株高或蓬径:高度30-35cm，冠幅30-35cm (3)单位面积株数:种植密度36株/m2 (4)养护期:成活养护期3个月，保存养护期为6个月(不包括成活养护期)，养护等级为一级养护 (5)盆苗,枝条饱满,自然状,以种植后不露土为原则 (6)满足招标文件、设计图纸及规范要求 | m2 | 0.4 | 162.71 | 65.08
本页小计 | [6 empty] | 1502.75
29 | 050102007005 | 栽植色带 | (1)苗木、花卉种类:芙蓉菊 (2)株高或蓬径:高度30-35cm，冠幅35-40cm (3)单位面积株数:种植密度25株/m2 (4)养护期:成活养护期3个月，保存养护期为6个月(不包括成活养护期)，养护等级为一级养护 (5)盆苗,枝条饱满,自然状,以种植后不露土为原则 (6)满足招标文件、设计图纸及规范要求 | m2 | 2.2 | 282.09 | 620.6
30 | 050102007006 | 栽植色带 | (1)苗木、花卉种类:花叶玉簪 (2)株高或蓬径:高度30-35cm，冠幅30-35cm (3)单位面积株数:种植密度36株/m2 (4)养护期:成活养护期3个月，保存养护期为6个月(不包括成活养护期)，养护等级为一级养护 (5)盆苗,枝条饱满,自然状,以种植后不露土为原则 (6)满足招标文件、设计图纸及规范要求 | m2 | 1.8 | 142.83 | 257.09
31 | 050102007007 | 栽植色带 | (1)苗木、花卉种类:蓝雪花 (2)株高或蓬径:高度30-35cm，冠幅25-30cm (3)单位面积株数:种植密度25株/m2 (4)养护期:成活养护期3个月，保存养护期为6个月(不包括成活养护期)，养护等级为一级养护 (5)袋苗,枝条饱满,生长健壮,以种植后不露土为原则 (6)满足招标文件、设计图纸及规范要求 | m2 | 0.2 | 102.58 | 20.52
32 | 050102007008 | 栽植色带 | (1)苗木、花卉种类:大吴风草 (2)株高或蓬径:高度20-25cm，冠幅25-30cm (3)单位面积株数:种植密度36株/m2 (4)养护期:成活养护期3个月，保存养护期为6个月(不包括成活养护期)，养护等级为一级养护 (5)盆苗,枝条饱满,自然状,以种植后不露土为原则 (6)满足招标文件、设计图纸及规范要求 | m2 | 0.7 | 142.83 | 99.98
本页小计 | [6 empty] | 998.19
33 | 050102007009 | 栽植色带 | (1)苗木、花卉种类:花叶络石 (2)株高或蓬径:高度15-20cm，冠幅15-20cm (3)单位面积株数:种植密度49株/m2 (4)养护期:成活养护期3个月，保存养护期为6个月(不包括成活养护期)，养护等级为一级养护 (5)盆苗,枝条饱满,自然状,以种植后不露土为原则 (6)满足招标文件、设计图纸及规范要求 | m2 | 1.8 | 150.04 | 270.07
34 | 050102012001 | 铺种草皮 | (1)草皮种类:熊猫堇 (2)铺种方式:满铺 (3)养护期:成活养护期3个月，保存养护期为6个月(不包括成活养护期)，养护等级为一级养护 (4)盆苗,枝条饱满,自然状,以种植后不露土为原则 (5)满足招标文件、设计图纸及规范要求 | m2 | 0.2 | 91.53 | 18.31
35 | 050102007010 | 栽植色带 | (1)苗木、花卉种类:银毛野牡丹 (2)株高或蓬径:高度50-55cm，冠幅40-45cm (3)单位面积株数:种植密度5株/m2 (4)养护期:成活养护期3个月，保存养护期为6个月(不包括成活养护期)，养护等级为一级养护 (5)盆苗,叶片均匀,枝条饱满,自然状,以种植后不露土为原则 (6)满足招标文件、设计图纸及规范要求 | m2 | 1.5 | 338.8 | 508.2
36 | 050102007011 | 栽植色带 | (1)苗木、花卉种类:鹤望兰 (2)株高或蓬径:高度50-55cm，冠幅40-45cm (3)单位面积株数:种植密度5株/m2 (4)养护期:成活养护期3个月，保存养护期为6个月(不包括成活养护期)，养护等级为一级养护 (5)盆苗,叶片均匀,枝条饱满,自然状,以种植后不露土为原则 (6)满足招标文件、设计图纸及规范要求 | m2 | 0.8 | 268.09 | 214.47
本页小计 | [6 empty] | 1011.05
37 | 050102007012 | 栽植色带 | (1)苗木、花卉种类:可爱花 (2)株高或蓬径:高度35-40cm，冠幅30-35cm (3)单位面积株数:种植密度25株/m2 (4)养护期:成活养护期3个月，保存养护期为6个月(不包括成活养护期)，养护等级为一级养护 (5)盆苗,枝条饱满,自然状,以种植后不露土为原则 (6)满足招标文件、设计图纸及规范要求 | m2 | 1.5 | 102.58 | 153.87
38 | 050102007013 | 栽植色带 | (1)苗木、花卉种类:肾蕨 (2)株高或蓬径:高度25-30cm，冠幅15-20cm (3)单位面积株数:种植密度64株/m2 (4)养护期:成活养护期3个月，保存养护期为6个月(不包括成活养护期)，养护等级为一级养护 (5)盆苗,枝条饱满,自然状,以种植后不露土为原则 (6)满足招标文件、设计图纸及规范要求 | m2 | 1.8 | 356.81 | 642.26
39 | 050102007014 | 栽植色带 | (1)苗木、花卉种类:双线竹芋 (2)株高或蓬径:高度30-35cm，冠幅25-30cm (3)单位面积株数:种植密度25株/m2 (4)养护期:成活养护期3个月，保存养护期为6个月(不包括成活养护期)，养护等级为一级养护 (5)盆苗,枝条饱满,自然状,以种植后不露土为原则 (6)满足招标文件、设计图纸及规范要求 | m2 | 1.5 | 144 | 216
|  | 分部小计 |  |  |  |  | 15013.34
|  | 分部小计 |  |  |  |  | 15013.34
园建改-21
1.三层北塔连廊增加景观花箱,具体详见附件01。
40 | 050307014004 | 成品组合花箱 | (1)成品组合花箱，304#不锈钢+白色烤漆 (2)规格:外轮廓φ3300*W350*H750mm,八等份,数量4组。 (3)规格:外轮廓φ4400*W350*H750mm,八等份,数量1组。 (4)材质:5厚热镀锌方通+1.5厚白色304不锈钢装饰面 (5)满足招标文件、设计图纸及规范要求 | 个 | 5 | 3300 | 16500
本页小计 | [6 empty] | 17512.13
41 | 050102007015 | 栽植色带 | (1)苗木、花卉种类:勒杜鹃 (2)株高或蓬径:高度40cm，冠幅25cm (3)单位面积株数:种植密度36株/m2 (4)养护期:成活养护期3个月，保存养护期为6个月(不包括成活养护期)，养护等级为一级养护 (5)花期带花苞,花茂,主枝至少3分叉以上,冠幅饱满,有脚叶,以不露土为准 (6)满足招标文件、设计图纸及规范要求 | m2 | 0.75 | 460.99 | 345.74
42 | 050102007016 | 栽植色带 | (1)苗木、花卉种类:花叶常春藤 (2)株高或蓬径:藤长55-60cm，冠幅30cm (3)单位面积株数:种植密度49株/m2 (4)养护期:成活养护期3个月，保存养护期为6个月(不包括成活养护期)，养护等级为一级养护 (5)蓬冠丰满分枝浓密,种植后不露土 (6)满足招标文件、设计图纸及规范要求 | m2 | 0.85 | 339.5 | 288.58
|  | 分部小计 |  |  |  |  | 17134.32
2.五层花园增加训练平行杠、双人成品坐凳,具体详见附件02。
43 | 050305010001 | 坐凳 | (1)双人成品坐凳，白色玻璃钢+18厚竹木 (2)L2160*W900*H450mm (3)坐凳需与地面用5厚云石胶固定处理 (4)满足招标文件、设计图纸及规范要求 | 个 | 23 | 2000 | 46000
44 | 050307006001 | 训练平行杠 | (1)训练平行杠 (2)材质:5厚304不锈钢材 (3)尺寸:L3350*W1160*H780~1200mm (4)训练平行杠需与地面用%%C10膨胀螺丝固定处理 (5)满足招标文件、设计图纸及规范要求 | 套 | 2 | 2200 | 4400
|  | 分部小计 |  |  |  |  | 50400
3.五层花园增加空调外机格栅,具体详见附件03。
本页小计 | [6 empty] | 51034.32
45 | 040602001001 | 格栅 | (1)空调外机格栅 (2)规格:50*50*3厚热镀锌钢管@100mm喷灰色氟碳漆(同建筑墙身颜色)、50*50*5厚热镀锌钢管支撑@250mm喷灰色氟碳漆(同建筑墙身颜色) (3)成品滑轮、成品地插、成品插销门锁 (4)150*150*6厚镀锌钢板预埋件4φ8膨胀螺丝固定 (5)满足招标文件、设计图纸及规范要求 | t | 1.78 | 19290.96 | 34337.91
|  | 分部小计 |  |  |  |  | 34337.91
|  | 分部小计 |  |  |  |  | 101872.23
园建改-24
1.北塔十三层架空层新增成品花箱与坐凳,具体详见附件01~02
46 | 050307014005 | 花盆(坛、箱) | (1)成品花箱，2厚304不锈钢板，仿水磨石涂料(水转印) (2)规格尺寸:φ2100*H600mm (3)所有直角的地方需圆弧处理 (4)满足招标文件、设计图纸及规范要求 | 个 | 1 | 3600 | 3600
47 | 050305010002 | 坐凳 | (1)防护材料种类:成品坐凳，φ3400*H600mm (2)Lx97x18厚浅色高耐户外竹木，留缝3mm (3)2厚304不锈钢板，仿水磨石涂料（水转印） (4)满足招标文件、设计图纸及规范要求 | 个 | 1 | 7200 | 7200
48 | 050305010003 | 坐凳 | (1)防护材料种类:成品坐凳，2100*600*H500mm (2)Lx97x18厚浅色高耐户外竹木，留缝3mm (3)2厚304不锈钢板，仿水磨石涂料(水转印) (4)所有直角的地方需圆弧处理 (5)满足招标文件、设计图纸及规范要求 | 个 | 4 | 1500 | 6000
|  | 分部小计 |  |  |  |  | 16800
|  | 分部小计 |  |  |  |  | 16800
园建改-25
1.首层南塔新增成品花钵,具体详见附件01。
49 | 050307014006 | 花盆(坛、箱) | (1)成品花钵，白色玻璃钢花钵,倒角处需圆角处理 (2)规格尺寸:L1000xW350xH500mm (3)满足招标文件、设计图纸及规范要求 | 个 | 14 | 1700 | 23800
|  | 分部小计 |  |  |  |  | 23800
2.北塔三层连廊及康复诊疗中心架空层新增成品圆形花钵与景观座椅,具体详见附件02。
本页小计 | [6 empty] | 74937.91
50 | 050307014007 | 花盆(坛、箱) | (1)成品圆形花钵，304#不锈钢+白色烤漆 (2)规格尺寸:上口30cmX中径40cmX高75cm (3)坐凳需与地面用5厚云石胶固定处理 (4)满足招标文件、设计图纸及规范要求 | 个 | 90 | 1700 | 153000
51 | 050305010004 | 坐凳 | (1)圆弧成品座椅，白色玻璃钢 (2)L2600XW1350XH600mm (3)坐凳需与地面用5厚云石胶固定处理 (4)满足招标文件、设计图纸及规范要求 | 个 | 4 | 4800 | 19200
52 | 050102004001 | 栽植棕榈类 | (1)种类:散尾葵 (2)高度:200-250cm (3)冠幅:200-220cm (4)冠幅饱满,枝叶密实,不露脚,不偏冠,盆苗 (5)养护期:成活养护期3个月，保存养护期为6个月(不包括成活养护期)，养护等级为一级养护 (6)满足招标文件、设计图纸及规范要求 | 株 | 4 | 435.48 | 1741.92
53 | 050102007017 | 栽植色带 | (1)苗木、花卉种类:红掌 (2)株高或蓬径:高度40-45cm，冠幅30-35cm (3)单位面积株数:种植密度36株/m2 (4)养护期:成活养护期3个月，保存养护期为6个月(不包括成活养护期)，养护等级为一级养护 (5)盆苗,枝条饱满,自然状,以种植后不露土为原则 (6)满足招标文件、设计图纸及规范要求 | m2 | 16 | 262.14 | 4194.24
54 | 050102007018 | 栽植色带 | (1)苗木、花卉种类:双线竹芋 (2)株高或蓬径:高度30-35cm，冠幅25-30cm (3)单位面积株数:种植密度25株/m2 (4)养护期:成活养护期3个月，保存养护期为6个月(不包括成活养护期)，养护等级为一级养护 (5)盆苗,枝条饱满,自然状,以种植后不露土为原则 (6)满足招标文件、设计图纸及规范要求 | m2 | 12 | 144 | 1728
本页小计 | [6 empty] | 179864.16
55 | 050102007019 | 栽植色带 | (1)苗木、花卉种类:鸟巢蕨 (2)株高或蓬径:高度30-35cm，冠幅30-35cm (3)单位面积株数:种植密度25株/m2 (4)养护期:成活养护期3个月，保存养护期为6个月(不包括成活养护期)，养护等级为一级养护 (5)盆苗,枝条饱满,自然状,以种植后不露土为原则 (6)满足招标文件、设计图纸及规范要求 | m2 | 12 | 226.86 | 2722.32
56 | 050102007020 | 栽植色带 | (1)苗木、花卉种类:肾蕨 (2)株高或蓬径:高度25-30cm，冠幅15-20cm (3)单位面积株数:种植密度64株/m2 (4)养护期:成活养护期3个月，保存养护期为6个月(不包括成活养护期)，养护等级为一级养护 (5)盆苗,枝条饱满,自然状,以种植后不露土为原则 (6)满足招标文件、设计图纸及规范要求 | m2 | 28 | 356.81 | 9990.68
57 | 050102007021 | 栽植色带 | (1)苗木、花卉种类:花叶玉簪 (2)株高或蓬径:高度30-35cm，冠幅30-35cm (3)单位面积株数:种植密度36株/m2 (4)养护期:成活养护期3个月，保存养护期为6个月(不包括成活养护期)，养护等级为一级养护 (5)盆苗,枝条饱满,自然状,以种植后不露土为原则 (6)满足招标文件、设计图纸及规范要求 | m2 | 16 | 142.83 | 2285.28
58 | 050102007022 | 栽植色带 | (1)苗木、花卉种类:花叶络石 (2)株高或蓬径:高度15-20cm，冠幅15-20cm (3)单位面积株数:种植密度49株/m2 (4)养护期:成活养护期3个月，保存养护期为6个月(不包括成活养护期)，养护等级为一级养护 (5)盆苗,枝条饱满,自然状,以种植后不露土为原则 (6)满足招标文件、设计图纸及规范要求 | m2 | 20 | 150.04 | 3000.8
|  | 分部小计 |  |  |  |  | 197863.24
3.北塔十三层架空层新增景观座椅,具体详见附件03。
本页小计 | [6 empty] | 17999.08
59 | 050305010005 | 坐凳 | (1)圆弧成品座椅，白色玻璃钢 (2)L2600XW1350XH600mm (3)坐凳需与地面用5厚云石胶固定处理 (4)满足招标文件、设计图纸及规范要求 | 个 | 6 | 4800 | 28800
60 | 050102004002 | 栽植棕榈类 | (1)种类:散尾葵 (2)高度:200-250cm (3)冠幅:200-220cm (4)冠幅饱满,枝叶密实,不露脚,不偏冠,盆苗 (5)养护期:成活养护期3个月，保存养护期为6个月(不包括成活养护期)，养护等级为一级养护 (6)满足招标文件、设计图纸及规范要求 | 株 | 6 | 435.48 | 2612.88
61 | 050102007023 | 栽植色带 | (1)苗木、花卉种类:红掌 (2)株高或蓬径:高度40-45cm，冠幅30-35cm (3)单位面积株数:种植密度36株/m2 (4)养护期:成活养护期3个月，保存养护期为6个月(不包括成活养护期)，养护等级为一级养护 (5)盆苗,枝条饱满,自然状,以种植后不露土为原则 (6)满足招标文件、设计图纸及规范要求 | m2 | 24 | 262.14 | 6291.36
62 | 050102007024 | 栽植色带 | (1)苗木、花卉种类:双线竹芋 (2)株高或蓬径:高度30-35cm，冠幅25-30cm (3)单位面积株数:种植密度25株/m2 (4)养护期:成活养护期3个月，保存养护期为6个月(不包括成活养护期)，养护等级为一级养护 (5)盆苗,枝条饱满,自然状,以种植后不露土为原则 (6)满足招标文件、设计图纸及规范要求 | m2 | 28 | 144 | 4032
63 | 050102007025 | 栽植色带 | (1)苗木、花卉种类:鸟巢蕨 (2)株高或蓬径:高度30-35cm，冠幅30-35cm (3)单位面积株数:种植密度25株/m2 (4)养护期:成活养护期3个月，保存养护期为6个月(不包括成活养护期)，养护等级为一级养护 (5)盆苗,枝条饱满,自然状,以种植后不露土为原则 (6)满足招标文件、设计图纸及规范要求 | m2 | 24 | 226.86 | 5444.64
本页小计 | [6 empty] | 47180.88
64 | 050102007026 | 栽植色带 | (1)苗木、花卉种类:肾蕨 (2)株高或蓬径:高度25-30cm，冠幅15-20cm (3)单位面积株数:种植密度64株/m2 (4)养护期:成活养护期3个月，保存养护期为6个月(不包括成活养护期)，养护等级为一级养护 (5)盆苗,枝条饱满,自然状,以种植后不露土为原则 (6)满足招标文件、设计图纸及规范要求 | m2 | 35 | 356.81 | 12488.35
65 | 050102007027 | 栽植色带 | (1)苗木、花卉种类:花叶玉簪 (2)株高或蓬径:高度30-35cm，冠幅30-35cm (3)单位面积株数:种植密度36株/m2 (4)养护期:成活养护期3个月，保存养护期为6个月(不包括成活养护期)，养护等级为一级养护 (5)盆苗,枝条饱满,自然状,以种植后不露土为原则 (6)满足招标文件、设计图纸及规范要求 | m2 | 24 | 142.83 | 3427.92
66 | 050102007028 | 栽植色带 | (1)苗木、花卉种类:花叶络石 (2)株高或蓬径:高度15-20cm，冠幅15-20cm (3)单位面积株数:种植密度49株/m2 (4)养护期:成活养护期3个月，保存养护期为6个月(不包括成活养护期)，养护等级为一级养护 (5)盆苗,枝条饱满,自然状,以种植后不露土为原则 (6)满足招标文件、设计图纸及规范要求 | m2 | 30 | 150.04 | 4501.2
|  | 分部小计 |  |  |  |  | 67598.35
|  | 分部小计 |  |  |  |  | 289261.59
园建改-26
1.北塔二层架空层增加304不锈钢板地漏与304不锈钢线性盖板,具体详见附件01。
67 | 040201022001 | 排水沟、截水沟 | (1)1000x100x20x3厚成品原色拉丝面304不锈钢线性盖板 (2)10~20厚1:2.5水泥砂浆，掺5%防水剂 (3)排水坡度需按照现场实际情况进行调整 (4)满足招标文件、设计图纸及规范要求 | m | 382 | 448.92 | 171487.44
|  | 分部小计 |  |  |  |  | 171487.44
北塔三层架空层增加304不锈钢板地漏与304不锈钢线性盖板,具体详见附件02
本页小计 | [6 empty] | 191904.91
68 | 040201022002 | 排水沟、截水沟 | (1)1000x100x20x3厚成品原色拉丝面304不锈钢线性盖板 (2)10~20厚1:2.5水泥砂浆，掺5%防水剂 (3)排水坡度需按照现场实际情况进行调整 (4)满足招标文件、设计图纸及规范要求 | m | 382 | 448.92 | 171487.44
|  | 分部小计 |  |  |  |  | 171487.44
|  | 分部小计 |  |  |  |  | 342974.88
实验室装饰
69 | 011501001001 | 柜台 | 1.台柜规格:宽*高=600*800mm 2.材料种类、规格:20mm人造石台面、18mm免漆板柜体 3.五金种类、规格:综合考虑 4.其他:按招标文件、设计图纸及规范要求 | m | 11.36 | 600 | 6816
70 | 011505001002 | 洗漱台 | 1.材料品种、规格、颜色:20mm人造石台面、18mm免漆板柜体 2.支架、配件品种、规格:综合考虑 3.其他:按招标文件、设计图纸及规范要求 | m2 | 1.2 | 750 | 900
71 | 010802004001 | 防盗门 | 1.门代号及洞口尺寸:防盗门 2.门框、扇材质:综合考虑 3.其他:按招标文件、设计图纸及规范要求 | m2 | 2.07 | 791.65 | 1638.72
72 | 011210003003 | 玻璃隔断 | 1.边框材料种类、规格:铝合金、规格综合考虑 2.玻璃品种、规格、颜色:12mm磨砂钢化玻璃 3.其他:按招标文件、设计图纸及规范要求 | m2 | 11.22 | 679.56 | 7624.66
73 | 010805005001 | 全玻自由门 | 1.门代号及洞口尺寸:BLM1023 2.玻璃品种、厚度:12mm钢化玻璃 3.五金种类、规格:综合考虑、含地弹簧 4.其他:按招标文件、设计图纸及规范要求 | m2 | 2.3 | 384.11 | 883.45
74 | 011501001002 | 中央台 | 1.台柜规格:宽*高=1500*850mm 2.柜体:全钢结构、箱体、抽屉均采用1.0mm厚优质电解板,经模具冲压折弯焊接而成,表面经酸洗、磷化、环氧树脂粉末静电喷涂 3.台面:采用实验室专用实芯理化板,厚12.7mm,边缘双层锁边25mm。16小时以上抗强化学腐蚀、抑菌、易清洗,耐180度高温 4.其他:按招标文件、设计图纸及规范要求 | m | 4 | 3078.36 | 12313.44
本页小计 | [6 empty] | 201663.71
75 | 011501001003 | 边台 | 1.台柜规格:宽*高=750*850mm 2.柜体:全钢结构、箱体、抽屉均采用1.0mm厚优质电解板,经模具冲压折弯焊接而成,表面经酸洗、磷化、环氧树脂粉末静电喷涂 3.台面:采用实验室专用实芯理化板,厚12.7mm,边缘双层锁边25mm。16小时以上抗强化学腐蚀、抑菌、易清洗,耐180度高温 4.其他:按招标文件、设计图纸及规范要求 | m | 64.86 | 1539.18 | 99831.21
76 | 011501001004 | 中央台+试剂架 | 1.台柜规格:宽*高=1500*850mm 2.柜体:全钢结构、箱体、抽屉均采用1.0mm厚优质电解板,经模具冲压折弯焊接而成,表面经酸洗、磷化、环氧树脂粉末静电喷涂 3.台面:采用实验室专用实芯理化板,厚12.7mm,边缘双层锁边25mm。16小时以上抗强化学腐蚀、抑菌、易清洗,耐180度高温 4.试剂架:铝玻结构,10mm厚钢化玻璃层板,层板高度可调、边缘配防跌落不锈钢挡条 5.其他:按招标文件、设计图纸及规范要求 | m | 5.75 | 3515.15 | 20212.11
77 | 011505006002 | 滴水架 | 1.材料品种、规格、颜色:高密度PP材质滴水架,可壁挂/台式安装 2.其他:按招标文件、设计图纸及规范要求 | 套 | 2 | 130 | 260
78 | 031004004003 | 水槽 | 1.材质:高密度PP材质水盆,配套下水器、阻水盖、防臭弯 2.龙头:配加厚铜质三联水龙头,高亮环氧树脂涂层、陶制阀芯,可拆卸水嘴 3.旋钮:高密度PP旋钮,鹅颈管可360°旋转 4.其他:按招标文件、设计图纸及规范要求 | 个 | 2 | 400 | 800
本页小计 | [6 empty] | 121103.32
79 | 011501B002003 | 外置式传递箱 | 1.柜规格:柜门方向600*600mm，内胆≥500*500mm，深度≥500mm 2.材料种类、规格:传递箱面层材质为0.8mm厚304不锈钢,圆弧内角,带紫外线杀菌灯,5mm厚钢化玻璃视窗 3.安装说明:传递箱的安装应采用水平仪进行定位后,用不锈钢焊条点焊至方管龙骨上,焊点间距为150mm。固定龙骨、角钢、焊点应进行防锈处理。接缝处采用耐候胶密封。 4.配件:带机械互锁装置 5.其他:按招标文件、设计图纸及规范要求 | 个 | 1 | 2600 | 2600
80 | 011210002004 | 金属隔断 | 1.骨架、边框材料种类、规格:50系列槽铝铝合金型材、R50内圆弧铝合金型材；沉头自攻螺丝或抽芯铆钉@600 2.隔板材料品种、规格、颜色:50mm厚机制玻镁彩钢板隔墙,钢板厚度0.426mm 3.嵌缝、塞口材料品种:内填玻镁岩棉板50mm厚，嵌缝胶嵌缝 4.其他:按招标文件、设计图纸及规范要求 | m2 | 67.13 | 642.66 | 43141.77
|  | 分部小计 |  |  |  |  | 197021.36
本页小计 | [6 empty] | 45741.77
合 计 | [6 empty] | 2130946.15