## 项目清单与计价表
项目清单与计价表
工程名称：智链深国际上海闵行园区照明更新项目
报价单位： |  |  | 联系人：
联系地址： |  |  | 邮箱：
序号 | 项 目 名 称 | 项目特征描述 | 计量 单位 | 工程量 | 金额（元，不含税） |  | 备注
[5 empty] | 综合单价 | 合 价
拆除工程
1 | 室外老旧金卤灯拆除 | 拆除一层架空层原有老旧金卤灯具，包含灯具拆卸、旧料回收；拆除高度8.5米 | 套 | 91
2 | 室外老旧金卤灯拆除 | 拆除二层雨棚原有老旧金卤灯具，包含灯具拆卸、旧料回收；拆除高度8.5米 | 套 | 18
3 | 室内老旧灯具拆除 | 拆除201、202、203、301、302、303单元常温库内损坏失效荧光灯、LED工矿灯；包含旧料回收；拆除高度6米 | 套 | 627
4 | 室内老旧照明线路拆除 | 拆除201、301、302单元老化照明线路、线管、槽盒、接线端子等；包含旧料回收；拆除高度6米 | m | 14000
灯具安装工程
5 | 室外100W LED工矿灯安装 | 一层架空层灯具安装，带灯罩，配置约20cm吊杆（现场踏勘微调长度）；安装高度8.5米 | 套 | 91
6 | 室外100W LED工矿灯安装 | 二层雨棚灯具安装，带灯罩，配置约20cm吊杆（现场踏勘微调长度）；安装高度5米 | 套 | 18
7 | 室内100W LED工矿灯安装（新装区域） | 新装201、301、302单元灯具，无灯罩；配置约50cm吊杆（现场踏勘微调长度）；安装高度6.2米 | 套 | 320
8 | 室内100W LED工矿灯安装（局部更换） | 更换202、203、303单元灯具，适配原有安装点位，匹配原有线路，安装高度6.2米 | 套 | 91
电气线路敷设工程
9 | 室内照明电缆敷设 | 敷设WDZC-BYJ-2.5mm²电线，含固定、接线、绝缘测试、回路调试 | m | 14000
10 | JDG薄壁钢导管 DN25 | 敷设JDG25钢管（明敷），含卡扣件及支架制作、安装、刷油 | m | 3700
11 | 电线敷设配套辅材 | 电线的敷设、连接、标识、保护及测试所必需的全部辅助材料和消耗品 | 项 | 1
12 | 照明线路接驳与系统调试 | 所有新装、更换灯具线路接驳、回路核对、通电测试、故障排查，照明系统整体调试，保证照明系统稳定运行，无漏电、频闪、故障等问题 | 系统 | 1
措施项目
13 | 安全文明施工 | 作业人员必要的安全防护、对仓库内货物的防护、现场环境保护、施工区域围护等 | 项 | 1
14 | 顶升、提升装置 | 登高设备 | 项 | 1
15 | 垃圾清运 | 拆除物、施工废弃物的清理、外运 | 项 | 1
不含税总价
| 税金 |  | 项 | 1 |  |  | 税率：
含税总价