## 表 03 单项工程招标控制价汇总表
单项工程招标控制价汇总表
工程名称：梅林一村空调排水管更新工程-一区 |  |  |  | 第 1 页 共 1 页
序号 | 单项工程名称 | 金额(元) | 其中
|  |  | 材料设备 暂估价(元) | 安全文明施工措施费(元) | 规费(元)
1 | 梅林一村空调排水管更新工程-一区 | 238701.68 |  | 4446.76 | 17676.91
合 计 |  | 238701.68 |  | 4446.76 | 17676.91
注：本表适用于单项工程招标控制价或投标价的汇总。

## 表 04 单位工程招标控制价汇总表
单位工程招标控制价汇总表
工程名称：梅林一村空调排水管更新工程-一区 |  | 标段：梅林一村空调排水管更新工程 | 第 1 页 共 1 页
序号 | 汇 总 内 容 |  | 金额(元) | 其中： 材料设备暂估价 (元)
1 | 分部分项工程费 |  | 208768.32
1.1 | 一区空调排水管（1栋） |  | 52199.32
1.2 | 一区空调排水管（2栋） |  | 42711.03
1.3 | 一区空调排水管（3栋） |  | 66417.15
1.4 | 一区空调排水管（4栋） |  | 47440.82
2 | 措施项目费 |  | 4446.76
2.1 | 其中：混凝土、钢筋混凝土模板及支架费
2.2 | 安全文明施工措施费 |  | 4446.76
2.3 | 履约担保手续费、赶工措施费
2.4 | 其它措施项目费
3 | 其他项目费
3.1 | 计日工
3.2 | 总承包服务费
3.3 | 发包人供应材料费
4 | 规费 |  | 17676.91
5 | 不含税建安工程造价 |  | 230891.99
6 | 应纳税费 |  | 7809.69
6.1 | 增值税应纳税额 |  | 6972.94
6.2 | 城市维护建设税、教育费附加及地方教育费附加 |  | 836.75
含税建安工程造价=5+6 |  |  | 238701.68
注：本表适用于单位工程招标控制价或投标价的汇总，如无单位工程划分，单项工程也使用本表汇总。

## 表 08A 分部分项工程量清单与计价表
分部分项工程量清单与计价表 （适用于工程量清单计价）
工程名称：梅林一村空调排水管更新工程-一区 |  |  | 标段：梅林一村空调排水管更新工程 |  |  | 第 1 页 共 2 页
序号 | 项目编码 | 项目名称 | 项目特征描述 | 计量单位 | 工程量 | 金额(元)
[6 empty] | 综合单价 | 合价 | 材料设备暂估合价
一区空调排水管（1栋）
1 | 031001006001 | 塑料管 | 1.外墙安装空调排水管 公称外径(50mm)联塑牌 2.含一切辅材配件(高空作业) 3.1栋共11条 | m | 792 | 48.07 | 38071.44
2 | 031001006002 | 塑料管 | 1.外墙安装空调排水管 公称外径(25mm)联塑牌 2.含一切辅材配件（高空作业） | m | 435 | 27.96 | 12162.6
3 | 031201001001 | 管道刷油 | 1.PVC管刷油漆（高空作业、外墙同色） | m2 | 158.49 | 12.4 | 1965.28
|  | 分部小计 |  |  |  |  | 52199.32
一区空调排水管（2栋）
4 | 031001006003 | 塑料管 | 1.外墙安装空调排水管 公称外径(50mm)联塑牌 2.含一切辅材配件(高空作业) 3.2栋共9条 | m | 648 | 48.07 | 31149.36
5 | 031001006004 | 塑料管 | 1.外墙安装空调排水管 公称外径(25mm)联塑牌 2.含一切辅材配件（高空作业） | m | 356 | 27.96 | 9953.76
6 | 031201001002 | 管道刷油 | 1.PVC管刷油漆（高空作业、外墙同色） | m2 | 129.67 | 12.4 | 1607.91
|  | 分部小计 |  |  |  |  | 42711.03
一区空调排水管（3栋）
7 | 031001006005 | 塑料管 | 1.外墙安装空调排水管 公称外径(50mm)联塑牌 2.含一切辅材配件(高空作业) 3.3栋共14条 | m | 1008 | 48.07 | 48454.56
8 | 031001006006 | 塑料管 | 1.外墙安装空调排水管 公称外径(25mm)联塑牌 2.含一切辅材配件（高空作业） | m | 553 | 27.96 | 15461.88
9 | 031201001003 | 管道刷油 | 1.PVC管刷油漆（高空作业、外墙同色） | m2 | 201.67 | 12.4 | 2500.71
|  | 分部小计 |  |  |  |  | 66417.15
本页小计 | [6 empty] | 161327.5
分部分项工程量清单与计价表 （适用于工程量清单计价）
工程名称：梅林一村空调排水管更新工程-一区 |  |  | 标段：梅林一村空调排水管更新工程 |  |  | 第 2 页 共 2 页
序号 | 项目编码 | 项目名称 | 项目特征描述 | 计量单位 | 工程量 | 金额(元)
[6 empty] | 综合单价 | 合价 | 材料设备暂估合价
一区空调排水管（4栋）
10 | 031001006007 | 塑料管 | 1.外墙安装空调排水管 公称外径(50mm)联塑牌 2.含一切辅材配件(高空作业) 3.4栋共10条 | m | 720 | 48.07 | 34610.4
11 | 031001006008 | 塑料管 | 1.外墙安装空调排水管 公称外径(25mm)联塑牌 2.含一切辅材配件（高空作业） | m | 395 | 27.96 | 11044.2
12 | 031201001004 | 管道刷油 | 1.PVC管刷油漆（高空作业、外墙同色） | m2 | 144.05 | 12.4 | 1786.22
|  | 分部小计 |  |  |  |  | 47440.82
本页小计 | [6 empty] | 47440.82
合 计 | [6 empty] | 208768.32

## 表 10 措施项目清单与计价汇总表
措施项目清单与计价汇总表
工程名称：梅林一村空调排水管更新工程-一区 |  | 标段：梅林一村空调排水管更新工程 |  | 第 1 页 共 1 页
序号 | 项 目 名 称 |  | 金额(元)
1 | 安全文明施工措施费 |  | 4446.76
1.1 | 安全文明施工措施费(按费率计算) |  | 3611.69
1.2 | 其他安全文明施工措施(按清单列项)
1.2.1 | 临时围挡费
1.2.2 | 基坑内场地硬地化
1.3 | 产业工人职业训练专项经费 |  | 835.07
2 | 履约担保手续费
3 | 夜间施工增加费
4 | 赶工措施费
5 | 冬雨季施工费
6 | 已完成工程及设备保护费
7 | 地上地下设施及建筑物的临时保护费
8 | 混凝土、钢筋混凝土模板及支架费
9 | 二次搬运费
10 | 脚手架费
11 | 垂直运输机械费
12 | 大型机械设备进出场及安拆费
13 | 施工排水、降水费
14 | 专业工程措施项目费
14.1 | 组装平台
14.2 | 设备、管道施工的防冻和焊接保护措施
14.3 | 压力容器和高压管道的检验
14.4 | 焦炉施工大棚
14.5 | 焦炉供炉、热态工程
14.6 | 管道安装后的充气保护措施
14.7 | 隧道内施工的通风、供水、供电、供气照明及通讯设施
14.8 | 长输管道施工措施
14.9 | 格架式抱杆
15 | 其他
合 计 |  |  | 4446.76
注：专业工程措施项目费可根据工程实际在本表中补充。

## 表 14 规费、应纳税费项目清单与计价表
规费、应纳税费项目清单与计价表
工程名称：梅林一村空调排水管更新工程-一区 |  | 标段：梅林一村空调排水管更新工程 | 第 1 页 共 1 页
序号 | 项目名称 | 计算基础 | 费率(%) | 金额(元)
1 | 规费 | (分部分项工程费+措施项目费+其他项目费)中的人工费 | 18 | 17676.91
2 | 应纳税费 | 应纳税费合计 |  | 7809.69
2.1 | 增值税应纳税额 | 分部分项工程费+措施项目费+其他项目费+规费-发包人供应材料费 | 3.02 | 6972.94
2.2 | 城市维护建设税、教育费附加及地方教育费附加 | 增值税应纳税额 | 12 | 836.75
合 计 |  |  |  | 25486.6