## D.2 单位工程投标总价汇总表
D.2 单位工程投标总价汇总表
工程名称：防腐防火涂层修复工程 |  | 标段：接收站钢结构防火涂层修复施工项目 |  | 第 1 页 共 1 页
序号 | 汇总内容 |  | 金额(元) |  | 其中： 材料暂估价（元）
1 | 分部分项工程
1.1 | 适用于锈蚀和存在涂层缺陷的区域
1.2 | 适用于涂层老化的区域
2 | 措施项目
2.1 | 安全文明施工费
2.1.1 | 安全文明施工费（按费率计算）
2.1.2 | 安全文明施工费（按清单列项）
2.1.3 | 产业工人职业训练专项经费
3 | 其他项目
3.1 | 暂列金额
3.2 | 专业工程暂估价
3.3 | 计日工
3.4 | 总承包服务费
合计
注：专业工程暂估价为已含税价格，在计算增值税计算基础时不应包含专业工程暂估价金额。

## E.1 分部分项工程项目清单计价表
E.1 分部分项工程项目清单计价表
工程名称：防腐防火涂层修复工程 |  |  | 标段：接收站钢结构防火涂层修复施工项目 |  |  |  | 第 1 页 共 3 页
序号 | 项目编码 | 项目名称 |  | 项目特征描述 | 计量 单位 | 暂估工程量 |  | 金额(元)
[8 empty] | 全费用综合单价 | 合价 | 其中：材料设备暂估合价
适用于锈蚀和存在涂层缺陷的区域
槽车站东区管廊
1 | 031201001007 | 槽车站东区管廊钢结构--表面处理 |  | 1.部位描述：槽车站东区管廊钢结构 2.除锈级别：ISO 8501-2 P St 3 3.预处理：按SSPC-SP1溶剂清洗要求 4.适用范围：适用于锈蚀和存在涂层缺陷的区域 5.处理方式：手动、动力工具 6.综合单价：满足施工要求的全部工作 7.以招标文件中《工作范围及技术要求》为准进行报价 | m2 | 445.64
2 | 011402003010 | 槽车站东区管廊钢结构--腐蚀麻坑填充 |  | 1.部位描述：槽车站东区管廊钢结构 2.适用范围:适用于存在腐蚀麻坑的部位 3.处理方式:去除附着不牢固的锈蚀产物，之后使用钢制修补剂进行填充 4.材料供应：由承包商提供 5.工程量以现场测量实际用量结算 6.综合考虑缺陷尺寸、分层填补裂缝、填补厚度、材料损耗、施工环境、施工工艺及难度等 7.综合单价：满足施工要求的全部工作 8.以招标文件中《工作范围及技术要求》为准进行报价 | m2 | 222.82
3 | 031202006015 | 槽车站东区管廊钢结构防腐处理--中间漆 |  | 1.部位描述：槽车站东区管廊钢结构 2.防腐体系：环氧云铁中间漆，设计干膜厚度120μm 3.材料供应：由承包商提供 4.适用范围：适用于锈蚀和存在涂层缺陷的区域 5.工程质保要求：5年 6.综合单价：满足施工要求的全部工作 7.承包商需提供产品质保书、合格证等质量保证文件并委托第三方单位出具相关的检验试验、测验、认证报告及认证证书 8.以招标文件中《工作范围及技术要求》为准进行报价 | m2 | 445.64
本页小计
E.1 分部分项工程项目清单计价表
工程名称：防腐防火涂层修复工程 |  |  | 标段：接收站钢结构防火涂层修复施工项目 |  |  |  | 第 2 页 共 3 页
序号 | 项目编码 | 项目名称 |  | 项目特征描述 | 计量 单位 | 暂估工程量 |  | 金额(元)
[8 empty] | 全费用综合单价 | 合价 | 其中：材料设备暂估合价
对槽车站装载区
4 | 031201001008 | 对槽车站装载区钢结构--表面处理 |  | 1.部位描述：对槽车站装载区钢结构 2.除锈级别：ISO 8501-2 P St 3 3.预处理：按SSPC-SP1溶剂清洗要求 4.适用范围：适用于锈蚀和存在涂层缺陷的区域 5.处理方式：手动、动力工具 6.综合单价：满足施工要求的全部工作 7.以招标文件中《工作范围及技术要求》为准进行报价 | m2 | 1831.25
5 | 011402003011 | 对槽车站装载区钢结构--腐蚀麻坑填充 |  | 1.部位描述：对槽车站装载区钢结构 2.适用范围:适用于存在腐蚀麻坑的部位 3.处理方式:去除附着不牢固的锈蚀产物，之后使用钢制修补剂进行填充 4.材料供应：由承包商提供 5.工程量以现场测量实际用量结算 6.综合考虑缺陷尺寸、分层填补裂缝、填补厚度、材料损耗、施工环境、施工工艺及难度等 7.综合单价：满足施工要求的全部工作 8.以招标文件中《工作范围及技术要求》为准进行报价 | m2 | 915.63
6 | 031202006018 | 对槽车站装载区钢结构防腐处理--中间漆 |  | 1.部位描述：对槽车站装载区钢结构 2.防腐体系：环氧云铁中间漆，设计干膜厚度120μm 3.材料供应：由承包商提供 4.适用范围：适用于锈蚀和存在涂层缺陷的区域 5.工程质保要求：5年 6.综合单价：满足施工要求的全部工作 7.承包商需提供产品质保书、合格证等质量保证文件并委托第三方单位出具相关的检验试验、测验、认证报告及认证证书 8.以招标文件中《工作范围及技术要求》为准进行报价 | m2 | 1831.25
本页小计
E.1 分部分项工程项目清单计价表
工程名称：防腐防火涂层修复工程 |  |  | 标段：接收站钢结构防火涂层修复施工项目 |  |  |  | 第 3 页 共 3 页
序号 | 项目编码 | 项目名称 |  | 项目特征描述 | 计量 单位 | 暂估工程量 |  | 金额(元)
[8 empty] | 全费用综合单价 | 合价 | 其中：材料设备暂估合价
适用于涂层老化的区域
槽车站东区管廊
7 | 031201001009 | 槽车站东区管廊钢结构--表面处理 |  | 1.部位描述：槽车站东区管廊钢结构 2.除锈级别：ISO 8501-1 St 2 3.预处理：按SSPC-SP1溶剂清洗要求 4.适用范围：适用于涂层老化的区域 5.处理方式：手动、动力工具 6.综合单价：满足施工要求的全部工作 7.以招标文件中《工作范围及技术要求》为准进行报价 | m2 | 445.64
对槽车站装载区
8 | 031201001010 | 对槽车站装载区钢结构--表面处理 |  | 1.部位描述：对槽车站装载区钢结构 2.除锈级别：ISO 8501-1 St 2 3.预处理：按SSPC-SP1溶剂清洗要求 4.适用范围：适用于涂层老化的区域 5.处理方式：手动、动力工具 6.综合单价：满足施工要求的全部工作 7.以招标文件中《工作范围及技术要求》为准进行报价 | m2 | 1831.25
本页小计
合 计

## E.3 工程量清单综合单价分析表
工程量清单综合单价分析表
（适用于全费用综合单价工程量清单计价）
工程名称：防腐防火涂层修复工程 | [6 empty] | 标段：接收站钢结构防火涂层修复施工项目 |  | 第 1 页 共 8 页
项目编码 |  | 031201001007 |  | 项目名称 |  | 槽车站东区管廊钢结构--表面处理 | [6 empty] | 计量单位 |  | m2
清单综合单价组成明细
子目 编号 | 子目名称 | 单 位 | 数 量 | 单价合价
|  |  |  | 人工费 | 材料费 | 工程 设备费 |  | 机械费 |  | 企业 管理费 |  | 利润 | 安全文明 施工措施 费 |  | 应纳 税额
清单项目综合单价
费 用 明 细 |  | 内容 | [7 empty] | 单 位 | 数量 | 单价 (元) | 合价(元) | 暂估 单价 (元) | 暂估合价 (元)
注：招标文件提供了暂估单价的材料设备，按暂估的单价填入表内“暂估单价”栏及“暂估合价”栏。
工程量清单综合单价分析表
（适用于全费用综合单价工程量清单计价）
工程名称：防腐防火涂层修复工程 | [6 empty] | 标段：接收站钢结构防火涂层修复施工项目 |  | 第 2 页 共 8 页
项目编码 |  | 011402003010 |  | 项目名称 |  | 槽车站东区管廊钢结构--腐蚀麻坑填充 | [6 empty] | 计量单位 |  | m2
清单综合单价组成明细
子目 编号 | 子目名称 | 单 位 | 数 量 | 单价合价
|  |  |  | 人工费 | 材料费 | 工程 设备费 |  | 机械费 |  | 企业 管理费 |  | 利润 | 安全文明 施工措施 费 |  | 应纳 税额
清单项目综合单价
费 用 明 细 |  | 内容 | [7 empty] | 单 位 | 数量 | 单价 (元) | 合价(元) | 暂估 单价 (元) | 暂估合价 (元)
注：招标文件提供了暂估单价的材料设备，按暂估的单价填入表内“暂估单价”栏及“暂估合价”栏。
工程量清单综合单价分析表
（适用于全费用综合单价工程量清单计价）
工程名称：防腐防火涂层修复工程 | [6 empty] | 标段：接收站钢结构防火涂层修复施工项目 |  | 第 3 页 共 8 页
项目编码 |  | 031202006015 |  | 项目名称 |  | 槽车站东区管廊钢结构防腐处理--中间漆 | [6 empty] | 计量单位 |  | m2
清单综合单价组成明细
子目 编号 | 子目名称 | 单 位 | 数 量 | 单价合价
|  |  |  | 人工费 | 材料费 | 工程 设备费 |  | 机械费 |  | 企业 管理费 |  | 利润 | 安全文明 施工措施 费 |  | 应纳 税额
清单项目综合单价
费 用 明 细 |  | 内容 | [7 empty] | 单 位 | 数量 | 单价 (元) | 合价(元) | 暂估 单价 (元) | 暂估合价 (元)
注：招标文件提供了暂估单价的材料设备，按暂估的单价填入表内“暂估单价”栏及“暂估合价”栏。
工程量清单综合单价分析表
（适用于全费用综合单价工程量清单计价）
工程名称：防腐防火涂层修复工程 | [6 empty] | 标段：接收站钢结构防火涂层修复施工项目 |  | 第 4 页 共 8 页
项目编码 |  | 031201001008 |  | 项目名称 |  | 对槽车站装载区钢结构--表面处理 | [6 empty] | 计量单位 |  | m2
清单综合单价组成明细
子目 编号 | 子目名称 | 单 位 | 数 量 | 单价合价
|  |  |  | 人工费 | 材料费 | 工程 设备费 |  | 机械费 |  | 企业 管理费 |  | 利润 | 安全文明 施工措施 费 |  | 应纳 税额
清单项目综合单价
费 用 明 细 |  | 内容 | [7 empty] | 单 位 | 数量 | 单价 (元) | 合价(元) | 暂估 单价 (元) | 暂估合价 (元)
注：招标文件提供了暂估单价的材料设备，按暂估的单价填入表内“暂估单价”栏及“暂估合价”栏。
工程量清单综合单价分析表
（适用于全费用综合单价工程量清单计价）
工程名称：防腐防火涂层修复工程 | [6 empty] | 标段：接收站钢结构防火涂层修复施工项目 |  | 第 5 页 共 8 页
项目编码 |  | 011402003011 |  | 项目名称 |  | 对槽车站装载区钢结构--腐蚀麻坑填充 | [6 empty] | 计量单位 |  | m2
清单综合单价组成明细
子目 编号 | 子目名称 | 单 位 | 数 量 | 单价合价
|  |  |  | 人工费 | 材料费 | 工程 设备费 |  | 机械费 |  | 企业 管理费 |  | 利润 | 安全文明 施工措施 费 |  | 应纳 税额
清单项目综合单价
费 用 明 细 |  | 内容 | [7 empty] | 单 位 | 数量 | 单价 (元) | 合价(元) | 暂估 单价 (元) | 暂估合价 (元)
注：招标文件提供了暂估单价的材料设备，按暂估的单价填入表内“暂估单价”栏及“暂估合价”栏。
工程量清单综合单价分析表
（适用于全费用综合单价工程量清单计价）
工程名称：防腐防火涂层修复工程 | [6 empty] | 标段：接收站钢结构防火涂层修复施工项目 |  | 第 6 页 共 8 页
项目编码 |  | 031202006018 |  | 项目名称 |  | 对槽车站装载区钢结构防腐处理--中间漆 | [6 empty] | 计量单位 |  | m2
清单综合单价组成明细
子目 编号 | 子目名称 | 单 位 | 数 量 | 单价合价
|  |  |  | 人工费 | 材料费 | 工程 设备费 |  | 机械费 |  | 企业 管理费 |  | 利润 | 安全文明 施工措施 费 |  | 应纳 税额
清单项目综合单价
费 用 明 细 |  | 内容 | [7 empty] | 单 位 | 数量 | 单价 (元) | 合价(元) | 暂估 单价 (元) | 暂估合价 (元)
注：招标文件提供了暂估单价的材料设备，按暂估的单价填入表内“暂估单价”栏及“暂估合价”栏。
工程量清单综合单价分析表
（适用于全费用综合单价工程量清单计价）
工程名称：防腐防火涂层修复工程 | [6 empty] | 标段：接收站钢结构防火涂层修复施工项目 |  | 第 7 页 共 8 页
项目编码 |  | 031201001009 |  | 项目名称 |  | 槽车站东区管廊钢结构--表面处理 | [6 empty] | 计量单位 |  | m2
清单综合单价组成明细
子目 编号 | 子目名称 | 单 位 | 数 量 | 单价合价
|  |  |  | 人工费 | 材料费 | 工程 设备费 |  | 机械费 |  | 企业 管理费 |  | 利润 | 安全文明 施工措施 费 |  | 应纳 税额
清单项目综合单价
费 用 明 细 |  | 内容 | [7 empty] | 单 位 | 数量 | 单价 (元) | 合价(元) | 暂估 单价 (元) | 暂估合价 (元)
注：招标文件提供了暂估单价的材料设备，按暂估的单价填入表内“暂估单价”栏及“暂估合价”栏。
工程量清单综合单价分析表
（适用于全费用综合单价工程量清单计价）
工程名称：防腐防火涂层修复工程 | [6 empty] | 标段：接收站钢结构防火涂层修复施工项目 |  | 第 8 页 共 8 页
项目编码 |  | 031201001010 |  | 项目名称 |  | 对槽车站装载区钢结构--表面处理 | [6 empty] | 计量单位 |  | m2
清单综合单价组成明细
子目 编号 | 子目名称 | 单 位 | 数 量 | 单价合价
|  |  |  | 人工费 | 材料费 | 工程 设备费 |  | 机械费 |  | 企业 管理费 |  | 利润 | 安全文明 施工措施 费 |  | 应纳 税额
清单项目综合单价
费 用 明 细 |  | 内容 | [7 empty] | 单 位 | 数量 | 单价 (元) | 合价(元) | 暂估 单价 (元) | 暂估合价 (元)
注：招标文件提供了暂估单价的材料设备，按暂估的单价填入表内“暂估单价”栏及“暂估合价”栏。