## D.2 单位工程投标总价汇总表
D.2 单位工程投标总价汇总表
工程名称：脚手架搭设工程 |  | 标段：接收站钢结构防火涂层修复施工项目 |  | 第 1 页 共 1 页
序号 | 汇总内容 |  | 金额(元) |  | 其中： 材料暂估价（元）
1 | 分部分项工程
2 | 措施项目
2.1 | 安全文明施工费
2.1.1 | 安全文明施工费（按费率计算）
2.1.2 | 安全文明施工费（按清单列项）
2.1.3 | 产业工人职业训练专项经费
3 | 其他项目
3.1 | 暂列金额
3.2 | 专业工程暂估价
3.3 | 计日工
3.4 | 总承包服务费
4 | 增值税
合计 |  |  | .00
注：专业工程暂估价为已含税价格，在计算增值税计算基础时不应包含专业工程暂估价金额。

## E.1 分部分项工程项目清单计价表
E.1 分部分项工程项目清单计价表
工程名称：脚手架搭设工程 |  |  |  | 标段：接收站钢结构防火涂层修复施工项目 |  |  | 第 1 页 共 6 页
序号 | 项目编码 | 项目名称 | 项目特征描述 |  | 计量 单位 | 工程量 |  | 金额(元)
[8 empty] | 综合单价 | 合价 | 其中：材料设备暂估合价
1 | 011601001001 | 装载区脚手架 | 1.适用范围：满堂脚手架 2.搭设高度：9米及9米以下 3.搭设尺寸：128米x20米x8.4米 4.搭设区域：装载区B1轴-B12轴 5.包括：立杆、横杆、钢丝绳斜拉、脚手板/跳板、斜撑杆、剪刀撑、扣件、底座、连墙件、护栏、踢脚板、人行通道及施工作业面等全部内容 6.工程量计算规则： 按搭设体积计算（长×宽×高），计量单位：立方米 长度：纵向两端立杆外皮间的水平距离； 宽度：横向两侧立杆外皮之间的水平距离； 高度：自立杆底下皮至架顶栏杆上皮之间的垂直距离； 脚手架综合单价包含一层操作平台，如增加操作平台单独计价 7.工作内容：脚手架材料采购或租赁、施工准备、施工作业票办理、场外运输、场内运输、场地平整、夯实、及承载力实验、搭设、拆除、防雷接地、配合检查验收挂牌、施工方监护，架设使用期维护维修、拆除脚手架后材料的堆放、安全网铺设、防滑措施清理现场等全部工作。 8.脚手架材质：满足《工作范围及技术要求》 9.搭设要求：满足《工作范围及技术要求》及相关规范 10.综合单价：包括但不限于施工操作平台一层、人行通道、上下楼梯、爬梯、休息平台上料料道、防护栏、挡脚板，防护网、防雷接地、垂直运输、施工降效等符合施工要求的全部费用 11.为确保槽车站装载区装车需求，需分段施工，承包商灵活调整计划，合理组织施工 12.承包商需现场踏勘，充分了解现场实际情况 13.其他：以上描述仅作为报价提示，最终以相关规范及招标文件中《工作范围及技术要求》为准 14.清单计量方式与工程量计算规范（GB/T50854-2024）计量方式不一致时，以清单描述为准 15.同一个脚手架架体，如整体高度不一致，则按实际高度分段计算脚手架工程量 |  | m3 | 21504
本页小计
E.1 分部分项工程项目清单计价表
工程名称：脚手架搭设工程 |  |  |  | 标段：接收站钢结构防火涂层修复施工项目 |  |  | 第 2 页 共 6 页
序号 | 项目编码 | 项目名称 | 项目特征描述 |  | 计量 单位 | 工程量 |  | 金额(元)
[8 empty] | 综合单价 | 合价 | 其中：材料设备暂估合价
2 | 011601001002 | 管廊区脚手架-1 | 1.适用范围：满堂脚手架 2.搭设高度：9米及9米以下 3.搭设尺寸：13米x8米x8.4米 4.搭设区域：东区管廊区B12轴-19轴 5.包括：立杆、横杆、钢丝绳斜拉、脚手板/跳板、斜撑杆、剪刀撑、扣件、底座、连墙件、护栏、踢脚板、人行通道及施工作业面等全部内容 6.工程量计算规则： 按搭设体积计算（长×宽×高），计量单位：立方米 长度：纵向两端立杆外皮间的水平距离； 宽度：横向两侧立杆外皮之间的水平距离； 高度：自立杆底下皮至架顶栏杆上皮之间的垂直距离； 脚手架综合单价包含一层操作平台，如增加操作平台单独计价 7.工作内容：脚手架材料采购或租赁、施工准备、施工作业票办理、场外运输、场内运输、场地平整、夯实、及承载力实验、搭设、拆除、防雷接地、配合检查验收挂牌、施工方监护，架设使用期维护维修、拆除脚手架后材料的堆放、安全网铺设、防滑措施清理现场等全部工作。 8.脚手架材质：满足《工作范围及技术要求》 9.搭设要求：满足《工作范围及技术要求》及相关规范 10.综合单价：包括但不限于施工操作平台一层、人行通道、上下楼梯、爬梯、休息平台上料料道、防护栏、挡脚板，防护网、防雷接地、垂直运输、施工降效等符合施工要求的全部费用 11.为确保槽车站装载区装车需求，需分段施工，承包商灵活调整计划，合理组织施工 12.承包商需现场踏勘，充分了解现场实际情况 13.其他：以上描述仅作为报价提示，最终以相关规范及招标文件中《工作范围及技术要求》为准 14.清单计量方式与工程量计算规范（GB/T50854-2024）计量方式不一致时，以清单描述为准 15.同一个脚手架架体，如整体高度不一致，则按实际高度分段计算脚手架工程量 |  | m3 | 873.6
本页小计
E.1 分部分项工程项目清单计价表
工程名称：脚手架搭设工程 |  |  |  | 标段：接收站钢结构防火涂层修复施工项目 |  |  | 第 3 页 共 6 页
序号 | 项目编码 | 项目名称 | 项目特征描述 |  | 计量 单位 | 工程量 |  | 金额(元)
[8 empty] | 综合单价 | 合价 | 其中：材料设备暂估合价
3 | 011601001003 | 管廊区脚手架-2 | 1.适用范围：满堂脚手架 2.搭设高度：6米及6米以下 3.搭设尺寸：42米x4米x5.2米 4.搭设区域：东区管廊区A3轴-19轴 5.包括：立杆、横杆、钢丝绳斜拉、脚手板/跳板、斜撑杆、剪刀撑、扣件、底座、连墙件、护栏、踢脚板、人行通道及施工作业面等全部内容 6.工程量计算规则： 按搭设体积计算（长×宽×高），计量单位：立方米 长度：纵向两端立杆外皮间的水平距离； 宽度：横向两侧立杆外皮之间的水平距离； 高度：自立杆底下皮至架顶栏杆上皮之间的垂直距离； 脚手架综合单价包含一层操作平台，如增加操作平台单独计价 7.工作内容：脚手架材料采购或租赁、施工准备、施工作业票办理、场外运输、场内运输、场地平整、夯实、及承载力实验、搭设、拆除、防雷接地、配合检查验收挂牌、施工方监护，架设使用期维护维修、拆除脚手架后材料的堆放、安全网铺设、防滑措施清理现场等全部工作。 8.脚手架材质：满足《工作范围及技术要求》 9.搭设要求：满足《工作范围及技术要求》及相关规范 10.综合单价：包括但不限于施工操作平台一层、人行通道、上下楼梯、爬梯、休息平台上料料道、防护栏、挡脚板，防护网、防雷接地、垂直运输、施工降效等符合施工要求的全部费用 11.为确保槽车站装载区装车需求，需分段施工，承包商灵活调整计划，合理组织施工 12.承包商需现场踏勘，充分了解现场实际情况 13.其他：以上描述仅作为报价提示，最终以相关规范及招标文件中《工作范围及技术要求》为准 14.清单计量方式与工程量计算规范（GB/T50854-2024）计量方式不一致时，以清单描述为准 15.同一个脚手架架体，如整体高度不一致，则按实际高度分段计算脚手架工程量 |  | m3 | 873.6
本页小计
E.1 分部分项工程项目清单计价表
工程名称：脚手架搭设工程 |  |  |  | 标段：接收站钢结构防火涂层修复施工项目 |  |  | 第 4 页 共 6 页
序号 | 项目编码 | 项目名称 | 项目特征描述 |  | 计量 单位 | 工程量 |  | 金额(元)
[8 empty] | 综合单价 | 合价 | 其中：材料设备暂估合价
4 | 011601001004 | 管廊区脚手架-3 | 1.适用范围：满堂脚手架 2.搭设高度：9米及9米以下 3.搭设尺寸：42米x4米x8.4米 4.搭设区域：东区管廊区A3轴-19轴 5.包括：立杆、横杆、钢丝绳斜拉、脚手板/跳板、斜撑杆、剪刀撑、扣件、底座、连墙件、护栏、踢脚板、人行通道及施工作业面等全部内容 6.工程量计算规则： 按搭设体积计算（长×宽×高），计量单位：立方米 长度：纵向两端立杆外皮间的水平距离； 宽度：横向两侧立杆外皮之间的水平距离； 高度：自立杆底下皮至架顶栏杆上皮之间的垂直距离； 脚手架综合单价包含一层操作平台，如增加操作平台单独计价 7.工作内容：脚手架材料采购或租赁、施工准备、施工作业票办理、场外运输、场内运输、场地平整、夯实、及承载力实验、搭设、拆除、防雷接地、配合检查验收挂牌、施工方监护，架设使用期维护维修、拆除脚手架后材料的堆放、安全网铺设、防滑措施清理现场等全部工作。 8.脚手架材质：满足《工作范围及技术要求》 9.搭设要求：满足《工作范围及技术要求》及相关规范 10.综合单价：包括但不限于施工操作平台一层、人行通道、上下楼梯、爬梯、休息平台上料料道、防护栏、挡脚板，防护网、防雷接地、垂直运输、施工降效等符合施工要求的全部费用 11.为确保槽车站装载区装车需求，需分段施工，承包商灵活调整计划，合理组织施工 12.承包商需现场踏勘，充分了解现场实际情况 13.其他：以上描述仅作为报价提示，最终以相关规范及招标文件中《工作范围及技术要求》为准 14.清单计量方式与工程量计算规范（GB/T50854-2024）计量方式不一致时，以清单描述为准 15.同一个脚手架架体，如整体高度不一致，则按实际高度分段计算脚手架工程量 |  | m3 | 1411.2
本页小计
E.1 分部分项工程项目清单计价表
工程名称：脚手架搭设工程 |  |  |  | 标段：接收站钢结构防火涂层修复施工项目 |  |  | 第 5 页 共 6 页
序号 | 项目编码 | 项目名称 | 项目特征描述 |  | 计量 单位 | 工程量 |  | 金额(元)
[8 empty] | 综合单价 | 合价 | 其中：材料设备暂估合价
5 | 011601001005 | 管廊区脚手架-4 | 1.适用范围：双排脚手架 2.搭设高度：24米以下 3.搭设尺寸：66米x2米x5.2米 4.搭设区域：东区管廊区12轴-19轴 5.包括：立杆、横杆、钢丝绳斜拉、脚手板/跳板、斜撑杆、剪刀撑、扣件、底座、连墙件、护栏、踢脚板、人行通道及施工作业面等全部内容 6.工程量计算规则： 按搭设面积计算（长×高），计量单位：平方米 长度：纵向两端立杆外皮间的水平距离； 宽度：横向两侧立杆外皮之间的水平距离； 高度：自立杆底下皮至架顶栏杆上皮之间的垂直距离； 脚手架综合单价包含一层操作平台，如增加操作平台单独计价 7.工作内容：脚手架材料采购或租赁、施工准备、施工作业票办理、场外运输、场内运输、场地平整、夯实、及承载力实验、搭设、拆除、防雷接地、配合检查验收挂牌、施工方监护，架设使用期维护维修、拆除脚手架后材料的堆放、安全网铺设、防滑措施清理现场等全部工作。 8.脚手架材质：满足《工作范围及技术要求》 9.搭设要求：满足《工作范围及技术要求》及相关规范 10.综合单价：包括但不限于施工操作平台一层、人行通道、上下楼梯、爬梯、休息平台上料料道、防护栏、挡脚板，防护网、防雷接地、垂直运输、施工降效等符合施工要求的全部费用 11.为确保槽车站装载区装车需求，需分段施工，承包商灵活调整计划，合理组织施工 12.承包商需现场踏勘，充分了解现场实际情况 13.其他：以上描述仅作为报价提示，最终以相关规范及招标文件中《工作范围及技术要求》为准 14.清单计量方式与工程量计算规范（GB/T50854-2024）计量方式不一致时，以清单描述为准 15.同一个脚手架架体，如整体高度不一致，则按实际高度分段计算脚手架工程量 |  | m2 | 343.2
本页小计
E.1 分部分项工程项目清单计价表
工程名称：脚手架搭设工程 |  |  |  | 标段：接收站钢结构防火涂层修复施工项目 |  |  | 第 6 页 共 6 页
序号 | 项目编码 | 项目名称 | 项目特征描述 |  | 计量 单位 | 工程量 |  | 金额(元)
[8 empty] | 综合单价 | 合价 | 其中：材料设备暂估合价
6 | 011601001006 | 每增加一个操作层平台 | 1.搭设方式：增加操作层平台 2.工程量计算规则：增加操作平台面积按平台长度乘以平台宽度计量 3.脚手架材质：满足《工作范围及技术要求》 4.搭设要求：满足《工作范围及技术要求》及相关规范； 5.为确保槽车站装载区装车需求，需分段施工，承包商灵活调整计划，合理组织施工 6.承包商需现场踏勘，充分了解现场实际情况 7.其他：以上描述仅作为报价提示，最终以相关规范及招标文件中《工作范围及技术要求》为准 8.清单计量方式与工程量计算规范（GB/T50854-2024）计量方式不一致时，以清单描述为准 |  | m2 | 3072
本页小计
合 计

## E.2 措施项目清单计价表
E.2 措施项目清单与计价汇总表
工程名称：脚手架搭设工程 |  |  | 标段：接收站钢结构防火涂层修复施工项目 |  |  | 第 1 页 共 1 页
序号 | 项目编码 | 项目名称 |  | 工作内容 | 计量单位 |  | 工程量 | 金额(元)
[8 empty] | 综合单价 | 合价
1 | 1 | 安全文明施工费 |  |  | 项 |  | 1
2 | （1） | 安全文明施工费(按费率计算) |  |  | 项 |  | 1
3 | （1.1） | 建筑工程 |  |  | 项 |  | 1
4 | （1.2） | 装饰工程 |  |  | 项 |  | 1
5 | （2） | 安全文明施工费(按清单列项) |  |  | 项 |  | 1
6 | （2.1） | 施工临时围挡费 |  |  | 项 |  | 1
7 | （2.2） | 基坑内场地硬化费 |  |  | 项 |  | 1
8 | （3） | 产业工人职业训练专项经费 |  |  | 项 |  | 1
9 | 2 | 履约担保手续费 |  |  | 项 |  | 1
10 | 3 | 夜间施工增加费 |  |  | 项 |  | 1
11 | 4 | 赶工措施费 |  |  | 项 |  | 1
12 | 5 | 冬雨季施工 |  |  | 项 |  | 1
13 | 6 | 地上、地下设施、建筑物的临时保护设施 |  |  | 项 |  | 1
14 | 7 | 已完工程及设备保护 |  |  | 项 |  | 1
15 | 8 | 二次搬运费 |  |  | 项 |  | 1
16 | 9 | 大型机械设备进出场及安拆费 |  |  | 项 |  | 1
17 | 10 | 脚手架费 |  |  | 项 |  | 1
18 | 11 | 垂直运输机械费 |  |  | 项 |  | 1
19 | 12 | 施工排水降水费 |  |  | 项 |  | 1
20 | 13 | 专业工程措施项目费 |  |  | 项 |  | 1
21 | (13.1) | 土方支护结构费 |  |  | 项 |  | 1
22 | 14 | 其他 |  |  | 项 |  | 1
本页小计
合 计
注：措施项目清单中的安全文明施工费属于不可竞争项目，其计价应符合本指引及深圳市相关规定。

## E.3 工程量清单综合单价分析表
E.3 工程量清单综合单价分析表
工程名称：脚手架搭设工程 |  |  | 标段：接收站钢结构防火涂层修复施工项目 |  |  |  |  | 第 1 页 共 6 页
项目编码 |  | 011601001001 |  |  | 项目名称 |  | 装载区脚手架 |  |  |  |  | 计量单位 | m3
清单综合单价组成明细
编号 | 名称 | 单位 |  | 数量 | 单价 |  |  |  |  | 合价
[5 empty] | 人工费 | 材料费 | 机械费 |  | 企业管理费 和利润 | 人工费 | 材料费 | 机械费 | 企业管理费 和利润
清单项目综合单价
费 用 明 细 |  | 内容 | [6 empty] | 单位 | 数量 | 单价(元) | 暂估单价 (元) | 暂估合价 (元)
注：招标文件提供了材料暂估单价的，按暂估的单价填入表内“暂估单价”栏及“暂估合价”栏。
E.3 工程量清单综合单价分析表
工程名称：脚手架搭设工程 |  |  | 标段：接收站钢结构防火涂层修复施工项目 |  |  |  |  | 第 2 页 共 6 页
项目编码 |  | 011601001002 |  |  | 项目名称 |  | 管廊区脚手架-1 |  |  |  |  | 计量单位 | m3
清单综合单价组成明细
编号 | 名称 | 单位 |  | 数量 | 单价 |  |  |  |  | 合价
[5 empty] | 人工费 | 材料费 | 机械费 |  | 企业管理费 和利润 | 人工费 | 材料费 | 机械费 | 企业管理费 和利润
清单项目综合单价
费 用 明 细 |  | 内容 | [6 empty] | 单位 | 数量 | 单价(元) | 暂估单价 (元) | 暂估合价 (元)
注：招标文件提供了材料暂估单价的，按暂估的单价填入表内“暂估单价”栏及“暂估合价”栏。
E.3 工程量清单综合单价分析表
工程名称：脚手架搭设工程 |  |  | 标段：接收站钢结构防火涂层修复施工项目 |  |  |  |  | 第 3 页 共 6 页
项目编码 |  | 011601001003 |  |  | 项目名称 |  | 管廊区脚手架-2 |  |  |  |  | 计量单位 | m3
清单综合单价组成明细
编号 | 名称 | 单位 |  | 数量 | 单价 |  |  |  |  | 合价
[5 empty] | 人工费 | 材料费 | 机械费 |  | 企业管理费 和利润 | 人工费 | 材料费 | 机械费 | 企业管理费 和利润
清单项目综合单价
费 用 明 细 |  | 内容 | [6 empty] | 单位 | 数量 | 单价(元) | 暂估单价 (元) | 暂估合价 (元)
注：招标文件提供了材料暂估单价的，按暂估的单价填入表内“暂估单价”栏及“暂估合价”栏。
E.3 工程量清单综合单价分析表
工程名称：脚手架搭设工程 |  |  | 标段：接收站钢结构防火涂层修复施工项目 |  |  |  |  | 第 4 页 共 6 页
项目编码 |  | 011601001004 |  |  | 项目名称 |  | 管廊区脚手架-3 |  |  |  |  | 计量单位 | m3
清单综合单价组成明细
编号 | 名称 | 单位 |  | 数量 | 单价 |  |  |  |  | 合价
[5 empty] | 人工费 | 材料费 | 机械费 |  | 企业管理费 和利润 | 人工费 | 材料费 | 机械费 | 企业管理费 和利润
清单项目综合单价
费 用 明 细 |  | 内容 | [6 empty] | 单位 | 数量 | 单价(元) | 暂估单价 (元) | 暂估合价 (元)
注：招标文件提供了材料暂估单价的，按暂估的单价填入表内“暂估单价”栏及“暂估合价”栏。
E.3 工程量清单综合单价分析表
工程名称：脚手架搭设工程 |  |  | 标段：接收站钢结构防火涂层修复施工项目 |  |  |  |  | 第 5 页 共 6 页
项目编码 |  | 011601001005 |  |  | 项目名称 |  | 管廊区脚手架-4 |  |  |  |  | 计量单位 | m2
清单综合单价组成明细
编号 | 名称 | 单位 |  | 数量 | 单价 |  |  |  |  | 合价
[5 empty] | 人工费 | 材料费 | 机械费 |  | 企业管理费 和利润 | 人工费 | 材料费 | 机械费 | 企业管理费 和利润
清单项目综合单价
费 用 明 细 |  | 内容 | [6 empty] | 单位 | 数量 | 单价(元) | 暂估单价 (元) | 暂估合价 (元)
注：招标文件提供了材料暂估单价的，按暂估的单价填入表内“暂估单价”栏及“暂估合价”栏。
E.3 工程量清单综合单价分析表
工程名称：脚手架搭设工程 |  |  | 标段：接收站钢结构防火涂层修复施工项目 |  |  |  |  | 第 6 页 共 6 页
项目编码 |  | 011601001006 |  |  | 项目名称 |  | 每增加一个操作层平台 |  |  |  |  | 计量单位 | m2
清单综合单价组成明细
编号 | 名称 | 单位 |  | 数量 | 单价 |  |  |  |  | 合价
[5 empty] | 人工费 | 材料费 | 机械费 |  | 企业管理费 和利润 | 人工费 | 材料费 | 机械费 | 企业管理费 和利润
清单项目综合单价
费 用 明 细 |  | 内容 | [6 empty] | 单位 | 数量 | 单价(元) | 暂估单价 (元) | 暂估合价 (元)
注：招标文件提供了材料暂估单价的，按暂估的单价填入表内“暂估单价”栏及“暂估合价”栏。

## E.4 其他项目清单计价表
E.4 其他项目清单与计价汇总表
工程名称：脚手架搭设工程 |  | 标段：接收站钢结构防火涂层修复施工项目 |  | 第 1 页 共 1 页
序号 | 项目名称 |  | 金额(元) |  | 备注
1 | 暂列金额
2 | 专业工程暂估价
3 | 计日工
4 | 总承包服务费
5 | 材料暂估价 |  | -
6 | 发承包双方约定的其他项目
6.1 | 优质优价奖励 |  |  |  | 费率参考范围为1%～1.5%。
6.2 | 其他
合计 |  |  |  |  | -