## D.2 单位工程投标总价汇总表
D.2 单位工程投标总价汇总表
工程名称：防腐防火涂层修复工程 |  | 标段：接收站钢结构防火涂层修复施工项目 |  | 第 1 页 共 1 页
序号 | 汇总内容 |  | 金额(元) |  | 其中： 材料暂估价（元）
1 | 分部分项工程
1.1 | 适用于锈蚀和存在涂层缺陷的区域
1.2 | 适用于涂层老化的区域
2 | 措施项目
2.1 | 安全文明施工费
2.1.1 | 安全文明施工费（按费率计算）
2.1.2 | 安全文明施工费（按清单列项）
2.1.3 | 产业工人职业训练专项经费
3 | 其他项目
3.1 | 暂列金额
3.2 | 专业工程暂估价
3.3 | 计日工
3.4 | 总承包服务费
4 | 增值税
合计
注：专业工程暂估价为已含税价格，在计算增值税计算基础时不应包含专业工程暂估价金额。

## E.1 分部分项工程项目清单计价表
E.1 分部分项工程项目清单计价表
工程名称：防腐防火涂层修复工程 |  |  | 标段：接收站钢结构防火涂层修复施工项目 |  |  |  | 第 1 页 共 8 页
序号 | 项目编码 | 项目名称 |  | 项目特征描述 | 计量 单位 | 工程量 |  | 金额(元)
[8 empty] | 综合单价 | 合价 | 其中：材料设备暂估合价
适用于锈蚀和存在涂层缺陷的区域
槽车站东区管廊
1 | 011402003001 | 槽车站东区管廊钢结构--原有涂层清理 |  | 1.部位描述：槽车站东区管廊钢结构 2.含原涂层铲除、清理、堆放、外运、处置 3.适用范围：适用于锈蚀和存在涂层缺陷的区域 4.综合单价：满足施工要求的全部工作 5.以招标文件中《工作范围及技术要求》为准进行报价 | m2 | 445.64
2 | 031202006001 | 槽车站东区管廊钢结构防腐处理--底漆 |  | 1.部位描述：槽车站东区管廊钢结构 2.防腐体系：环氧富锌底漆（60锌），设计干膜厚度120μm 3.材料供应：由承包商提供 4.适用范围：适用于锈蚀和存在涂层缺陷的区域 5.工程质保要求：5年 6.综合单价：满足施工要求的全部工作 7.承包商需提供产品质保书、合格证等质量保证文件并委托第三方单位出具相关的检验试验、测验、认证报告及认证证书 8.以招标文件中《工作范围及技术要求》为准进行报价 | m2 | 445.64
3 | 031202005001 | 槽车站东区管廊钢结构--涂层内挂网 |  | 1.部位描述：槽车站东区管廊钢结构 2.钢(铁)网品种、材质：涂塑六角钢丝网 3.钢(铁)网规格、厚度：丝径＞0.6mm、网孔20mm*20mm 4.材料供应：由承包商提供 5.适用范围：适用于锈蚀和存在涂层缺陷的区域 6.综合单价：满足施工要求的全部工作 7.以招标文件中《工作范围及技术要求》为准进行报价 | m2 | 445.64
本页小计
E.1 分部分项工程项目清单计价表
工程名称：防腐防火涂层修复工程 |  |  | 标段：接收站钢结构防火涂层修复施工项目 |  |  |  | 第 2 页 共 8 页
序号 | 项目编码 | 项目名称 |  | 项目特征描述 | 计量 单位 | 工程量 |  | 金额(元)
[8 empty] | 综合单价 | 合价 | 其中：材料设备暂估合价
4 | 031202005002 | 槽车站东区管廊钢结构--防火涂层施工 |  | 1.部位描述：槽车站东区管廊钢结构 2.防火涂料：非膨胀型防火涂料（厚型），耐火极限≥1.5小时，涂层厚度≥15mm，粘结强度设计值应≥0.04MPa，室外防火涂料抗压强度设计值≥0.5MPa，干密度≤650kg/m3 3.施工方式：分层喷涂/抺涂 4.材料供应：由承包商提供 5.适用范围：适用于锈蚀和存在涂层缺陷的区域 6.工程质保要求：5年 7.综合单价：满足施工要求的全部工作 8.承包商需提供产品质保书、合格证等质量保证文件并委托第三方单位出具相关的检验试验、测验、认证报告及认证证书 9.以招标文件中《工作范围及技术要求》为准进行报价 | m2 | 445.64
5 | 011403003001 | 槽车站东区管廊钢结构--防火涂层表面刮腻子 |  | 1.部位描述：槽车站东区管廊钢结构 2.腻子种类:防水腻子 3.刮腻子遍数:2遍 4.材料供应：由承包商提供 5.适用范围：适用于锈蚀和存在涂层缺陷的区域 6.综合单价：满足施工要求的全部工作 7.以招标文件中《工作范围及技术要求》为准进行报价 | m2 | 445.64
6 | 031202006002 | 槽车站东区管廊钢结构防腐处理--面漆 |  | 1.部位描述：槽车站东区管廊钢结构 2.防腐体系：聚氨酯面漆，设计干膜厚度80μm 3.材料供应：由承包商提供 4.适用范围：适用于锈蚀和存在涂层缺陷的区域 5.工程质保要求：5年 6.综合单价：满足施工要求的全部工作 7.承包商需提供产品质保书、合格证等质量保证文件并委托第三方单位出具相关的检验试验、测验、认证报告及认证证书 8.以招标文件中《工作范围及技术要求》为准进行报价 | m2 | 445.64
本页小计
E.1 分部分项工程项目清单计价表
工程名称：防腐防火涂层修复工程 |  |  | 标段：接收站钢结构防火涂层修复施工项目 |  |  |  | 第 3 页 共 8 页
序号 | 项目编码 | 项目名称 |  | 项目特征描述 | 计量 单位 | 工程量 |  | 金额(元)
[8 empty] | 综合单价 | 合价 | 其中：材料设备暂估合价
对槽车站装载区
7 | 011402003002 | 对槽车站装载区钢结构--原有涂层清理 |  | 1.部位描述：对槽车站装载区钢结构 2.含原涂层铲除、清理、堆放、外运、处置 3.适用范围：适用于锈蚀和存在涂层缺陷的区域 4.综合单价：满足施工要求的全部工作 5.以招标文件中《工作范围及技术要求》为准进行报价 | m2 | 1831.25
8 | 031202006003 | 对槽车站装载区钢结构防腐处理--底漆 |  | 1.部位描述：对槽车站装载区钢结构 2.防腐体系：环氧富锌底漆（60锌），设计干膜厚度120μm 3.材料供应：由承包商提供 4.适用范围：适用于锈蚀和存在涂层缺陷的区域 5.工程质保要求：5年 6.综合单价：满足施工要求的全部工作 7.承包商需提供产品质保书、合格证等质量保证文件并委托第三方单位出具相关的检验试验、测验、认证报告及认证证书 8.以招标文件中《工作范围及技术要求》为准进行报价 | m2 | 1831.25
9 | 031202005003 | 对槽车站装载区钢结构--涂层内挂网 |  | 1.部位描述：对槽车站装载区钢结构 2.钢(铁)网品种、材质：涂塑六角钢丝网 3.钢(铁)网规格、厚度：丝径＞0.6mm,网眼尺寸不大于10mm 4.材料供应：由承包商提供 5.适用范围：适用于锈蚀和存在涂层缺陷的区域 6.综合单价：满足施工要求的全部工作 7.以招标文件中《工作范围及技术要求》为准进行报价 | m2 | 1831.25
本页小计
E.1 分部分项工程项目清单计价表
工程名称：防腐防火涂层修复工程 |  |  | 标段：接收站钢结构防火涂层修复施工项目 |  |  |  | 第 4 页 共 8 页
序号 | 项目编码 | 项目名称 |  | 项目特征描述 | 计量 单位 | 工程量 |  | 金额(元)
[8 empty] | 综合单价 | 合价 | 其中：材料设备暂估合价
10 | 031202005004 | 对槽车站装载区钢结构--防火涂层施工 |  | 1.部位描述：对槽车站装载区钢结构 2.防火涂料：非膨胀型防火涂料（厚型），耐火极限≥1.5小时，涂层厚度≥15mm，粘结强度设计值应≥0.04MPa，室外防火涂料抗压强度设计值≥0.5MPa，干密度≤650kg/m3 3.施工方式：分层喷涂/抺涂 4.材料供应：由承包商提供 5.适用范围：适用于锈蚀和存在涂层缺陷的区域 6.工程质保要求：5年 7.综合单价：满足施工要求的全部工作 8.承包商需提供产品质保书、合格证等质量保证文件并委托第三方单位出具相关的检验试验、测验、认证报告及认证证书 9.以招标文件中《工作范围及技术要求》为准进行报价 | m2 | 1831.25
11 | 011403003002 | 对槽车站装载区钢结构--防火涂层表面刮腻子 |  | 1.部位描述：对槽车站装载区钢结构 2.腻子种类:防水腻子 3.刮腻子遍数:2遍 4.材料供应：由承包商提供 5.适用范围：适用于锈蚀和存在涂层缺陷的区域 6.综合单价：满足施工要求的全部工作 7.以招标文件中《工作范围及技术要求》为准进行报价 | m2 | 1831.25
12 | 031202006004 | 对槽车站装载区钢结构防腐处理--面漆 |  | 1.部位描述：对槽车站装载区钢结构 2.防腐体系：聚氨酯面漆，设计干膜厚度80μm 3.材料供应：由承包商提供 4.适用范围：适用于锈蚀和存在涂层缺陷的区域 5.工程质保要求：5年 6.综合单价：满足施工要求的全部工作 7.承包商需提供产品质保书、合格证等质量保证文件并委托第三方单位出具相关的检验试验、测验、认证报告及认证证书 8.以招标文件中《工作范围及技术要求》为准进行报价 | m2 | 1831.25
本页小计
E.1 分部分项工程项目清单计价表
工程名称：防腐防火涂层修复工程 |  |  | 标段：接收站钢结构防火涂层修复施工项目 |  |  |  | 第 5 页 共 8 页
序号 | 项目编码 | 项目名称 |  | 项目特征描述 | 计量 单位 | 工程量 |  | 金额(元)
[8 empty] | 综合单价 | 合价 | 其中：材料设备暂估合价
适用于涂层老化的区域
槽车站东区管廊
13 | 011402003003 | 槽车站东区管廊钢结构--原有涂层清理 |  | 1.部位描述：槽车站东区管廊钢结构 2.含原涂层铲除、清理、堆放、外运、处置 3.适用范围：适用于涂层老化的区域 4.综合单价：满足施工要求的全部工作 5.以招标文件中《工作范围及技术要求》为准进行报价 | m2 | 445.64
14 | 031202006005 | 槽车站东区管廊钢结构防腐处理--底漆 |  | 1.部位描述：槽车站东区管廊钢结构 2.防腐体系：环氧富锌底漆（60锌），设计干膜厚度120μm 3.材料供应：由承包商提供 4.适用范围：适用于涂层老化的区域 5.工程质保要求：5年 6.综合单价：满足施工要求的全部工作 7.承包商需提供产品质保书、合格证等质量保证文件并委托第三方单位出具相关的检验试验、测验、认证报告及认证证书 8.以招标文件中《工作范围及技术要求》为准进行报价 | m2 | 445.64
15 | 031202005005 | 槽车站东区管廊钢结构--涂层内挂网 |  | 1.部位描述：槽车站东区管廊钢结构 2.钢(铁)网品种、材质：涂塑六角钢丝网 3.钢(铁)网规格、厚度：丝径＞0.6mm、网孔20mm*20mm 4.材料供应：由承包商提供 5.适用范围：适用于涂层老化的区域 6.综合单价：满足施工要求的全部工作 7.以招标文件中《工作范围及技术要求》为准进行报价 | m2 | 445.64
本页小计
E.1 分部分项工程项目清单计价表
工程名称：防腐防火涂层修复工程 |  |  | 标段：接收站钢结构防火涂层修复施工项目 |  |  |  | 第 6 页 共 8 页
序号 | 项目编码 | 项目名称 |  | 项目特征描述 | 计量 单位 | 工程量 |  | 金额(元)
[8 empty] | 综合单价 | 合价 | 其中：材料设备暂估合价
16 | 031202005006 | 槽车站东区管廊钢结构--防火涂层施工 |  | 1.部位描述：槽车站东区管廊钢结构 2.防火涂料：非膨胀型防火涂料（厚型），耐火极限≥1.5小时，涂层厚度≥15mm，粘结强度设计值应≥0.04MPa，室外防火涂料抗压强度设计值≥0.5MPa，干密度≤650kg/m3 3.施工方式：分层喷涂/抺涂 4.材料供应：由承包商提供 5.适用范围：适用于涂层老化的区域 6.工程质保要求：5年 7.综合单价：满足施工要求的全部工作 8.承包商需提供产品质保书、合格证等质量保证文件并委托第三方单位出具相关的检验试验、测验、认证报告及认证证书 9.以招标文件中《工作范围及技术要求》为准进行报价 | m2 | 445.64
17 | 011403003003 | 槽车站东区管廊钢结构--防火涂层表面刮腻子 |  | 1.部位描述：槽车站东区管廊钢结构 2.腻子种类:防水腻子 3.刮腻子遍数:2遍 4.材料供应：由承包商提供 5.适用范围：适用于涂层老化的区域 6.综合单价：满足施工要求的全部工作 7.以招标文件中《工作范围及技术要求》为准进行报价 | m2 | 445.64
18 | 031202006006 | 槽车站东区管廊钢结构防腐处理--面漆 |  | 1.部位描述：槽车站东区管廊钢结构 2.防腐体系：聚氨酯面漆，设计干膜厚度80μm 3.材料供应：由承包商提供 4.适用范围：适用于涂层老化的区域 5.工程质保要求：5年 6.综合单价：满足施工要求的全部工作 7.承包商需提供产品质保书、合格证等质量保证文件并委托第三方单位出具相关的检验试验、测验、认证报告及认证证书 8.以招标文件中《工作范围及技术要求》为准进行报价 | m2 | 445.64
本页小计
E.1 分部分项工程项目清单计价表
工程名称：防腐防火涂层修复工程 |  |  | 标段：接收站钢结构防火涂层修复施工项目 |  |  |  | 第 7 页 共 8 页
序号 | 项目编码 | 项目名称 |  | 项目特征描述 | 计量 单位 | 工程量 |  | 金额(元)
[8 empty] | 综合单价 | 合价 | 其中：材料设备暂估合价
对槽车站装载区
19 | 011402003004 | 对槽车站装载区钢结构--原有涂层清理 |  | 1.部位描述：对槽车站装载区钢结构 2.含原涂层铲除、清理、堆放、外运、处置 3.适用范围：适用于涂层老化的区域 4.综合单价：满足施工要求的全部工作 5.以招标文件中《工作范围及技术要求》为准进行报价 | m2 | 1831.25
20 | 031202006007 | 对槽车站装载区钢结构防腐处理--底漆 |  | 1.部位描述：对槽车站装载区钢结构 2.防腐体系：环氧富锌底漆（60锌），设计干膜厚度120μm 3.材料供应：由承包商提供 4.适用范围：适用于涂层老化的区域 5.工程质保要求：5年 6.综合单价：满足施工要求的全部工作 7.承包商需提供产品质保书、合格证等质量保证文件并委托第三方单位出具相关的检验试验、测验、认证报告及认证证书 8.以招标文件中《工作范围及技术要求》为准进行报价 | m2 | 1831.25
21 | 031202005007 | 对槽车站装载区钢结构--涂层内挂网 |  | 1.部位描述：对槽车站装载区钢结构 2.钢(铁)网品种、材质：涂塑六角钢丝网 3.钢(铁)网规格、厚度：丝径＞0.6mm,网眼尺寸不大于10mm 4.适用范围：适用于涂层老化的区域 5.材料供应：由承包商提供 6.综合单价：满足施工要求的全部工作 7.以招标文件中《工作范围及技术要求》为准进行报价 | m2 | 1831.25
本页小计
E.1 分部分项工程项目清单计价表
工程名称：防腐防火涂层修复工程 |  |  | 标段：接收站钢结构防火涂层修复施工项目 |  |  |  | 第 8 页 共 8 页
序号 | 项目编码 | 项目名称 |  | 项目特征描述 | 计量 单位 | 工程量 |  | 金额(元)
[8 empty] | 综合单价 | 合价 | 其中：材料设备暂估合价
22 | 031202005008 | 对槽车站装载区钢结构--防火涂层施工 |  | 1.部位描述：对槽车站装载区钢结构 2.防火涂料：非膨胀型防火涂料（厚型），耐火极限≥1.5小时，涂层厚度≥15mm，粘结强度设计值应≥0.04MPa，室外防火涂料抗压强度设计值≥0.5MPa，干密度≤650kg/m3 3.施工方式：分层喷涂/抺涂 4.材料供应：由承包商提供 5.适用范围：适用于涂层老化的区域 6.工程质保要求：5年 7.综合单价：满足施工要求的全部工作 8.承包商需提供产品质保书、合格证等质量保证文件并委托第三方单位出具相关的检验试验、测验、认证报告及认证证书 9.以招标文件中《工作范围及技术要求》为准进行报价 | m2 | 1831.25
23 | 011403003004 | 对槽车站装载区钢结构--防火涂层表面刮腻子 |  | 1.部位描述：对槽车站装载区钢结构 2.腻子种类:防水腻子 3.刮腻子遍数:2遍 4.材料供应：由承包商提供 5.适用范围：适用于涂层老化的区域 6.综合单价：满足施工要求的全部工作 7.以招标文件中《工作范围及技术要求》为准进行报价 | m2 | 1831.25
24 | 031202006008 | 对槽车站装载区钢结构防腐处理--面漆 |  | 1.部位描述：对槽车站装载区钢结构 2.防腐体系：聚氨酯面漆，设计干膜厚度80μm 3.材料供应：由承包商提供 4.适用范围：适用于涂层老化的区域 5.工程质保要求：5年 6.综合单价：满足施工要求的全部工作 7.承包商需提供产品质保书、合格证等质量保证文件并委托第三方单位出具相关的检验试验、测验、认证报告及认证证书 8.以招标文件中《工作范围及技术要求》为准进行报价 | m2 | 1831.25
本页小计
合 计

## E.2 措施项目清单计价表
E.2 措施项目清单与计价汇总表
工程名称：防腐防火涂层修复工程 |  |  | 标段：接收站钢结构防火涂层修复施工项目 |  |  | 第 1 页 共 3 页
序号 | 项目编码 | 项目名称 |  | 工作内容 | 计量单位 |  | 工程量 | 金额(元)
[8 empty] | 综合单价 | 合价
1 | 1 | 安全文明施工费 |  |  | 项 |  | 1
2 | （1） | 安全文明施工费(按费率计算) |  |  | 项 |  | 1
3 | （1.1） | 建筑工程 |  |  | 项 |  | 1
4 | （1.3） | 安装工程 |  |  | 项 |  | 1
5 | （1.2） | 装饰工程 |  |  | 项 |  | 1
6 | （1.9） | 房屋修缮工程 |  |  | 项 |  | 1
7 | （2） | 安全文明施工费(按清单列项) |  |  | 项 |  | 1
8 | （2.1） | 施工临时围挡费 |  |  | 项 |  | 1
9 | （2.2） | 基坑内场地硬化费 |  |  | 项 |  | 1
10 | （3） | 产业工人职业训练专项经费 |  |  | 项 |  | 1
11 | 2 | 履约担保手续费 |  |  | 项 |  | 1
12 | 3 | 夜间施工增加费 |  |  | 项 |  | 1
13 | 4 | 赶工措施费 |  |  | 项 |  | 1
14 | 5 | 冬雨季施工 |  |  | 项 |  | 1
15 | 6 | 地上、地下设施、建筑物的临时保护设施 |  |  | 项 |  | 1
16 | 7 | 已完工程及设备保护 |  |  | 项 |  | 1
17 | 8 | 二次搬运费 |  |  | 项 |  | 1
18 | 9 | 大型机械设备进出场及安拆费 |  |  | 项 |  | 1
19 | 10 | 脚手架费 |  |  | 项 |  | 1
20 | 11 | 垂直运输机械费 |  |  | 项 |  | 1
21 | 12 | 施工排水降水费 |  |  | 项 |  | 1
22 | 13 | 专业工程措施项目费 |  |  | 项 |  | 1
23 | (13.1) | 土方支护结构费 |  |  | 项 |  | 1
24 | 14 | 其他 |  |  | 项 |  | 1
本页小计
注：措施项目清单中的安全文明施工费属于不可竞争项目，其计价应符合本指引及深圳市相关规定。
E.2 措施项目清单与计价汇总表
工程名称：防腐防火涂层修复工程 |  |  | 标段：接收站钢结构防火涂层修复施工项目 |  |  | 第 2 页 共 3 页
序号 | 项目编码 | 项目名称 |  | 工作内容 | 计量单位 |  | 工程量 | 金额(元)
[8 empty] | 综合单价 | 合价
25 | 011601014001 | 原有管道、设备、桥架安全防护 |  | 1.对原有管道、设备、桥架进行安全防护，避免施工时造成损坏 2.处置方式：采用防火布覆盖、包裹 3.此项费用包干，承包商结合图纸及现场实际情况综合考虑风险，后期无论工程量增减，此项费用均不做调整 4.以招标文件中《工作范围及技术要求》为准进行报价 | 项 |  | 1
26 | 011601014002 | 障碍物临时避让或拆除并恢复 |  | 1.承包商根据现场情况综合考虑因施工操作空间不足，而导致的障碍物临时避让、拆除及恢复而引起的费用 2.障碍物：包括但不限于钢梁、钢支撑、钢栏杆、钢平台、钢格栅、钢踏板等 3.施工时不得破坏周边结构 4.恢复标准:按原结构形式恢复 5.承包商提供实施方案，经业主同意后方可实施 6.此项费用包干，承包商结合图纸及现场实际情况综合考虑风险，后期无论工程量增减，此项费用均不做调整 7.以招标文件中《工作范围及技术要求》为准进行报价 | 项 |  | 1
27 | 011601012001 | 工作面狭小施工降效费 |  | 1.承包商勘察现场实际情况并结合图纸，综合考虑施工降效 2.此项费用包干，后期无论工程量增减，此项费用均不做调整 | 项 |  | 1
本页小计
注：措施项目清单中的安全文明施工费属于不可竞争项目，其计价应符合本指引及深圳市相关规定。
E.2 措施项目清单与计价汇总表
工程名称：防腐防火涂层修复工程 |  |  | 标段：接收站钢结构防火涂层修复施工项目 |  |  | 第 3 页 共 3 页
序号 | 项目编码 | 项目名称 |  | 工作内容 | 计量单位 |  | 工程量 | 金额(元)
[8 empty] | 综合单价 | 合价
28 | 011601007001 | 废料堆放场地围挡 |  | 1.适用范围：废料堆放场地 2.搭设高度：1.2米 3.包括：立杆、横杆、钢丝绳斜拉、脚手板/跳板、斜撑杆、剪刀撑、扣件、底座、连墙件、护栏等全部内容 4.材质：钢管 5.工作内容:材料采购或租赁、施工准备、施工作业票办理、场外运输、场内运输、场地平整、夯实、及承载力实验、搭设、拆除、防雷接地、配合检查验收挂牌、施工方监护，架设使用期维护维修、拆除后材料的堆放、安全网铺设、防滑措施清理现场等全部工作。 6.搭设要求:满足《工作范围及技术要求》及相关规范 7.其他:以上描述仅作为报价提示，最终以相关规范及招标文件中《工作范围及技术要求》为准 | 项 |  | 1
本页小计
合 计
注：措施项目清单中的安全文明施工费属于不可竞争项目，其计价应符合本指引及深圳市相关规定。

## E.3 工程量清单综合单价分析表
E.3 工程量清单综合单价分析表
工程名称：防腐防火涂层修复工程 |  |  | 标段：接收站钢结构防火涂层修复施工项目 |  |  |  |  | 第 1 页 共 24 页
项目编码 |  | 011402003001 |  |  | 项目名称 |  | 槽车站东区管廊钢结构--原有涂层清理 |  |  |  |  | 计量单位 | m2
清单综合单价组成明细
编号 | 名称 | 单位 |  | 数量 | 单价 |  |  |  |  | 合价
[5 empty] | 人工费 | 材料费 | 机械费 |  | 企业管理费 和利润 | 人工费 | 材料费 | 机械费 | 企业管理费 和利润
清单项目综合单价
费 用 明 细 |  | 内容 | [6 empty] | 单位 | 数量 | 单价(元) | 暂估单价 (元) | 暂估合价 (元)
注：招标文件提供了材料暂估单价的，按暂估的单价填入表内“暂估单价”栏及“暂估合价”栏。
E.3 工程量清单综合单价分析表
工程名称：防腐防火涂层修复工程 |  |  | 标段：接收站钢结构防火涂层修复施工项目 |  |  |  |  | 第 2 页 共 24 页
项目编码 |  | 031202006001 |  |  | 项目名称 |  | 槽车站东区管廊钢结构防腐处理--底漆 |  |  |  |  | 计量单位 | m2
清单综合单价组成明细
编号 | 名称 | 单位 |  | 数量 | 单价 |  |  |  |  | 合价
[5 empty] | 人工费 | 材料费 | 机械费 |  | 企业管理费 和利润 | 人工费 | 材料费 | 机械费 | 企业管理费 和利润
清单项目综合单价
费 用 明 细 |  | 内容 | [6 empty] | 单位 | 数量 | 单价(元) | 暂估单价 (元) | 暂估合价 (元)
注：招标文件提供了材料暂估单价的，按暂估的单价填入表内“暂估单价”栏及“暂估合价”栏。
E.3 工程量清单综合单价分析表
工程名称：防腐防火涂层修复工程 |  |  | 标段：接收站钢结构防火涂层修复施工项目 |  |  |  |  | 第 3 页 共 24 页
项目编码 |  | 031202005001 |  |  | 项目名称 |  | 槽车站东区管廊钢结构--涂层内挂网 |  |  |  |  | 计量单位 | m2
清单综合单价组成明细
编号 | 名称 | 单位 |  | 数量 | 单价 |  |  |  |  | 合价
[5 empty] | 人工费 | 材料费 | 机械费 |  | 企业管理费 和利润 | 人工费 | 材料费 | 机械费 | 企业管理费 和利润
清单项目综合单价
费 用 明 细 |  | 内容 | [6 empty] | 单位 | 数量 | 单价(元) | 暂估单价 (元) | 暂估合价 (元)
注：招标文件提供了材料暂估单价的，按暂估的单价填入表内“暂估单价”栏及“暂估合价”栏。
E.3 工程量清单综合单价分析表
工程名称：防腐防火涂层修复工程 |  |  | 标段：接收站钢结构防火涂层修复施工项目 |  |  |  |  | 第 4 页 共 24 页
项目编码 |  | 031202005002 |  |  | 项目名称 |  | 槽车站东区管廊钢结构--防火涂层施工 |  |  |  |  | 计量单位 | m2
清单综合单价组成明细
编号 | 名称 | 单位 |  | 数量 | 单价 |  |  |  |  | 合价
[5 empty] | 人工费 | 材料费 | 机械费 |  | 企业管理费 和利润 | 人工费 | 材料费 | 机械费 | 企业管理费 和利润
清单项目综合单价
费 用 明 细 |  | 内容 | [6 empty] | 单位 | 数量 | 单价(元) | 暂估单价 (元) | 暂估合价 (元)
注：招标文件提供了材料暂估单价的，按暂估的单价填入表内“暂估单价”栏及“暂估合价”栏。
E.3 工程量清单综合单价分析表
工程名称：防腐防火涂层修复工程 |  |  | 标段：接收站钢结构防火涂层修复施工项目 |  |  |  |  | 第 5 页 共 24 页
项目编码 |  | 011403003001 |  |  | 项目名称 |  | 槽车站东区管廊钢结构--防火涂层表面刮腻子 |  |  |  |  | 计量单位 | m2
清单综合单价组成明细
编号 | 名称 | 单位 |  | 数量 | 单价 |  |  |  |  | 合价
[5 empty] | 人工费 | 材料费 | 机械费 |  | 企业管理费 和利润 | 人工费 | 材料费 | 机械费 | 企业管理费 和利润
清单项目综合单价
费 用 明 细 |  | 内容 | [6 empty] | 单位 | 数量 | 单价(元) | 暂估单价 (元) | 暂估合价 (元)
注：招标文件提供了材料暂估单价的，按暂估的单价填入表内“暂估单价”栏及“暂估合价”栏。
E.3 工程量清单综合单价分析表
工程名称：防腐防火涂层修复工程 |  |  | 标段：接收站钢结构防火涂层修复施工项目 |  |  |  |  | 第 6 页 共 24 页
项目编码 |  | 031202006002 |  |  | 项目名称 |  | 槽车站东区管廊钢结构防腐处理--面漆 |  |  |  |  | 计量单位 | m2
清单综合单价组成明细
编号 | 名称 | 单位 |  | 数量 | 单价 |  |  |  |  | 合价
[5 empty] | 人工费 | 材料费 | 机械费 |  | 企业管理费 和利润 | 人工费 | 材料费 | 机械费 | 企业管理费 和利润
清单项目综合单价
费 用 明 细 |  | 内容 | [6 empty] | 单位 | 数量 | 单价(元) | 暂估单价 (元) | 暂估合价 (元)
注：招标文件提供了材料暂估单价的，按暂估的单价填入表内“暂估单价”栏及“暂估合价”栏。
E.3 工程量清单综合单价分析表
工程名称：防腐防火涂层修复工程 |  |  | 标段：接收站钢结构防火涂层修复施工项目 |  |  |  |  | 第 7 页 共 24 页
项目编码 |  | 011402003002 |  |  | 项目名称 |  | 对槽车站装载区钢结构--原有涂层清理 |  |  |  |  | 计量单位 | m2
清单综合单价组成明细
编号 | 名称 | 单位 |  | 数量 | 单价 |  |  |  |  | 合价
[5 empty] | 人工费 | 材料费 | 机械费 |  | 企业管理费 和利润 | 人工费 | 材料费 | 机械费 | 企业管理费 和利润
清单项目综合单价
费 用 明 细 |  | 内容 | [6 empty] | 单位 | 数量 | 单价(元) | 暂估单价 (元) | 暂估合价 (元)
注：招标文件提供了材料暂估单价的，按暂估的单价填入表内“暂估单价”栏及“暂估合价”栏。
E.3 工程量清单综合单价分析表
工程名称：防腐防火涂层修复工程 |  |  | 标段：接收站钢结构防火涂层修复施工项目 |  |  |  |  | 第 8 页 共 24 页
项目编码 |  | 031202006003 |  |  | 项目名称 |  | 对槽车站装载区钢结构防腐处理--底漆 |  |  |  |  | 计量单位 | m2
清单综合单价组成明细
编号 | 名称 | 单位 |  | 数量 | 单价 |  |  |  |  | 合价
[5 empty] | 人工费 | 材料费 | 机械费 |  | 企业管理费 和利润 | 人工费 | 材料费 | 机械费 | 企业管理费 和利润
清单项目综合单价
费 用 明 细 |  | 内容 | [6 empty] | 单位 | 数量 | 单价(元) | 暂估单价 (元) | 暂估合价 (元)
注：招标文件提供了材料暂估单价的，按暂估的单价填入表内“暂估单价”栏及“暂估合价”栏。
E.3 工程量清单综合单价分析表
工程名称：防腐防火涂层修复工程 |  |  | 标段：接收站钢结构防火涂层修复施工项目 |  |  |  |  | 第 9 页 共 24 页
项目编码 |  | 031202005003 |  |  | 项目名称 |  | 对槽车站装载区钢结构--涂层内挂网 |  |  |  |  | 计量单位 | m2
清单综合单价组成明细
编号 | 名称 | 单位 |  | 数量 | 单价 |  |  |  |  | 合价
[5 empty] | 人工费 | 材料费 | 机械费 |  | 企业管理费 和利润 | 人工费 | 材料费 | 机械费 | 企业管理费 和利润
清单项目综合单价
费 用 明 细 |  | 内容 | [6 empty] | 单位 | 数量 | 单价(元) | 暂估单价 (元) | 暂估合价 (元)
注：招标文件提供了材料暂估单价的，按暂估的单价填入表内“暂估单价”栏及“暂估合价”栏。
E.3 工程量清单综合单价分析表
工程名称：防腐防火涂层修复工程 |  |  | 标段：接收站钢结构防火涂层修复施工项目 |  |  |  |  | 第 10 页 共 24 页
项目编码 |  | 031202005004 |  |  | 项目名称 |  | 对槽车站装载区钢结构--防火涂层施工 |  |  |  |  | 计量单位 | m2
清单综合单价组成明细
编号 | 名称 | 单位 |  | 数量 | 单价 |  |  |  |  | 合价
[5 empty] | 人工费 | 材料费 | 机械费 |  | 企业管理费 和利润 | 人工费 | 材料费 | 机械费 | 企业管理费 和利润
清单项目综合单价
费 用 明 细 |  | 内容 | [6 empty] | 单位 | 数量 | 单价(元) | 暂估单价 (元) | 暂估合价 (元)
注：招标文件提供了材料暂估单价的，按暂估的单价填入表内“暂估单价”栏及“暂估合价”栏。
E.3 工程量清单综合单价分析表
工程名称：防腐防火涂层修复工程 |  |  | 标段：接收站钢结构防火涂层修复施工项目 |  |  |  |  | 第 11 页 共 24 页
项目编码 |  | 011403003002 |  |  | 项目名称 |  | 对槽车站装载区钢结构--防火涂层表面刮腻子 |  |  |  |  | 计量单位 | m2
清单综合单价组成明细
编号 | 名称 | 单位 |  | 数量 | 单价 |  |  |  |  | 合价
[5 empty] | 人工费 | 材料费 | 机械费 |  | 企业管理费 和利润 | 人工费 | 材料费 | 机械费 | 企业管理费 和利润
清单项目综合单价
费 用 明 细 |  | 内容 | [6 empty] | 单位 | 数量 | 单价(元) | 暂估单价 (元) | 暂估合价 (元)
注：招标文件提供了材料暂估单价的，按暂估的单价填入表内“暂估单价”栏及“暂估合价”栏。
E.3 工程量清单综合单价分析表
工程名称：防腐防火涂层修复工程 |  |  | 标段：接收站钢结构防火涂层修复施工项目 |  |  |  |  | 第 12 页 共 24 页
项目编码 |  | 031202006004 |  |  | 项目名称 |  | 对槽车站装载区钢结构防腐处理--面漆 |  |  |  |  | 计量单位 | m2
清单综合单价组成明细
编号 | 名称 | 单位 |  | 数量 | 单价 |  |  |  |  | 合价
[5 empty] | 人工费 | 材料费 | 机械费 |  | 企业管理费 和利润 | 人工费 | 材料费 | 机械费 | 企业管理费 和利润
清单项目综合单价
费 用 明 细 |  | 内容 | [6 empty] | 单位 | 数量 | 单价(元) | 暂估单价 (元) | 暂估合价 (元)
注：招标文件提供了材料暂估单价的，按暂估的单价填入表内“暂估单价”栏及“暂估合价”栏。
E.3 工程量清单综合单价分析表
工程名称：防腐防火涂层修复工程 |  |  | 标段：接收站钢结构防火涂层修复施工项目 |  |  |  |  | 第 13 页 共 24 页
项目编码 |  | 011402003003 |  |  | 项目名称 |  | 槽车站东区管廊钢结构--原有涂层清理 |  |  |  |  | 计量单位 | m2
清单综合单价组成明细
编号 | 名称 | 单位 |  | 数量 | 单价 |  |  |  |  | 合价
[5 empty] | 人工费 | 材料费 | 机械费 |  | 企业管理费 和利润 | 人工费 | 材料费 | 机械费 | 企业管理费 和利润
清单项目综合单价
费 用 明 细 |  | 内容 | [6 empty] | 单位 | 数量 | 单价(元) | 暂估单价 (元) | 暂估合价 (元)
注：招标文件提供了材料暂估单价的，按暂估的单价填入表内“暂估单价”栏及“暂估合价”栏。
E.3 工程量清单综合单价分析表
工程名称：防腐防火涂层修复工程 |  |  | 标段：接收站钢结构防火涂层修复施工项目 |  |  |  |  | 第 14 页 共 24 页
项目编码 |  | 031202006005 |  |  | 项目名称 |  | 槽车站东区管廊钢结构防腐处理--底漆 |  |  |  |  | 计量单位 | m2
清单综合单价组成明细
编号 | 名称 | 单位 |  | 数量 | 单价 |  |  |  |  | 合价
[5 empty] | 人工费 | 材料费 | 机械费 |  | 企业管理费 和利润 | 人工费 | 材料费 | 机械费 | 企业管理费 和利润
清单项目综合单价
费 用 明 细 |  | 内容 | [6 empty] | 单位 | 数量 | 单价(元) | 暂估单价 (元) | 暂估合价 (元)
注：招标文件提供了材料暂估单价的，按暂估的单价填入表内“暂估单价”栏及“暂估合价”栏。
E.3 工程量清单综合单价分析表
工程名称：防腐防火涂层修复工程 |  |  | 标段：接收站钢结构防火涂层修复施工项目 |  |  |  |  | 第 15 页 共 24 页
项目编码 |  | 031202005005 |  |  | 项目名称 |  | 槽车站东区管廊钢结构--涂层内挂网 |  |  |  |  | 计量单位 | m2
清单综合单价组成明细
编号 | 名称 | 单位 |  | 数量 | 单价 |  |  |  |  | 合价
[5 empty] | 人工费 | 材料费 | 机械费 |  | 企业管理费 和利润 | 人工费 | 材料费 | 机械费 | 企业管理费 和利润
清单项目综合单价
费 用 明 细 |  | 内容 | [6 empty] | 单位 | 数量 | 单价(元) | 暂估单价 (元) | 暂估合价 (元)
注：招标文件提供了材料暂估单价的，按暂估的单价填入表内“暂估单价”栏及“暂估合价”栏。
E.3 工程量清单综合单价分析表
工程名称：防腐防火涂层修复工程 |  |  | 标段：接收站钢结构防火涂层修复施工项目 |  |  |  |  | 第 16 页 共 24 页
项目编码 |  | 031202005006 |  |  | 项目名称 |  | 槽车站东区管廊钢结构--防火涂层施工 |  |  |  |  | 计量单位 | m2
清单综合单价组成明细
编号 | 名称 | 单位 |  | 数量 | 单价 |  |  |  |  | 合价
[5 empty] | 人工费 | 材料费 | 机械费 |  | 企业管理费 和利润 | 人工费 | 材料费 | 机械费 | 企业管理费 和利润
清单项目综合单价
费 用 明 细 |  | 内容 | [6 empty] | 单位 | 数量 | 单价(元) | 暂估单价 (元) | 暂估合价 (元)
注：招标文件提供了材料暂估单价的，按暂估的单价填入表内“暂估单价”栏及“暂估合价”栏。
E.3 工程量清单综合单价分析表
工程名称：防腐防火涂层修复工程 |  |  | 标段：接收站钢结构防火涂层修复施工项目 |  |  |  |  | 第 17 页 共 24 页
项目编码 |  | 011403003003 |  |  | 项目名称 |  | 槽车站东区管廊钢结构--防火涂层表面刮腻子 |  |  |  |  | 计量单位 | m2
清单综合单价组成明细
编号 | 名称 | 单位 |  | 数量 | 单价 |  |  |  |  | 合价
[5 empty] | 人工费 | 材料费 | 机械费 |  | 企业管理费 和利润 | 人工费 | 材料费 | 机械费 | 企业管理费 和利润
清单项目综合单价
费 用 明 细 |  | 内容 | [6 empty] | 单位 | 数量 | 单价(元) | 暂估单价 (元) | 暂估合价 (元)
注：招标文件提供了材料暂估单价的，按暂估的单价填入表内“暂估单价”栏及“暂估合价”栏。
E.3 工程量清单综合单价分析表
工程名称：防腐防火涂层修复工程 |  |  | 标段：接收站钢结构防火涂层修复施工项目 |  |  |  |  | 第 18 页 共 24 页
项目编码 |  | 031202006006 |  |  | 项目名称 |  | 槽车站东区管廊钢结构防腐处理--面漆 |  |  |  |  | 计量单位 | m2
清单综合单价组成明细
编号 | 名称 | 单位 |  | 数量 | 单价 |  |  |  |  | 合价
[5 empty] | 人工费 | 材料费 | 机械费 |  | 企业管理费 和利润 | 人工费 | 材料费 | 机械费 | 企业管理费 和利润
清单项目综合单价
费 用 明 细 |  | 内容 | [6 empty] | 单位 | 数量 | 单价(元) | 暂估单价 (元) | 暂估合价 (元)
注：招标文件提供了材料暂估单价的，按暂估的单价填入表内“暂估单价”栏及“暂估合价”栏。
E.3 工程量清单综合单价分析表
工程名称：防腐防火涂层修复工程 |  |  | 标段：接收站钢结构防火涂层修复施工项目 |  |  |  |  | 第 19 页 共 24 页
项目编码 |  | 011402003004 |  |  | 项目名称 |  | 对槽车站装载区钢结构--原有涂层清理 |  |  |  |  | 计量单位 | m2
清单综合单价组成明细
编号 | 名称 | 单位 |  | 数量 | 单价 |  |  |  |  | 合价
[5 empty] | 人工费 | 材料费 | 机械费 |  | 企业管理费 和利润 | 人工费 | 材料费 | 机械费 | 企业管理费 和利润
清单项目综合单价
费 用 明 细 |  | 内容 | [6 empty] | 单位 | 数量 | 单价(元) | 暂估单价 (元) | 暂估合价 (元)
注：招标文件提供了材料暂估单价的，按暂估的单价填入表内“暂估单价”栏及“暂估合价”栏。
E.3 工程量清单综合单价分析表
工程名称：防腐防火涂层修复工程 |  |  | 标段：接收站钢结构防火涂层修复施工项目 |  |  |  |  | 第 20 页 共 24 页
项目编码 |  | 031202006007 |  |  | 项目名称 |  | 对槽车站装载区钢结构防腐处理--底漆 |  |  |  |  | 计量单位 | m2
清单综合单价组成明细
编号 | 名称 | 单位 |  | 数量 | 单价 |  |  |  |  | 合价
[5 empty] | 人工费 | 材料费 | 机械费 |  | 企业管理费 和利润 | 人工费 | 材料费 | 机械费 | 企业管理费 和利润
清单项目综合单价
费 用 明 细 |  | 内容 | [6 empty] | 单位 | 数量 | 单价(元) | 暂估单价 (元) | 暂估合价 (元)
注：招标文件提供了材料暂估单价的，按暂估的单价填入表内“暂估单价”栏及“暂估合价”栏。
E.3 工程量清单综合单价分析表
工程名称：防腐防火涂层修复工程 |  |  | 标段：接收站钢结构防火涂层修复施工项目 |  |  |  |  | 第 21 页 共 24 页
项目编码 |  | 031202005007 |  |  | 项目名称 |  | 对槽车站装载区钢结构--涂层内挂网 |  |  |  |  | 计量单位 | m2
清单综合单价组成明细
编号 | 名称 | 单位 |  | 数量 | 单价 |  |  |  |  | 合价
[5 empty] | 人工费 | 材料费 | 机械费 |  | 企业管理费 和利润 | 人工费 | 材料费 | 机械费 | 企业管理费 和利润
清单项目综合单价
费 用 明 细 |  | 内容 | [6 empty] | 单位 | 数量 | 单价(元) | 暂估单价 (元) | 暂估合价 (元)
注：招标文件提供了材料暂估单价的，按暂估的单价填入表内“暂估单价”栏及“暂估合价”栏。
E.3 工程量清单综合单价分析表
工程名称：防腐防火涂层修复工程 |  |  | 标段：接收站钢结构防火涂层修复施工项目 |  |  |  |  | 第 22 页 共 24 页
项目编码 |  | 031202005008 |  |  | 项目名称 |  | 对槽车站装载区钢结构--防火涂层施工 |  |  |  |  | 计量单位 | m2
清单综合单价组成明细
编号 | 名称 | 单位 |  | 数量 | 单价 |  |  |  |  | 合价
[5 empty] | 人工费 | 材料费 | 机械费 |  | 企业管理费 和利润 | 人工费 | 材料费 | 机械费 | 企业管理费 和利润
清单项目综合单价
费 用 明 细 |  | 内容 | [6 empty] | 单位 | 数量 | 单价(元) | 暂估单价 (元) | 暂估合价 (元)
注：招标文件提供了材料暂估单价的，按暂估的单价填入表内“暂估单价”栏及“暂估合价”栏。
E.3 工程量清单综合单价分析表
工程名称：防腐防火涂层修复工程 |  |  | 标段：接收站钢结构防火涂层修复施工项目 |  |  |  |  | 第 23 页 共 24 页
项目编码 |  | 011403003004 |  |  | 项目名称 |  | 对槽车站装载区钢结构--防火涂层表面刮腻子 |  |  |  |  | 计量单位 | m2
清单综合单价组成明细
编号 | 名称 | 单位 |  | 数量 | 单价 |  |  |  |  | 合价
[5 empty] | 人工费 | 材料费 | 机械费 |  | 企业管理费 和利润 | 人工费 | 材料费 | 机械费 | 企业管理费 和利润
清单项目综合单价
费 用 明 细 |  | 内容 | [6 empty] | 单位 | 数量 | 单价(元) | 暂估单价 (元) | 暂估合价 (元)
注：招标文件提供了材料暂估单价的，按暂估的单价填入表内“暂估单价”栏及“暂估合价”栏。
E.3 工程量清单综合单价分析表
工程名称：防腐防火涂层修复工程 |  |  | 标段：接收站钢结构防火涂层修复施工项目 |  |  |  |  | 第 24 页 共 24 页
项目编码 |  | 031202006008 |  |  | 项目名称 |  | 对槽车站装载区钢结构防腐处理--面漆 |  |  |  |  | 计量单位 | m2
清单综合单价组成明细
编号 | 名称 | 单位 |  | 数量 | 单价 |  |  |  |  | 合价
[5 empty] | 人工费 | 材料费 | 机械费 |  | 企业管理费 和利润 | 人工费 | 材料费 | 机械费 | 企业管理费 和利润
清单项目综合单价
费 用 明 细 |  | 内容 | [6 empty] | 单位 | 数量 | 单价(元) | 暂估单价 (元) | 暂估合价 (元)
注：招标文件提供了材料暂估单价的，按暂估的单价填入表内“暂估单价”栏及“暂估合价”栏。

## E.4 其他项目清单计价表
E.4 其他项目清单与计价汇总表
工程名称：防腐防火涂层修复工程 |  | 标段：接收站钢结构防火涂层修复施工项目 |  | 第 1 页 共 1 页
序号 | 项目名称 |  | 金额(元) |  | 备注
1 | 暂列金额
2 | 专业工程暂估价
3 | 计日工
4 | 总承包服务费
5 | 材料暂估价 |  | -
6 | 发承包双方约定的其他项目
6.1 | 优质优价奖励 |  |  |  | 费率参考范围为1%～1.5%。
6.2 | 其他
合计 |  |  |  |  | -