## 表 04 单位工程招标控制价汇总表
单位工程招标控制价汇总表
工程名称：中国医学科学院肿瘤医院深圳医院肿瘤临床医学研究中心项目施工总承包工程-中心实验室智能化改造工程 |  | 标段：中国医学科学院肿瘤医院深圳医院肿瘤临床医学研究中心项目施工总承包工程 | 第 1 页 共 1 页
序号 | 汇 总 内 容 |  | 金额(元) | 其中： 材料设备暂估价 (元)
1 | 分部分项工程费 |  | 343520.35
1.1 | 弱电桥架 |  | 22116.58
1.2 | 无线室内分布系统 |  | 13393.4
1.3 | 无线对讲系统 |  | 34392.63
1.4 | 有线电视系统 |  | 2033.05
1.5 | 综合布线系统 |  | 111196.57
1.6 | 计算机网络系统 |  | 35485.82
1.7 | 时钟系统 |  | 4540.47
1.8 | 公共广播系统 |  | 20800.61
1.9 | 安防监控系统 |  | 21941.36
1.10 | 紧急报警系统 |  | 8444.31
1.11 | 门禁管理系统 |  | 23784.3
1.12 | 电子巡更系统 |  | 55.4
1.13 | 建筑设备监控系统 |  | 39421.92
1.14 | 能耗管理系统 |  | 5913.93
2 | 措施项目费 |  | 9907.25
2.1 | 其中：混凝土、钢筋混凝土模板及支架费
2.2 | 安全文明施工措施费 |  | 7371.01
2.3 | 履约担保手续费、赶工措施费
2.4 | 其它措施项目费 |  | 2536.24
3 | 其他项目费
3.1 | 计日工
3.2 | 总承包服务费
3.3 | 发包人供应材料费
4 | 规费 |  | 18886.72
5 | 不含税建安工程造价 |  | 372314.32
6 | 应纳税费 |  | 12593.16
6.1 | 增值税应纳税额 |  | 11243.89
6.2 | 城市维护建设税、教育费附加及地方教育费附加 |  | 1349.27
含税建安工程造价=5+6 |  |  | 384907.48
注：本表适用于单位工程招标控制价或投标价的汇总，如无单位工程划分，单项工程也使用本表汇总。

## 表 08A 分部分项工程量清单与计价表
分部分项工程量清单与计价表 （适用于工程量清单计价）
工程名称：中国医学科学院肿瘤医院深圳医院肿瘤临床医学研究中心项目施工总承包工程-中心实验室智能化改造工程 |  |  | 标段：中国医学科学院肿瘤医院深圳医院肿瘤临床医学研究中心项目施工总承包工程 |  |  | 第 1 页 共 21 页
序号 | 项目编码 | 项目名称 | 项目特征描述 | 计量单位 | 工程量 | 金额(元)
[6 empty] | 综合单价 | 合价 | 材料设备暂估合价
中心实验室改造
弱电桥架
1 | 030411003002 | 桥架 | (1)名称:镀锌桥架 200x100 (2)材质:采用镀锌 (3)含支吊架(类型综合考虑)制作、安装及除锈刷油等 (4)含防腐处理、桥架三通、弯头、盖板、隔板、异径接头、连接片、螺丝及等配件 (5)孔洞预留及开孔 (6)含高层建筑增加费、综合考虑超高增加费 (7)详见施工图、招标文件及技术要求，满足现行相关规范要求 | m | 90.68 | 94.86 | 8601.9
2 | 030411003003 | 桥架 | (1)名称:镀锌桥架 300x100 (2)材质:采用镀锌 (3)含支吊架(类型综合考虑)制作、安装及除锈刷油等 (4)含防腐处理、桥架三通、弯头、盖板、隔板、异径接头、连接片、螺丝及等配件 (5)孔洞预留及开孔 (6)含高层建筑增加费、综合考虑超高增加费 (7)详见施工图、招标文件及技术要求，满足现行相关规范要求 | m | 104.53 | 129.29 | 13514.68
|  | 分部小计 |  |  |  |  | 22116.58
无线室内分布系统
3 | 031102002001 | 室内天线 | (1)名称:全向吸顶天线 (2)含支架、接线盒 (3)含高层建筑增加费、综合考虑超高增加费 (4)详见施工图、招标文件及技术要求，满足现行相关规范要求 | 副 | 40 | 68.91 | 2756.4
4 | 031101075001 | 分路系统 | (1)名称:耦合器 (2)规格:跟天线配套，（5dB、10dB、15dB、20dB等综合考虑） (3)含支架、接线盒 (4)含高层建筑增加费、综合考虑超高增加费 (5)详见施工图、招标文件及技术要求，满足现行相关规范要求 | 套 | 24 | 30.78 | 738.72
本页小计 | [6 empty] | 25611.7
5 | 031101075002 | 分路系统 | (1)名称:二分功器 (2)规格：跟天线配套，综合考虑 (3)含支架、接线盒 (4)含高层建筑增加费、综合考虑超高增加费 (5)详见施工图、招标文件及技术要求，满足现行相关规范要求 | 套 | 14 | 36.95 | 517.3
6 | 031102004001 | 同轴电缆 | (1)名称:普通阻燃馈线 (2)规格:1/2 (3)含无源器件、馈线接头、连接器、公母头、直角弯头等 (4)含高层建筑增加费、综合考虑超高增加费 (5)详见施工图、招标文件及技术要求，满足现行相关规范要求 | m | 172.54 | 14.13 | 2437.99
7 | 031102004002 | 同轴电缆 | (1)名称:普通阻燃馈线 (2)规格:7/8 (3)含无源器件、馈线接头、连接器、公母头、直角弯头等 (4)含高层建筑增加费、综合考虑超高增加费 (5)详见施工图、招标文件及技术要求，满足现行相关规范要求 | m | 13.5 | 27.3 | 368.55
8 | 030411001017 | 配管 | (1)名称:电气配管 (2)规格、型号:JDG32 (3)配置形式:明敷 (4)含过线盒\支架、吊杆等 (5)含高层建筑增加费、综合考虑超高增加费 (6)详见施工图、招标文件及技术要求，满足现行相关规范要求 | m | 172.54 | 34.02 | 5869.81
9 | 030411001018 | 配管 | (1)名称:电气配管 (2)规格、型号:JDG40 (3)配置形式:明敷 (4)含过线盒\支架、吊杆等 (5)含高层建筑增加费、综合考虑超高增加费 (6)详见施工图、招标文件及技术要求，满足现行相关规范要求 | m | 13.5 | 35.19 | 475.07
10 | 030411001019 | 配管 | (1)名称:金属软管 (2)规格:DN32 (3)含高层建筑增加费、综合考虑超高增加费 (4)详见施工图、招标文件及技术要求，满足现行相关规范要求 | m | 12 | 19.13 | 229.56
|  | 分部小计 |  |  |  |  | 13393.4
无线对讲系统
本页小计 | [6 empty] | 9898.28
11 | 030502003001 | 分线接线箱(盒) | (1)名称:耦合器箱 (2)规格:300*200*100 (3)含高层建筑增加费、综合考虑超高增加费 (4)详见施工图、招标文件及技术要求，满足现行相关规范要求 | 个 | 4 | 32.21 | 128.84
12 | 030505009001 | 光端设备安装、调试 | (1)名称:光纤近端机 (2)规格及参数:光纤直放站近端机TX-GDJ-400-J：工作频率：400-470MHz；波长（nm）1550/1310；光输出功率（dBm）-6±2；光接收灵敏度（dBm）-15；增益（dB） 0 ±2；有效射频输入总功率（dBm）≤10；ALC调节范围（dB） 40；隔离度（dB）≥55；可通过按键调节上下行增益；接入规格：4路；阻抗：50Ω； (3)含高层建筑增加费、综合考虑超高增加费 (4)详见施工图、招标文件及技术要求，满足现行相关规范要求 | 套 | 1 | 4181.59 | 4181.59
13 | 030505009002 | 光端设备安装、调试 | (1)名称:信号剥离器 (2)规格及参数:隔离度‌：≥25dB；‌驻波比‌：≤1.2；‌插入损耗‌≤3.3dB；功率≥20W；频段与接口‌：VHF/UHF频段及接口类型 (3)含高层建筑增加费、综合考虑超高增加费 (4)详见施工图、招标文件及技术要求，满足现行相关规范要求 | 套 | 1 | 1238.29 | 1238.29
14 | 030505009003 | 光端设备安装、调试 | (1)名称:光纤远端机 (2)规格及参数:光纤远端机TX-GDJ-400-Y工作频率：400-470MHz；输入功率（dBm）-5~+15；灵敏度（dBm）-15；最大射频输出功率 （dBm） 45±1 ;噪声系数 （dB）≤5； 驻波比 ≤1.2；隔离度（dB） 阻抗：50Ω；防护等级：IP65； (3)含高层建筑增加费、综合考虑超高增加费 (4)详见施工图、招标文件及技术要求，满足现行相关规范要求 | 套 | 1 | 3647.59 | 3647.59
15 | 030502009001 | 跳线 | (1)名称:光纤跳线 (2)单模双芯LC-LC，长度综合考虑 (3)含高层建筑增加费、综合考虑超高增加费 (4)详见施工图、招标文件及技术要求，满足现行相关规范要求 | 条 | 5 | 37.95 | 189.75
本页小计 | [6 empty] | 9386.06
16 | 030502014001 | 光纤连接 | (1)名称:光纤连接 (2)含高层建筑增加费、综合考虑超高增加费 (3)详见施工图、招标文件及技术要求，满足现行相关规范要求 | 芯 | 8 | 57.57 | 460.56
17 | 030502020001 | 光纤测试 | (1)名称:光缆链路测试 (2)含高层建筑增加费、综合考虑超高增加费 (3)详见施工图、招标文件及技术要求，满足现行相关规范要求 | 芯 | 4 | 6.34 | 25.36
18 | 030505012001 | 干线设备 | (1)名称:耦合分配器 (2)规格及参数:1.频率范围：300~500MHZ；2.耦合度：10dB；3.插入损耗：≤1.12dB；4.隔离度：≥20dB；5.阻抗：50欧姆；6.接口：N型 (3)含高层建筑增加费、综合考虑超高增加费 (4)详见施工图、招标文件及技术要求，满足现行相关规范要求 | 套 | 4 | 62.16 | 248.64
19 | 030505013001 | 分配网络 | (1)名称:室内全向吸顶天线 (2)规格及参数:2.规格：频率范围MHz：136-174、400 - 525MHz；工作类别：THC-400匹配阻抗Ω：50驻波比：&lt;1.5；增益dBi： 2.15；极化方式 垂直半功率波束宽度：度（水平） 360半功率波束宽度：度（垂直） 90功率容量W： 50接头类型 N-K备状态显示灯； (3)含高层建筑增加费、综合考虑超高增加费 (4)详见施工图、招标文件及技术要求，满足现行相关规范要求 | 个 | 5 | 74.91 | 374.55
20 | 030502007001 | 光缆 | (1)名称:室内4芯单模光缆 (2)含高层建筑增加费、综合考虑超高增加费 (3)详见施工图、招标文件及技术要求，满足现行相关规范要求 | m | 300 | 4.2 | 1260
21 | 030505005001 | 射频同轴电缆 | (1)名称:同轴电缆 (2)规格及参数:1/2，含接头 (3)含高层建筑增加费、综合考虑超高增加费 (4)详见施工图、招标文件及技术要求，满足现行相关规范要求 | m | 1258.76 | 15.5 | 19510.78
本页小计 | [6 empty] | 21879.89
22 | 030411001020 | 配管 | (1)名称:配管 (2)规格:JDG20热镀锌导管 (3)敷设方式:明敷(CE或SCE，含吊杆及管卡) (4)含过线盒 (5)含高层建筑增加费、综合考虑超高增加费 (6)详见施工图、招标文件及技术要求，满足现行相关规范要求 | m | 125.62 | 24.89 | 3126.68
|  | 分部小计 |  |  |  |  | 34392.63
有线电视系统
23 | 030502012001 | 信息插座 | (1)名称:信息插座（IPTV电视插座） (2)规格:含信息模块 (3)含接线盒 (4)含高层建筑增加费、综合考虑超高增加费 (5)详见施工图、招标文件及技术要求，满足现行相关规范要求 | 个 | 2 | 61.45 | 122.9
24 | 030502005002 | 双绞线缆 | (1)名称:双绞线缆 (2)规格:UTP-Cat.6，含水晶头制安 (3)配线形式:线槽或管内配线,外护套：低烟无卤外皮，符合LSOH/IEC60332阻燃等级要求及满足《民用建筑电气设计标准》GB51348-2019 第 (4)含高层建筑增加费、综合考虑超高增加费 (5)详见施工图、招标文件及技术要求，满足现行相关规范要求 | m | 105.6 | 5.99 | 632.54
25 | 030411001021 | 配管 | (1)名称:配管 (2)规格:JDG20热镀锌导管 (3)敷设方式:明敷(CE或SCE，含吊杆及管卡) (4)含过线盒 (5)含高层建筑增加费、综合考虑超高增加费 (6)详见施工图、招标文件及技术要求，满足现行相关规范要求 | m | 45.25 | 25.07 | 1134.42
26 | 030411001022 | 配管 | (1)名称:配管 (2)规格:JDG20热镀锌导管 (3)敷设方式:暗敷 (4)含过线盒、管道凿槽及恢复(含挂网) (5)含高层建筑增加费、综合考虑超高增加费 (6)详见施工图、招标文件及技术要求，满足现行相关规范要求 | m | 9 | 15.91 | 143.19
|  | 分部小计 |  |  |  |  | 2033.05
综合布线系统
工作区子系统
本页小计 | [6 empty] | 5159.73
27 | 030502012002 | 信息插座 | (1)名称:单口数据插座 (2)规格:含信息模块 (3)含接线盒 (4)含高层建筑增加费、综合考虑超高增加费 (5)详见施工图、招标文件及技术要求，满足现行相关规范要求 | 个 | 6 | 40.78 | 244.68
28 | 030502012003 | 信息插座 | (1)名称:数据双口插座(电话+数据) (2)规格:含信息模块 (3)含接线盒 (4)含高层建筑增加费、综合考虑超高增加费 (5)详见施工图、招标文件及技术要求，满足现行相关规范要求 | 个 | 46 | 59.48 | 2736.08
29 | 030502012004 | 信息插座 | (1)名称:数据双口插座 (2)规格:含信息模块 (3)含接线盒 (4)含高层建筑增加费、综合考虑超高增加费 (5)详见施工图、招标文件及技术要求，满足现行相关规范要求 | 个 | 59 | 59.48 | 3509.32
30 | 030501008001 | 无线AP | (1)名称:普通AP (2)规格:1、支持802.11a/b/g/n/ac/ac wave2/ax/be标准；2、总空间流数≥4；整机速率≥3.5Gbps；3、支持≥1个2.5GE电口；4、支持USB 2.0，可用于扩展物联网；5、支持VIP用户带宽保障功能，提升用户体验； (3)含接线盒 (4)含高层建筑增加费、综合考虑超高增加费 (5)详见施工图、招标文件及技术要求，满足现行相关规范要求 | 套 | 34 | 14.52 | 493.68
31 | 030502019001 | 双绞线缆测试 | (1)名称:双绞线缆测试 (2)含高层建筑增加费、综合考虑超高增加费 (3)详见施工图、招标文件及技术要求，满足现行相关规范要求 | 点 | 250 | 5.32 | 1330
|  | 分部小计 |  |  |  |  | 8313.76
水平子系统
本页小计 | [6 empty] | 8313.76
32 | 030502005003 | 双绞线缆 | (1)名称:双绞线缆 (2)规格:UTP-Cat.6，含水晶头制安 (3)配线形式:线槽或管内配线,符合IEC 11801和TIA-568-C.2相关性能要求线规：23 AWG燃烧测试符合IEC 60332-3-22要求符合RoHS外护套：低烟无卤外皮，符合LSOH/IEC60332阻燃等级要求及满足《民用建筑电气设计标准》GB51348-2019 第 (4)含高层建筑增加费、综合考虑超高增加费 (5)详见施工图、招标文件及技术要求，满足现行相关规范要求 | m | 10157.31 | 5.99 | 60842.29
33 | 030411001023 | 配管 | (1)名称:配管 (2)规格:JDG20热镀锌导管 (3)敷设方式:暗敷 (4)含过线盒、管道凿槽及恢复(含挂网) (5)含高层建筑增加费、综合考虑超高增加费 (6)详见施工图、招标文件及技术要求，满足现行相关规范要求 | m | 10.45 | 15.87 | 165.84
34 | 030411001024 | 配管 | (1)名称:配管 (2)规格:JDG25热镀锌导管 (3)敷设方式:暗敷 (4)含过线盒、管道凿槽及恢复(含挂网) (5)含高层建筑增加费、综合考虑超高增加费 (6)详见施工图、招标文件及技术要求，满足现行相关规范要求 | m | 444.7 | 20.32 | 9036.3
35 | 030411001025 | 配管 | (1)名称:配管 (2)规格:JDG20热镀锌导管 (3)敷设方式:明敷(CE或SCE，含吊杆及管卡) (4)含过线盒 (5)含高层建筑增加费、综合考虑超高增加费 (6)详见施工图、招标文件及技术要求，满足现行相关规范要求 | m | 21.45 | 25.1 | 538.4
36 | 030411001026 | 配管 | (1)名称:配管 (2)规格:JDG25热镀锌导管 (3)敷设方式:明敷(CE或SCE，含吊杆及管卡) (4)含过线盒 (5)含高层建筑增加费、综合考虑超高增加费 (6)详见施工图、招标文件及技术要求，满足现行相关规范要求 | m | 544.13 | 30.08 | 16367.43
|  | 分部小计 |  |  |  |  | 86950.26
管理间子系统
本页小计 | [6 empty] | 86950.26
37 | 030502001003 | 机柜、机架 | (1)名称:网络机柜42U (2)标准机柜 类型：42U，19英寸，2000*600*600 (前门为钢制嵌边式玻璃门：后门为钢质快速拆卸门板（后门网孔设计，通风率为不低于60%)；两侧为钢质快速拆卸门板。专业的接地设计，更有效地保护设备的安全)静态承重：850KG以上。每个配置最少2个10口新国标PDU，6块层板配置支撑板、支架及散热风扇,仅供参考，需要综合考虑)，含包括层板等附件及PDU等 (3)含高层建筑增加费、综合考虑超高增加费 (4)详见施工图、招标文件及技术要求，满足现行相关规范要求 | 台 | 1 | 2548.03 | 2548.03
38 | 030502010001 | 光纤配线 | (1)名称:24口光纤配线架 (2)规格:含熔纤盘、满配带耦合器、满配尾纤、热缩保护管等配件 (3)含高层建筑增加费、综合考虑超高增加费 (4)详见施工图、招标文件及技术要求，满足现行相关规范要求 | 个 | 1 | 426.93 | 426.93
39 | 030502010002 | 配线架 | (1)名称:24口配线架 (2)端口数量:24端口，含满配24个6类模块，配线架带后理线装置 (3)含高层建筑增加费、综合考虑超高增加费 (4)详见施工图、招标文件及技术要求，满足现行相关规范要求 | 个 | 11 | 440.08 | 4840.88
40 | 030502010003 | 配线架 | (1)名称:110配线架 (2)端口数量:含模块，配线架带后理线装置 (3)含高层建筑增加费、综合考虑超高增加费 (4)详见施工图、招标文件及技术要求，满足现行相关规范要求 | 个 | 1 | 440.08 | 440.08
41 | 030502014002 | 光纤连接 | (1)名称:光纤连接（熔接） (2)含高层建筑增加费、综合考虑超高增加费 (3)详见施工图、招标文件及技术要求，满足现行相关规范要求 | 芯 | 24 | 57.57 | 1381.68
42 | 030502009002 | 跳线 | (1)名称:光纤跳线 (2)单模双芯（接口综合考虑），长度综合考虑 (3)含高层建筑增加费、综合考虑超高增加费 (4)详见施工图、招标文件及技术要求，满足现行相关规范要求 | 条 | 9 | 37.95 | 341.55
本页小计 | [6 empty] | 9979.15
43 | 030502009003 | 跳线 | (1)名称:CAT6跳线 (2)2米六类软线（长度仅供参考，需要综合考虑），模块化注塑RJ45接头；50μ镀金水晶头；拔插次数>1000次 (3)含高层建筑增加费、综合考虑超高增加费 (4)详见施工图、招标文件及技术要求，满足现行相关规范要求 | 条 | 244 | 20.6 | 5026.4
44 | 030502009004 | 跳线 | (1)名称:RJ11-RJ45跳线 (2)2米六类软线（长度仅供参考，需要综合考虑），模块化注塑RJ45接头；50μ镀金水晶头；拔插次数>1000次 (3)含高层建筑增加费、综合考虑超高增加费 (4)详见施工图、招标文件及技术要求，满足现行相关规范要求 | 条 | 45 | 20.6 | 927
|  | 分部小计 |  |  |  |  | 15932.55
|  | 分部小计 |  |  |  |  | 111196.57
计算机网络系统
内网
45 | 030501012001 | 交换机 | (1)名称:内网24口接入交换机 (2)参数及规格:24个10/100/1000BASE-T以太网端口,4个万兆SFP+,交流供电，含光模块*2 (3)含高层建筑增加费、综合考虑超高增加费 (4)详见施工图、招标文件及技术要求，满足现行相关规范要求 | 套 | 5 | 2909.62 | 14548.1
|  | 分部小计 |  |  |  |  | 14548.1
外网
46 | 030501012002 | 交换机 | (1)名称:24口POE接入交换机 (2)参数及规格:24个10/100/1000BASE-T以太网端口,4个万兆SFP+,PoE+,交流供电，含光模块*2 (3)含高层建筑增加费、综合考虑超高增加费 (4)详见施工图、招标文件及技术要求，满足现行相关规范要求 | 套 | 2 | 3779.62 | 7559.24
47 | 030501012003 | 交换机 | (1)名称:外网24口接入交换机 (2)参数及规格:24个10/100/1000BASE-T以太网端口,4个万兆SFP+,交流供电，含光模块*2 (3)含高层建筑增加费、综合考虑超高增加费 (4)详见施工图、招标文件及技术要求，满足现行相关规范要求 | 套 | 2 | 2909.62 | 5819.24
本页小计 | [6 empty] | 33879.98
|  | 分部小计 |  |  |  |  | 13378.48
设备网
48 | 030501012004 | 交换机 | (1)名称:24口POE接入交换机 (2)参数及规格:24个10/100/1000BASE-T以太网端口,4个万兆SFP+,PoE+,交流供电，含光模块*2 (3)含高层建筑增加费、综合考虑超高增加费 (4)详见施工图、招标文件及技术要求，满足现行相关规范要求 | 套 | 2 | 3779.62 | 7559.24
|  | 分部小计 |  |  |  |  | 7559.24
|  | 分部小计 |  |  |  |  | 35485.82
时钟系统
49 | 030507014001 | 显示设备 | (1)名称:双面数字子钟 (2)规格:显示内容：年月日星期（1.5英寸）+时分秒（3英寸）；*超薄外形尺寸：560*250*80MM；接口RJ45(NTP)；电源：AC220V/ DC12V；走时精度：0.5S/天；环境要求：—1 0C�+65C；MTBF：�6万小时 (3)含接线盒 (4)含高层建筑增加费、综合考虑超高增加费 (5)详见施工图、招标文件及技术要求，满足现行相关规范要求 | 台 | 2 | 1513.35 | 3026.7
50 | 030502005004 | 双绞线缆 | (1)名称:双绞线缆 (2)规格:UTP-Cat.6，含水晶头制安 (3)配线形式:线槽或管内配线,外护套：低烟无卤外皮，符合LSOH/IEC60332阻燃等级要求及满足《民用建筑电气设计标准》GB51348-2019 第 (4)含高层建筑增加费、综合考虑超高增加费 (5)详见施工图、招标文件及技术要求，满足现行相关规范要求 | m | 105.5 | 5.99 | 631.95
51 | 030411001027 | 配管 | (1)名称:配管 (2)规格:JDG20热镀锌导管 (3)敷设方式:明敷(CE或SCE，含吊杆及管卡) (4)含过线盒 (5)含高层建筑增加费、综合考虑超高增加费 (6)详见施工图、招标文件及技术要求，满足现行相关规范要求 | m | 35.5 | 24.84 | 881.82
|  | 分部小计 |  |  |  |  | 4540.47
本页小计 | [6 empty] | 12099.71
公共广播系统
52 | 030506004001 | 背景音乐系统设备 | (1)名称:IP网络功放260W (2)规格:网络接口：标准RJ45；音频格式：MP3/MP2；音频模式：16位立体声CD音质；输出频率：20Hz—20KHz；采样率：16K~48KHz；协议：TCP/IP、UPP，IGMP(组播)；谐波失真：≤0.3%；信噪比：>90dB；线路输入电平：250mV MIC输入灵敏度：10mV；线路输出电平、阻抗：775MV、2KΩ；输出功率为260W (3)含高层建筑增加费、综合考虑超高增加费 (4)详见施工图、招标文件及技术要求，满足现行相关规范要求 | 台 | 3 | 2526.76 | 7580.28
53 | 030506004002 | 背景音乐系统设备 | (1)名称:吸顶天花喇叭6W (2)规格:强力活动夹设计，安装方便；复合喇叭鼓纸，音质清澈动，强力活动夹设计；适用于消防、商店、超市、宾馆；频率响应：130-18KHz；灵敏度：93dB±3dB；输入：黑-COM 白-70V 红-100V；喇叭单元：6、5〞等等 (3)含高层建筑增加费、综合考虑超高增加费 (4)详见施工图、招标文件及技术要求，满足现行相关规范要求 | 台 | 35 | 104.58 | 3660.3
54 | 030411004019 | 配线 | (1)名称:配线 (2)规格:RYY2*1.0 (3)配线形式:线槽或管内配线 (4)含高层建筑增加费、综合考虑超高增加费 (5)详见施工图、招标文件及技术要求，满足现行相关规范要求 | m | 332.96 | 4.4 | 1465.02
55 | 030411001028 | 配管 | (1)名称:配管 (2)规格:JDG20热镀锌导管 (3)敷设方式:明敷(CE或SCE，含吊杆及管卡) (4)含过线盒 (5)含高层建筑增加费、综合考虑超高增加费 (6)详见施工图、招标文件及技术要求，满足现行相关规范要求 | m | 324.84 | 24.92 | 8095.01
|  | 分部小计 |  |  |  |  | 20800.61
安防监控系统
本页小计 | [6 empty] | 20800.61
56 | 030507008001 | 监控摄像设备 | (1)名称:半球摄像机，含支架或底座 (2)参数及规格:传感器类型：1/3英寸CMOS；像素：400万；最大分辨率：2560×1440；最低照度：0.01lux（彩色模式）；0.001lux（黑白模式）；0lux（补光灯开启）；最大补光距离：30m（红外）；补光灯：1颗（红外灯）；宽动态：支持；内置MIC：支持；报警事件：网络断开；IP冲突；非法访问；动态检测；视频遮挡；音频异常侦测；安全异常；供电方式：DC12V/PoE；防护等级：IP67；IK10 (3)含接线盒 (4)含高层建筑增加费、综合考虑超高增加费 (5)详见施工图、招标文件及技术要求，满足现行相关规范要求 | 套 | 28 | 493.2 | 13809.6
57 | 030502005005 | 双绞线缆 | (1)名称:双绞线缆 (2)规格:UTP-Cat.6，含水晶头制安 (3)配线形式:线槽或管内配线,外护套：低烟无卤外皮，符合LSOH/IEC60332阻燃等级要求及满足《民用建筑电气设计标准》GB51348-2019 第 (4)含高层建筑增加费、综合考虑超高增加费 (5)详见施工图、招标文件及技术要求，满足现行相关规范要求 | m | 1062.44 | 5.99 | 6364.02
58 | 030411001029 | 配管 | (1)名称:配管 (2)规格:JDG20热镀锌导管 (3)敷设方式:暗敷 (4)含过线盒、管道凿槽及恢复(含挂网) (5)含高层建筑增加费、综合考虑超高增加费 (6)详见施工图、招标文件及技术要求，满足现行相关规范要求 | m | 106.6 | 15.94 | 1699.2
59 | 030411001030 | 配管 | (1)名称:金属软管 (2)规格:DN20 (3)含高层建筑增加费、综合考虑超高增加费 (4)详见施工图、招标文件及技术要求，满足现行相关规范要求 | m | 5.6 | 12.24 | 68.54
|  | 分部小计 |  |  |  |  | 21941.36
紧急报警系统
本页小计 | [6 empty] | 21941.36
60 | 030502003002 | 分线接线箱(盒) | (1)名称:安保控制箱 (2)规格:含电源模块块层板等附件等，规格综合考虑 (3)含高层建筑增加费、综合考虑超高增加费 (4)详见施工图、招标文件及技术要求，满足现行相关规范要求 | 个 | 1 | 76.5 | 76.5
61 | 030507004001 | 入侵报警信号传输设备 | (1)名称:八防区模块 (2)参数及规格:7位拨码开关设置地址，可用地址0~127。第8位拨码开关设置探测器的两态/四态检测方式;防区扩展数： 8路 (3)含高层建筑增加费、综合考虑超高增加费 (4)详见施工图、招标文件及技术要求，满足现行相关规范要求 | 套 | 1 | 549.73 | 549.73
62 | 030507004002 | 入侵报警信号传输设备 | (1)名称:单防区输入输出模块 (2)参数及规格:1进1出M-BUS总线扩展模块/弱电板，1路防区扩展+1路继电器输出； (3)含高层建筑增加费、综合考虑超高增加费 (4)详见施工图、招标文件及技术要求，满足现行相关规范要求 | 套 | 2 | 359.65 | 719.3
63 | 030507001001 | 入侵探测设备 | (1)名称:残卫报警指示灯 (2)含接线盒 (3)含高层建筑增加费、综合考虑超高增加费 (4)详见施工图、招标文件及技术要求，满足现行相关规范要求 | 套 | 1 | 108.7 | 108.7
64 | 030507001002 | 入侵探测设备 | (1)名称:手报按钮 (2)参数及规格:86型，支持常开/常闭的触点模式等 (3)含接线盒 (4)含高层建筑增加费、综合考虑超高增加费 (5)详见施工图、招标文件及技术要求，满足现行相关规范要求 | 套 | 27 | 68.02 | 1836.54
65 | 030411004020 | 配线 | (1)名称:配线WDZB-RYY2x1.0 (2)配线形式:线槽或管内配线 (3)含高层建筑增加费、综合考虑超高增加费 (4)详见施工图、招标文件及技术要求，满足现行相关规范要求 | m | 110.13 | 4.68 | 515.41
66 | 030411004021 | 配线 | (1)名称:配线WDZB-RYY4x1.0 (2)配线形式:线槽或管内配线 (3)含高层建筑增加费、综合考虑超高增加费 (4)详见施工图、招标文件及技术要求，满足现行相关规范要求 | m | 50.01 | 6.71 | 335.57
本页小计 | [6 empty] | 4141.75
67 | 030411001031 | 配管 | (1)名称:配管 (2)规格:JDG20热镀锌导管 (3)敷设方式:暗敷 (4)含过线盒、管道凿槽及恢复(含挂网) (5)含高层建筑增加费、综合考虑超高增加费 (6)详见施工图、招标文件及技术要求，满足现行相关规范要求 | m | 83.7 | 15.93 | 1333.34
68 | 030411001032 | 配管 | (1)名称:配管 (2)规格:JDG20热镀锌导管 (3)敷设方式:明敷(CE或SCE，含吊杆及管卡) (4)含过线盒 (5)含高层建筑增加费、综合考虑超高增加费 (6)详见施工图、招标文件及技术要求，满足现行相关规范要求 | m | 119.15 | 24.92 | 2969.22
|  | 分部小计 |  |  |  |  | 8444.31
门禁管理系统
69 | 030507007001 | 出入口执行机构设备 | (1)名称:双门控制器(含箱体、电源等综合考虑) (2)参数及规格:1.发卡量：不低于50000张用户卡，不低于500张巡更卡，存储不低于100000条门禁刷卡记录，不低于50000条报警事件，不低于5000条巡更记录 2.输入：2组标准门磁状态输入，2组出门请示按钮输入，2组标准防撬状态输入 3.输出：2组门锁继电器输出（有源、无源可选择），常开/常闭/常闭自动；2组常开报警继电器输出4.标准读卡：2组独立韦根读头接口，支持标准的韦根26/32/34读头数据存贮5.通讯方式：10M/100M自适应以太网通讯6.扩展接口：两路RS232接口，一路RS485接口7.电源：输入12V DC /4.2A8.支持DC24V消防信号，含消防联动接口等 (3)含高层建筑增加费、综合考虑超高增加费 (4)详见施工图、招标文件及技术要求，满足现行相关规范要求 | 台 | 1 | 1011.03 | 1011.03
本页小计 | [6 empty] | 5313.59
70 | 030507007002 | 出入口执行机构设备 | (1)名称:四门控制器(含箱体、电源等综合考虑) (2)参数及规格:1.发卡量：不低于50000张用户卡，不低于500张巡更卡，存储不低于100000条门禁刷卡记录，不低于50000条报警事件，不低于5000条巡更记录 2.输入：2/4组标准门磁状态输入，2/4组出门请示按钮输入，2/4组标准防撬状态输入3.输出：2/4组门锁继电器输出（有源、无源可选择），常开/常闭/常闭自动；2/4组常开报警继电器输出4.标准读卡：2/4组独立韦根读头接口，支持标准的韦根26/32/34读头数据存贮5.通讯方式：10M/100M自适应以太网通讯6.扩展接口：两路RS232接口，一路RS485接口7.电源：输入12V DC /4.2A8.支持DC24V消防信号，含消防联动接口等 (3)含高层建筑增加费、综合考虑超高增加费 (4)详见施工图、招标文件及技术要求，满足现行相关规范要求 | 台 | 2 | 1172 | 2344
71 | 030507007003 | 出入口执行机构设备 | (1)名称:单门锁 (2)参数及规格:1.安全类型：通电上锁，断电开锁2.锁体参考尺寸：250mm(L)X47.5mm(W)X27mm(H)3.最大拉力：280KG4.输入电压：DC12V或24V5.工作电流：DC12V/460mA、DC24V/230mA6.适用门型：木门、玻璃门、金属门、防火门7.解锁方式：断电开门，带信号反馈等 (3)适用于木门、玻璃门、金属门、防火门，含锁支架等配件等 (4)含接线盒 (5)含高层建筑增加费、综合考虑超高增加费 (6)详见施工图、招标文件及技术要求，满足现行相关规范要求 | 台 | 3 | 391.34 | 1174.02
本页小计 | [6 empty] | 3518.02
72 | 030507007004 | 出入口执行机构设备 | (1)名称:双门锁 (2)参数及规格:1.安全类型：通电上锁，断电开锁2.锁体参考尺寸：250mm(L)X47.5mm(W)X27mm(H)3.最大拉力：280KG*2；4.输入电压：DC12V或24V；5.工作电流：DC12V/460mA、DC24V/230mA；6.适用门型：木门、玻璃门、金属门、防火门；7.解锁方式：断电开门，带信号反馈等 (3)适用于木门、玻璃门、金属门、防火门，含锁支架等配件等 (4)含接线盒 (5)含高层建筑增加费、综合考虑超高增加费 (6)详见施工图、招标文件及技术要求，满足现行相关规范要求 | 台 | 6 | 520.6 | 3123.6
73 | 030507007005 | 出入口执行机构设备 | (1)名称:读卡器 (2)参数及规格:1.通讯方式：韦根或RS485通讯；2.工作电压：DC12V，200mA；3.工作温度：-20℃～60℃；4.尺寸：86mm×86mm×23mm；5.读卡距离：0-5CM；6.读卡频率：13.56MHz；7.带呼吸灯显示效果等 (3)含接线盒 (4)含高层建筑增加费、综合考虑超高增加费 (5)详见施工图、招标文件及技术要求，满足现行相关规范要求 | 台 | 9 | 373.87 | 3364.83
74 | 030404031001 | 小电器 | (1)名称:开门按钮 (2)参数及规格:1.材质：亚克力面板2.工作电压：DC12V；3.开锁电流：≤1.5A 4.静态电流：≤20mA；5.工作方式：非接触式红外感应开门 (3)含接线盒 (4)含高层建筑增加费、综合考虑超高增加费 (5)详见施工图、招标文件及技术要求，满足现行相关规范要求 | 个 | 9 | 70.3 | 632.7
75 | 030502005006 | 双绞线缆 | (1)名称:双绞线缆 (2)规格:UTP-Cat.6，含水晶头制安 (3)配线形式:线槽或管内配线,外护套：低烟无卤外皮，符合LSOH/IEC60332阻燃等级要求及满足《民用建筑电气设计标准》GB51348-2019 第 (4)含高层建筑增加费、综合考虑超高增加费 (5)详见施工图、招标文件及技术要求，满足现行相关规范要求 | m | 30.5 | 5.99 | 182.7
本页小计 | [6 empty] | 7303.83
76 | 030411004022 | 配线 | (1)名称:配线WDZB-RYY2x1.0 (2)配线形式:线槽或管内配线 (3)含高层建筑增加费、综合考虑超高增加费 (4)详见施工图、招标文件及技术要求，满足现行相关规范要求 | m | 393.25 | 4.55 | 1789.29
77 | 030411004023 | 配线 | (1)名称:配线WDZB-RYY4x1.0 (2)配线形式:线槽或管内配线 (3)含高层建筑增加费、综合考虑超高增加费 (4)详见施工图、招标文件及技术要求，满足现行相关规范要求 | m | 352.44 | 6.71 | 2364.87
78 | 030411004024 | 配线 | (1)名称:配线WDZB-RYYP6x1.0 (2)配线形式:线槽或管内配线 (3)含高层建筑增加费、综合考虑超高增加费 (4)详见施工图、招标文件及技术要求，满足现行相关规范要求 | m | 376.85 | 9.63 | 3629.07
79 | 030411001033 | 配管 | (1)名称:配管 (2)规格:JDG20热镀锌导管 (3)敷设方式:暗敷 (4)含过线盒、管道凿槽及恢复(含挂网) (5)含高层建筑增加费、综合考虑超高增加费 (6)详见施工图、招标文件及技术要求，满足现行相关规范要求 | m | 66.6 | 15.87 | 1056.94
80 | 030411001034 | 配管 | (1)名称:配管 (2)规格:JDG20热镀锌导管 (3)敷设方式:明敷(CE或SCE，含吊杆及管卡) (4)含过线盒 (5)含高层建筑增加费、综合考虑超高增加费 (6)详见施工图、招标文件及技术要求，满足现行相关规范要求 | m | 125 | 24.89 | 3111.25
|  | 分部小计 |  |  |  |  | 23784.3
电子巡更系统
本页小计 | [6 empty] | 11951.42
81 | 030507001003 | 巡查点 | (1)名称:巡更点或身份识别钮(.性能要求:"1.集成电路芯片密封在壳内， 防水、防震、防腐蚀， 坚固耐用，可在各种恶劣环境中使用。2.寿命：>20年3.环境温度：-4 0C�+70C4.原装进口：埋墙式与无盂埋墙式两种选择") (2)含高层建筑增加费、综合考虑超高增加费 (3)详见施工图、招标文件及技术要求，满足现行相关规范要求 | 套 | 2 | 27.7 | 55.4
|  | 分部小计 |  |  |  |  | 55.4
建筑设备监控系统
82 | 030503003009 | 控制器 | (1)名称:DDC控制箱 (2)参数及规格:现场控制器均是以32位微处理器为基础构成的直接数字控制器（DDC）；采用BACnet MS/TP通讯；CPU核心软件可通过网络下载,根据配置订制，含电源、变压器、快融保险丝、接线排子、继电器底座及单元、及内部接线等控制附件等(箱600*800，不同厂家设备综合考虑) (3)配套:含DDC控制器，电源，接线端子、中间继电器，含扩展模块(按点表配置不同厂家综合考虑配置)等 (4)含高层建筑增加费、综合考虑超高增加费 (5)详见施工图、招标文件及技术要求，满足现行相关规范要求 | 台 | 2 | 4555.13 | 9110.26
83 | 030503006010 | 传感器 | (1)名称:风管温度传感器 (2)参数及规格:感温元件：NTC热敏电阻/Pt1000;测量范围：0~＋50℃ 精度：± 0.3;输出：DC4～20mA或0～10V;防护等级：IP54带套管 (3)含接线盒 (4)含高层建筑增加费、综合考虑超高增加费 (5)详见施工图、招标文件及技术要求，满足现行相关规范要求 | 个 | 28 | 241.86 | 6772.08
本页小计 | [6 empty] | 15937.74
84 | 030503006011 | 传感器 | (1)名称:水管温度传感器 (2)参数及规格:感温元件：NTC热敏电阻/Pt1000测量范围：0~50℃ 测量精度：±2%输出：DC4～20mA或0～10V防护等级：IP54或以上带套管 (3)含接线盒 (4)含高层建筑增加费、综合考虑超高增加费 (5)详见施工图、招标文件及技术要求，满足现行相关规范要求 | 个 | 1 | 364.18 | 364.18
85 | 030503006012 | 传感器 | (1)名称:水管压力传感器 (2)参数及规格:测量范围：-0.1～0～1～150(MPa);精度：< ±1% FS（FS = 满刻度）;输出：DC 4～20mA或0～10V;防护等级：IP54 (3)含接线盒 (4)含含高层建筑增加费、综合考虑超高增加费 (5)详见施工图、招标文件及技术要求，满足现行相关规范要求 | 支(台) | 1 | 474.44 | 474.44
86 | 030503006013 | 传感器 | (1)名称:滤网压差传感器 (2)参数及规格:最大承受压力: 5000Pa 可重复性: <±0.025mbar 范围: 0.2 to 3mbar;最小启动压力：20Pa;开关动作所需压差可选。压力介质：空气，非易燃和非腐蚀性气体;再线性: 范围 30~300Pa <±3Pa;输出：触点输出 (3)含接线盒 (4)含高层建筑增加费、综合考虑超高增加费 (5)详见施工图、招标文件及技术要求，满足现行相关规范要求 | 个 | 1 | 210.92 | 210.92
87 | 030502005007 | 双绞线缆 | (1)名称:六类非屏蔽对绞线 (2)规格:WDZB-CAT6，含水晶头制安 (3)配线形式:线槽或管内配线 (4)含高层建筑增加费、综合考虑超高增加费 (5)详见施工图、招标文件及技术要求，满足现行相关规范要求 | m | 25.6 | 5.99 | 153.34
88 | 030411004025 | 配线 | (1)名称:配线WDZC-RYJS2*1.0 (2)配线形式:线槽或管内配线 (3)含高层建筑增加费、综合考虑超高增加费 (4)详见施工图、招标文件及技术要求，满足现行相关规范要求 | m | 102.54 | 4.35 | 446.05
本页小计 | [6 empty] | 1648.93
89 | 030411004026 | 配线 | (1)名称:配线WDZC-RYJS3x1.0 (2)配线形式:线槽或管内配线 (3)含高层建筑增加费、综合考虑超高增加费 (4)详见施工图、招标文件及技术要求，满足现行相关规范要求 | m | 86.59 | 6.75 | 584.48
90 | 030411004027 | 配线 | (1)名称:配线WDZC-RYJS4x1.0 (2)配线形式:线槽或管内配线 (3)含高层建筑增加费、综合考虑超高增加费 (4)详见施工图、招标文件及技术要求，满足现行相关规范要求 | m | 64.84 | 7.53 | 488.25
91 | 030411004028 | 配线 | (1)名称:配线WDZC-RYYP4x1.5 (2)配线形式:线槽或管内配线 (3)含高层建筑增加费、综合考虑超高增加费 (4)详见施工图、招标文件及技术要求，满足现行相关规范要求 | m | 742.82 | 8.19 | 6083.7
92 | 030411004029 | 配线 | (1)名称:配线WDZC-RYJS6*1.0 (2)配线形式:线槽或管内配线 (3)含高层建筑增加费、综合考虑超高增加费 (4)详见施工图、招标文件及技术要求，满足现行相关规范要求 | m | 529.6 | 9.63 | 5100.05
93 | 030411001035 | 配管 | (1)名称:配管 (2)规格:JDG20热镀锌导管 (3)敷设方式:暗敷 (4)含过线盒、管道凿槽及恢复(含挂网) (5)含高层建筑增加费、综合考虑超高增加费 (6)详见施工图、招标文件及技术要求，满足现行相关规范要求 | m | 105.3 | 15.94 | 1678.48
94 | 030411001036 | 配管 | (1)名称:配管 (2)规格:JDG20热镀锌导管 (3)敷设方式:明敷(CE或SCE，含吊杆及管卡) (4)含过线盒 (5)含高层建筑增加费、综合考虑超高增加费 (6)详见施工图、招标文件及技术要求，满足现行相关规范要求 | m | 311.52 | 24.89 | 7753.73
本页小计 | [6 empty] | 21688.69
95 | 030411001037 | 配管 | (1)名称:金属软管 (2)规格:DN20 (3)含高层建筑增加费、综合考虑超高增加费 (4)详见施工图、招标文件及技术要求，满足现行相关规范要求 | m | 16.5 | 12.24 | 201.96
|  | 分部小计 |  |  |  |  | 39421.92
能耗管理系统
96 | 030503003010 | 控制器 | (1)名称:控制器(能耗管理系统) (2)参数及规格:支持4路总线接口，每路可支持管理智能仪表≥32个 (3)含高层建筑增加费、综合考虑超高增加费 (4)详见施工图、招标文件及技术要求，满足现行相关规范要求 | 套 | 1 | 2303.85 | 2303.85
97 | 030502005008 | 双绞线缆 | (1)名称:六类非屏蔽对绞线 (2)规格:WDZB-CAT6，含水晶头制安 (3)配线形式:线槽或管内配线 (4)含高层建筑增加费、综合考虑超高增加费 (5)详见施工图、招标文件及技术要求，满足现行相关规范要求 | m | 13.5 | 5.99 | 80.87
98 | 030411004030 | 配线 | (1)名称:配线WDZB-RYJSP4*1.0 (2)配线形式:线槽或管内配线 (3)含高层建筑增加费、综合考虑超高增加费 (4)详见施工图、招标文件及技术要求，满足现行相关规范要求 | m | 313.26 | 7.53 | 2358.85
99 | 030411001038 | 配管 | (1)名称:配管 (2)规格:JDG20热镀锌导管 (3)敷设方式:明敷(CE或SCE，含吊杆及管卡) (4)含过线盒 (5)含高层建筑增加费、综合考虑超高增加费 (6)详见施工图、招标文件及技术要求，满足现行相关规范要求 | m | 45.53 | 25.06 | 1140.98
100 | 030411001039 | 配管 | (1)名称:金属软管 (2)规格:DN20 (3)含高层建筑增加费、综合考虑超高增加费 (4)详见施工图、招标文件及技术要求，满足现行相关规范要求 | m | 2.4 | 12.24 | 29.38
|  | 分部小计 |  |  |  |  | 5913.93
|  | 分部小计 |  |  |  |  | 343520.35
本页小计 | [6 empty] | 6115.89
合 计 | [6 empty] | 343520.35