## 表 04 单位工程招标控制价汇总表
单位工程招标控制价汇总表
工程名称：中国医学科学院肿瘤医院深圳医院肿瘤临床医学研究中心项目施工总承包工程-中心实验室消防电改造工程 |  | 标段：中国医学科学院肿瘤医院深圳医院肿瘤临床医学研究中心项目施工总承包工程 | 第 1 页 共 1 页
序号 | 汇 总 内 容 |  | 金额(元) | 其中： 材料设备暂估价 (元)
1 | 分部分项工程费 |  | 30030.02
1.1 | 改造区 |  | 30030.02
2 | 措施项目费 |  | 808.46
2.1 | 其中：混凝土、钢筋混凝土模板及支架费
2.2 | 安全文明施工措施费 |  | 643.16
2.3 | 履约担保手续费、赶工措施费
2.4 | 其它措施项目费 |  | 165.3
3 | 其他项目费
3.1 | 计日工
3.2 | 总承包服务费
3.3 | 发包人供应材料费
4 | 规费 |  | 2076.63
5 | 不含税建安工程造价 |  | 32915.11
6 | 应纳税费 |  | 1113.32
6.1 | 增值税应纳税额 |  | 994.04
6.2 | 城市维护建设税、教育费附加及地方教育费附加 |  | 119.28
含税建安工程造价=5+6 |  |  | 34028.43
注：本表适用于单位工程招标控制价或投标价的汇总，如无单位工程划分，单项工程也使用本表汇总。

## 表 08A 分部分项工程量清单与计价表
分部分项工程量清单与计价表 （适用于工程量清单计价）
工程名称：中国医学科学院肿瘤医院深圳医院肿瘤临床医学研究中心项目施工总承包工程-中心实验室消防电改造工程 |  |  | 标段：中国医学科学院肿瘤医院深圳医院肿瘤临床医学研究中心项目施工总承包工程 |  |  | 第 1 页 共 3 页
序号 | 项目编码 | 项目名称 | 项目特征描述 | 计量单位 | 工程量 | 金额(元)
[6 empty] | 综合单价 | 合价 | 材料设备暂估合价
改造区
火灾自动报警系统
1 | 030904001003 | 点型探测器 | (1)名称:智能光电感烟探测器 (2)安装方式:综合考虑,含接线盒 (3)综合考虑高层增加费及超高增加费 (4)详见施工图、招标文件及技术要求,满足现行相关规范要求 | 个 | 37 | 101.37 | 3750.69
2 | 030904005001 | 声光报警器 | (1)名称:声光报警装置 (2)安装方式:综合考虑,含接线盒 (3)综合考虑高层增加费及超高增加费 (4)详见施工图、招标文件及技术要求,满足现行相关规范要求 | 个 | 6 | 124.93 | 749.58
3 | 030904006001 | 消防报警电话插孔(电话) | (1)名称:编码手动报警按钮(含电话插孔) (2)安装方式:综合考虑,含接线盒 (3)综合考虑高层增加费及超高增加费 (4)详见施工图、招标文件及技术要求,满足现行相关规范要求 | 个 | 3 | 102.52 | 307.56
4 | 030904007001 | 消防广播 | (1)名称:嵌入式火灾报警扬声器 (2)安装方式:综合考虑,含接线盒 (3)综合考虑高层增加费及超高增加费 (4)详见施工图、招标文件及技术要求,满足现行相关规范要求 | 个 | 6 | 78.34 | 470.04
5 | 030411001014 | 配管 | (1)名称:镀锌钢管 (2)规格:SC20 (3)敷设方式:暗敷 (4)含管内穿铁丝、过路盒、接线盒、凿槽、恢复、挂网等 (5)综合考虑高层增加费及超高增加费 (6)详见施工图、招标文件及技术要求,满足现行相关规范要求 | m | 246.54 | 17.7 | 4363.76
本页小计 | [6 empty] | 9641.63
6 | 030411001015 | 配管 | (1)名称:镀锌钢管 (2)规格:SC20 (3)敷设方式:明敷 (4)含过线盒及接线盒；管道支吊架制安及除锈刷油等；含涂刷防火涂料 (5)综合考虑高层增加费及超高增加费 (6)详见施工图、招标文件及技术要求,满足现行相关规范要求 | m | 455.65 | 22.98 | 10470.84
7 | 030411001016 | 配管 | (1)名称:金属软管 (2)规格:DN20 (3)综合考虑高层增加费及超高增加费 (4)详见施工图、招标文件及技术要求,满足现行相关规范要求 | m | 43 | 12.24 | 526.32
8 | 030411004016 | 配线 | (1)名称:管/线槽内穿线 (2)规格、型号:WDZN-B1-BYJ-2.5 (3)含压接铜端子、燃烧/毒性/滴落指标等级综合考虑 (4)综合考虑高层增加费及超高增加费 (5)详见施工图、招标文件及技术要求,满足现行相关规范要求 | m | 511.3 | 5.62 | 2873.51
9 | 030411004017 | 配线 | (1)名称:管/线槽内穿线 (2)规格、型号:WDZN-B1-RYJS-2*1.5 (3)含压接铜端子、燃烧/毒性/滴落指标等级综合考虑 (4)综合考虑高层增加费及超高增加费 (5)详见施工图、招标文件及技术要求,满足现行相关规范要求 | m | 567.34 | 6.6 | 3744.44
10 | 030411004018 | 配线 | (1)名称:管/线槽内穿线 (2)规格、型号:WDZN-B1-RYSP-2*1.5 (3)含压接铜端子、燃烧/毒性/滴落指标等级综合考虑 (4)综合考虑高层增加费及超高增加费 (5)详见施工图、招标文件及技术要求,满足现行相关规范要求 | m | 177.85 | 9.45 | 1680.68
11 | 080903021001 | 消防通讯调试 | (1)名称:通讯分机及插孔调试 (2)综合考虑高层增加费及超高增加费 (3)详见施工图、招标文件及技术要求,满足现行相关规范要求 | 只 | 3 | 25.48 | 76.44
本页小计 | [6 empty] | 19372.23
12 | 080903022001 | 电动防火门、防火卷帘门调试 | (1)名称:正压送风阀、排烟阀、防火阀调试 (2)综合考虑高层增加费及超高增加费 (3)详见施工图、招标文件及技术要求,满足现行相关规范要求 | 处 | 18 | 47.96 | 863.28
13 | 030905001001 | 火灾事故广播调试 | (1)名称:火灾事故广播调试 (2)综合考虑高层增加费及超高增加费 (3)详见施工图、招标文件及技术要求,满足现行相关规范要求 | 个 | 6 | 25.48 | 152.88
|  | 分部小计 |  |  |  |  | 30030.02
|  | 分部小计 |  |  |  |  | 30030.02
本页小计 | [6 empty] | 1016.16
合 计 | [6 empty] | 30030.02