## 表 04 单位工程招标控制价汇总表
单位工程招标控制价汇总表
工程名称：中国医学科学院肿瘤医院深圳医院肿瘤临床医学研究中心项目施工总承包工程-中心实验室给排水改造工程 |  | 标段：中国医学科学院肿瘤医院深圳医院肿瘤临床医学研究中心项目施工总承包工程 | 第 1 页 共 1 页
序号 | 汇 总 内 容 |  | 金额(元) | 其中： 材料设备暂估价 (元)
1 | 分部分项工程费 |  | 19643.25
1.1 | 给水系统 |  | 11306.08
1.2 | 污废水系统 |  | 8337.17
2 | 措施项目费 |  | 912.95
2.1 | 其中：混凝土、钢筋混凝土模板及支架费
2.2 | 安全文明施工措施费 |  | 463.53
2.3 | 履约担保手续费、赶工措施费
2.4 | 其它措施项目费 |  | 449.42
3 | 其他项目费
3.1 | 计日工
3.2 | 总承包服务费
3.3 | 发包人供应材料费
4 | 规费 |  | 1259.76
5 | 不含税建安工程造价 |  | 21815.96
6 | 应纳税费 |  | 737.9
6.1 | 增值税应纳税额 |  | 658.84
6.2 | 城市维护建设税、教育费附加及地方教育费附加 |  | 79.06
含税建安工程造价=5+6 |  |  | 22553.86
注：本表适用于单位工程招标控制价或投标价的汇总，如无单位工程划分，单项工程也使用本表汇总。

## 表 08A 分部分项工程量清单与计价表
分部分项工程量清单与计价表 （适用于工程量清单计价）
工程名称：中国医学科学院肿瘤医院深圳医院肿瘤临床医学研究中心项目施工总承包工程-中心实验室给排水改造工程 |  |  | 标段：中国医学科学院肿瘤医院深圳医院肿瘤临床医学研究中心项目施工总承包工程 |  |  | 第 1 页 共 4 页
序号 | 项目编码 | 项目名称 | 项目特征描述 | 计量单位 | 工程量 | 金额(元)
[6 empty] | 综合单价 | 合价 | 材料设备暂估合价
给水系统
1 | 031001003012 | 不锈钢管 | (1)S31603薄壁不锈钢管 (2)DN32 (3)连接方式综合考虑，含管件、一般钢套管、预留孔洞，支吊架(类型综合考虑)制作、安装及除锈刷油，含色环、文字标识 (4)管道试压、消毒及冲洗等 (5)综合考虑管井施工及超高增加费 (6)详见施工图、招标文件及技术要求，满足现行相关规范要求 | m | 11.6 | 103.65 | 1202.34
2 | 031001003013 | 不锈钢管 | (1)S31603薄壁不锈钢管 (2)DN25 (3)连接方式综合考虑，含管件、一般钢套管、预留孔洞，支吊架(类型综合考虑)制作、安装及除锈刷油，含色环、文字标识 (4)管道试压、消毒及冲洗等 (5)综合考虑管井施工及超高增加费 (6)详见施工图、招标文件及技术要求，满足现行相关规范要求 | m | 16.6 | 94.59 | 1570.19
3 | 031001003014 | 不锈钢管 | (1)S31603薄壁不锈钢管 (2)DN20 (3)连接方式综合考虑，含管件、一般钢套管、预留孔洞，支吊架(类型综合考虑)制作、安装及除锈刷油，含色环、文字标识 (4)管道试压、消毒及冲洗等 (5)综合考虑管井施工及超高增加费 (6)详见施工图、招标文件及技术要求，满足现行相关规范要求 | m | 6.6 | 86.72 | 572.35
本页小计 | [6 empty] | 3344.88
4 | 031001003015 | 不锈钢管 | (1)S31603薄壁不锈钢管 (2)DN15 (3)连接方式综合考虑，含管件、一般钢套管、预留孔洞，支吊架(类型综合考虑)制作、安装及除锈刷油，含色环、文字标识 (4)管道试压、消毒及冲洗等 (5)综合考虑管井施工及超高增加费 (6)详见施工图、招标文件及技术要求，满足现行相关规范要求 | m | 19.9 | 80.96 | 1611.1
5 | 031001003016 | 不锈钢管（利旧安装） | (1)S31603薄壁不锈钢管 (2)DN15 (3)连接方式综合考虑，含管件、一般钢套管、预留孔洞，支吊架(类型综合考虑)制作、安装及除锈刷油，含色环、文字标识 (4)管道试压、消毒及冲洗等 (5)综合考虑管井施工及超高增加费 (6)详见施工图、招标文件及技术要求，满足现行相关规范要求 | m | 28.1 | 59.35 | 1667.74
6 | 031001003017 | 不锈钢管 | (1)S31603覆塑薄壁不锈钢管 (2)DN15 (3)连接方式综合考虑，含管件、一般钢套管、预留孔洞，支吊架(类型综合考虑)制作、安装及除锈刷油，含色环、文字标识 (4)管道试压、消毒及冲洗等 (5)综合考虑管井施工及超高增加费 (6)详见施工图、招标文件及技术要求，满足现行相关规范要求 | m | 42.5 | 82.95 | 3525.38
7 | 031003001051 | 阀门 | (1)铜球阀 (2)DN15 (3)综合考虑管井施工及超高增加费 (4)详见施工图、招标文件及技术要求，满足现行相关规范要求 | 个 | 22 | 48.8 | 1073.6
8 | 031208002008 | 管道绝热 | 1.防结露保温 2.保温厚度综合考虑，采用柔性泡沫橡塑材料 3.综合考虑管井施工、超高增加费 4.详见施工图、招标文件及技术要求,满足现行相关规范要求 | m3 | 0.03 | 2779.35 | 83.38
|  | 分部小计 |  |  |  |  | 11306.08
污废水系统
本页小计 | [6 empty] | 7961.2
9 | 031001006007 | 塑料管 | (1)UPVC排水管 (2)DN100 (3)连接方式综合考虑，含管件、一般钢套管、预留孔洞，支吊架(类型综合考虑)制作、安装及除锈刷油，含色环、文字标识 (4)灌水试验 (5)综合考虑管井施工及超高增加费 (6)详见施工图、招标文件及技术要求，满足现行相关规范要求 | m | 15.9 | 104.05 | 1654.4
10 | 031001006008 | 塑料管 | (1)UPVC排水管 (2)DN75 (3)连接方式综合考虑，含管件、一般钢套管、预留孔洞，支吊架(类型综合考虑)制作、安装及除锈刷油，含色环、文字标识 (4)灌水试验 (5)综合考虑管井施工及超高增加费 (6)详见施工图、招标文件及技术要求，满足现行相关规范要求 | m | 8.8 | 68.97 | 606.94
11 | 031001006009 | 塑料管 | (1)UPVC排水管 (2)DN50 (3)连接方式综合考虑，含管件、一般钢套管、预留孔洞，支吊架(类型综合考虑)制作、安装及除锈刷油，含色环、文字标识 (4)灌水试验 (5)综合考虑管井施工及超高增加费 (6)详见施工图、招标文件及技术要求，满足现行相关规范要求 | m | 85.6 | 54.34 | 4651.5
12 | 031208002009 | 管道绝热 | 1.橡塑保温 2.保温厚度综合考虑，保温材料燃烧等级B1级，外部缠绕黑色胶带保护 3.综合考虑管井施工、超高增加费 4.详见施工图、招标文件及技术要求,满足现行相关规范要求 | m3 | 0.17 | 2779.35 | 472.49
13 | 031004006001 | 大便器（破坏性拆除） | 1.名称、规格:蹲便器 2.配脚踏式冲洗阀及其配件 3.综合考虑管井施工、超高增加费 4.详见施工图、招标文件及技术要求，满足现行相关规范要求 | 组 | 2 | 21.39 | 42.78
本页小计 | [6 empty] | 7428.11
14 | 031004003001 | 洗脸盆 | 1.名称、规格:台式洗脸盆 2.配感应式冷水龙头及其附件 3.综合考虑管井施工、超高增加费 4.详见施工图、招标文件及技术要求，满足现行相关规范要求 | 组 | 2 | 454.53 | 909.06
|  | 分部小计 |  |  |  |  | 8337.17
本页小计 | [6 empty] | 909.06
合 计 | [6 empty] | 19643.25