## 表 04 单位工程招标控制价汇总表
单位工程招标控制价汇总表
工程名称：中国医学科学院肿瘤医院深圳医院肿瘤临床医学研究中心项目施工总承包工程-基坑支护工程 |  | 标段：中国医学科学院肿瘤医院深圳医院肿瘤临床医学研究中心项目施工总承包工程 | 第 1 页 共 1 页
序号 | 汇 总 内 容 |  | 金额(元) | 其中： 材料设备暂估价 (元)
1 | 分部分项工程费 |  | 7889766.37
1.1 | 支护桩 |  | 4743600.79
1.2 | 立柱桩 |  | 346149.88
1.3 | 钢筋混凝土工程 |  | 923530.04
1.4 | 临时换撑 |  | 41259.87
1.5 | 放坡面、桩内面支护 |  | 1469393.15
1.6 | 拆撑工程 |  | 164842.48
1.7 | 降温池、化粪池支护 |  | 200990.16
2 | 措施项目费 |  | 431517.12
2.1 | 其中：混凝土、钢筋混凝土模板及支架费 |  | 69189.28
2.2 | 安全文明施工措施费 |  | 229052.46
2.3 | 履约担保手续费、赶工措施费
2.4 | 其它措施项目费 |  | 133275.38
3 | 其他项目费
3.1 | 计日工
3.2 | 总承包服务费
3.3 | 发包人供应材料费
4 | 规费 |  | 327390.35
5 | 不含税建安工程造价 |  | 8648673.84
6 | 应纳税费 |  | 292532.74
6.1 | 增值税应纳税额 |  | 261189.95
6.2 | 城市维护建设税、教育费附加及地方教育费附加 |  | 31342.79
含税建安工程造价=5+6 |  |  | 8941206.58
注：本表适用于单位工程招标控制价或投标价的汇总，如无单位工程划分，单项工程也使用本表汇总。

## 表 08A 分部分项工程量清单与计价表
分部分项工程量清单与计价表 （适用于工程量清单计价）
工程名称：中国医学科学院肿瘤医院深圳医院肿瘤临床医学研究中心项目施工总承包工程-基坑支护工程 |  |  | 标段：中国医学科学院肿瘤医院深圳医院肿瘤临床医学研究中心项目施工总承包工程 |  |  | 第 1 页 共 6 页
序号 | 项目编码 | 项目名称 | 项目特征描述 | 计量单位 | 工程量 | 金额(元)
[6 empty] | 综合单价 | 合价 | 材料设备暂估合价
支护桩
1 | 010302001001 | 支护桩(实桩) | 1.Φ1000灌注桩(实桩) 2.地层情况:综合考虑 3.混凝土等级:C30水下混凝土 4.成孔方法:综合考虑 5.含护筒埋设、拆除及超灌混凝土、泥浆制作、泥浆及废弃物外运、入岩增加费、运距综合考虑 6.穿过淤泥段缩径、塌孔措施，由投标人自行考虑 7.在施工过程中需要采取引孔等措施的，投标人自行考虑 8.其他:满足设计图纸、招标文件、施工相关规范及其技术要求 | m3 | 2297.23 | 1343.85 | 3087132.54
2 | 010302001002 | 支护桩(空桩) | 1.Φ1000灌注桩(空桩) 2.地层情况:综合考虑 3.成孔方法:综合考虑 4.含空桩回填、拆除、泥浆制作、泥浆及废弃物外运、运距综合考虑 5.穿过淤泥段缩径、塌孔措施，由投标人自行考虑 6.在施工过程中需要采取引孔等措施的，投标人自行考虑，结算不做调整 7.满足设计图纸、招标文件、施工相关规范及其技术要求 | m3 | 108.02 | 415.98 | 44934.16
3 | 010515004001 | 钢筋笼（支护桩） | 1.支护桩钢筋笼 2.桩钢筋笼制作安装、吊装、转运等所有费用 3.钢筋种类、规格:具体规格详设计图纸(带E钢筋) 4.各种接头综合考虑 5.满足设计图纸、招标文件、施工相关规范及其技术要求 | t | 262.27 | 5905.76 | 1548903.68
4 | 010301004001 | 截(凿)桩头 | 1.截(凿)桩头，含钢筋截断与整理、桩头防腐 2.废弃物外运，运距综合考虑(含弃土场收纳处置费) 3.其它:详见招标图、招标文件及有关技术规范要求 | m3 | 115.55 | 542.02 | 62630.41
|  | 分部小计 |  |  |  |  | 4743600.79
本页小计 | [6 empty] | 4743600.79
立柱桩
5 | 010302001003 | 立柱桩(实桩) | 1.Φ800灌注桩(实桩) 2.地层情况:综合考虑 3.混凝土等级:C30水下混凝土 4.成孔方法:综合考虑 5.含护筒埋设、拆除及超灌混凝土、泥浆制作、泥浆及废弃物外运、入岩增加费、运距综合考虑 6.穿过淤泥段缩径、塌孔措施，由投标人自行考虑 7.在施工过程中需要采取引孔等措施的，投标人自行考虑，结算不做调整 8.其他:满足设计图纸、招标文件、施工相关规范及其技术要求 | m3 | 168.81 | 1251.45 | 211257.27
6 | 010302001004 | 立柱桩(空桩) | 1.Φ800灌注桩(空桩) 2.地层情况:综合考虑 3.成孔方法:综合考虑 4.含空桩回填、泥浆制作、泥浆及废弃物外运、运距综合考虑 5.穿过淤泥段缩径、塌孔措施，由投标人自行考虑 6.在施工过程中需要采取引孔等措施的，投标人自行考虑 7.满足设计图纸、招标文件、施工相关规范及其技术要求 | m3 | 2.01 | 415.29 | 834.73
7 | 010515004002 | 钢筋笼（立柱桩） | 1.立柱桩钢筋笼 2.桩钢筋笼制作安装、吊装、转运等所有费用 3.钢筋种类、规格:具体规格详设计图纸(带E钢筋) 4.各种接头综合考虑 5.满足设计图纸、招标文件、施工相关规范及其技术要求 | t | 21.82 | 5944.09 | 129700.04
8 | 010301004002 | 截(凿)桩头 | 1.截(凿)桩头，含钢筋截断与整理、桩头防腐 2.废弃物外运，运距综合考虑(含弃土场收纳处置费) 3.其它:详见招标图、招标文件及有关技术规范要求 | m3 | 8.04 | 542.02 | 4357.84
|  | 分部小计 |  |  |  |  | 346149.88
钢筋混凝土工程
9 | 010503001001 | 混凝土梁 | 1.名称:冠梁、支撑腰梁、支撑梁、连系梁、换撑梁、压顶梁等 2.混凝土强度等级:C30 3.综合考虑混凝土养护、运输、输送方式等 4.满足设计图纸、招标文件、施工相关规范及其技术要求 | m3 | 667.12 | 663.96 | 442941
本页小计 | [6 empty] | 789090.88
10 | 010507007001 | 支墩 | 1.名称:临时换撑支墩 2.混凝土强度等级:C35 3.综合考虑混凝土养护、运输、输送方式等 4.满足设计图纸、招标文件、施工相关规范及其技术要求 | m3 | 31.31 | 572.22 | 17916.21
11 | 010515001001 | 现浇构件钢筋 | 1.现浇构件箍筋制安φ8mm ,HPB300级钢筋 2.包含连接费用(绑扎、电渣压力焊、闪光对焊、焊接、各类型套筒接头、冷挤压接头、机械连接等) 3.其他满足招标文件、设计图纸及相关技术规范要求 | t | 0.95 | 5842.16 | 5550.05
12 | 010515001002 | 现浇构件钢筋 | 1.现浇构件箍筋制安φ10mm ,HRB400级钢筋(带E及非带E钢筋) 2.包含连接费用(绑扎、电渣压力焊、闪光对焊、焊接、各类型套筒接头、冷挤压接头、机械连接等) 3.其他满足招标文件、设计图纸及相关技术规范要求 | t | 22.2 | 5799.98 | 128759.56
13 | 010515001003 | 现浇构件钢筋 | 1.现浇构件钢筋制安φ20mm ,HRB400级钢筋(带E及非带E钢筋) 2.包含连接费用(绑扎、电渣压力焊、闪光对焊、焊接、各类型套筒接头、冷挤压接头、机械连接等) 3.其他满足招标文件、设计图纸及相关技术规范要求 | t | 19.54 | 5627.33 | 109958.03
14 | 010515001004 | 现浇构件钢筋 | 1.现浇构件钢筋制安φ25mm ,HRB400级钢筋(带E及非带E钢筋) 2.包含连接费用(绑扎、电渣压力焊、闪光对焊、焊接、各类型套筒接头、冷挤压接头、机械连接等) 3.其他满足招标文件、设计图纸及相关技术规范要求 | t | 34.35 | 5419.74 | 186168.07
15 | 011602002001 | 凿毛打花 | 1.支护桩与支撑梁、换撑梁连接处凿除桩身保护层 2.满足设计图纸、招标文件、施工相关规范及其技术要求 | m2 | 23.75 | 6.73 | 159.84
16 | 040901008001 | 植筋 | 1.部位:支撑梁植筋 2.材料种类规格:φ20 3.植入深度:按设计要求 4.植筋胶品种:A级胶 5.满足设计图纸、招标文件、施工相关规范及其技术要求 | 根 | 404 | 40.32 | 16289.28
17 | 040901008002 | 植筋 | 1.部位:支撑梁植筋 2.材料种类规格:φ25 3.植入深度:按设计要求 4.植筋胶品种:A级胶 5.满足设计图纸、招标文件、施工相关规范及其技术要求 | 根 | 200 | 63.27 | 12654
本页小计 | [6 empty] | 477455.04
18 | 010505003001 | 抗渗砼增加费 | 1.抗渗等级:P8 2.工程量按砼体积计算 3.满足招标文件、施工图及相关技术规范要求 | m3 | 31.31 | 10 | 313.1
19 | 011101003001 | 支墩处地（墙）面恢复 | 1.C35细石混凝土找平 2.满足招标文件、施工图及相关技术规范要求 | m2 | 113.7 | 24.81 | 2820.9
|  | 分部小计 |  |  |  |  | 923530.04
临时换撑
20 | 010202011001 | 钢支撑安装、拆除、使用 | 1.φ300*8/10钢管支撑,HW350x350x10x15钢腰梁,Q345B 2.预埋钢板、钢托架等固定连接件综合考虑 3.使用时间：综合考虑 4.拆除、运输、刷漆、吊装等综合考虑 4.满足设计图纸、相关规范及招标文件要求 | t | 19.76 | 2088.05 | 41259.87
|  | 分部小计 |  |  |  |  | 41259.87
放坡面、桩内面支护
21 | 010202009001 | 喷射混凝土 | 1.部位:放坡面挂网C20喷射混凝土 2.挂φ6@200*200钢筋网 3.厚度:100mm 4.插筋:φ16@1500*1500，插筋长度1000mm 5.满足设计图纸、招标文件、施工相关规范及其技术要求 | m2 | 3625.8 | 131.28 | 475995.02
22 | 010202009002 | 桩间支护喷射混凝土 | 1.部位:支护桩内侧挂网喷射C20混凝土 2.φ6@200*200钢筋网 3.厚度:100mm 4.桩上植入M14膨胀螺栓，每根桩竖向2列间距2.0m与挂网筋绑扎或焊牢 5.满足设计图纸、招标文件、施工相关规范及其技术要求 | m2 | 1968.79 | 169.4 | 333513.03
本页小计 | [6 empty] | 853901.92
23 | 010202008001 | 钢花管土钉 | 1.地层情况:根据岩土工程勘察报告综合考虑，入岩综合考虑在内(遇孤石、飘石、夹层、淤泥、流砂等不良地质状况时(溶洞除外)不另计费用) 2.成孔方式:投标人综合考虑 3.杆筋品种、规格:φ48钢花管,倒刺(40*40角钢) 4.土钉杆体使用前应进行除锈;钢管土钉接长宜对接焊接,接头综合考虑 3.2φ16压筋,长50与钢花管锚杆双面焊接;2φ16纵向筋长400与钢花管锚杆焊接;2φ16横向通长筋与钢花管锚杆焊接 5.注浆种类、强度等级:采用纯水泥浆注浆,其标准抗压强度不低于20MPa,水泥浆采用P.O.42.5普通硅酸盐水泥拌制,注浆水灰比0.45~0.55。保证注浆孔内水泥浆饱满。采用钢管土钉时,注浆压力不宜小于0.6MPa 6.含泥浆制作、运输，运距综合考虑（含弃土场受纳处置费） 7.满足招标文件、设计图纸及规范要求 | m | 9083.23 | 71.97 | 653720.06
24 | 031001006001 | 泄水滤管 | 1.PVC泄水滤管，@1500*1500,内径90用土工布包裹两层,长550,入土500,外漏50,下倾10°,入土段刻φ10梅花形布置小孔(内添粗砂) 2.泄水管成孔方式:投标人自行考虑 3.其他满足招标文件、设计图纸及相关技术规范要求 | m | 340.61 | 18.1 | 6165.04
|  | 分部小计 |  |  |  |  | 1469393.15
拆撑工程
25 | 011602002002 | 混凝土构件拆除 | 1.拆除基坑支护支撑梁、连系梁、支墩等混凝土构件 2.含拆除、垃圾外运、弃置（含弃土场收纳处置费） 3.综合考虑钢筋残值回收 4.其他满足图纸、招标文件及专业技术规范要求 | m3 | 398.32 | 290.64 | 115767.72
26 | 011602001001 | 立柱桩拆除 | 1.拆除基坑支护立柱桩 2.含拆除、垃圾外运、弃置（含弃土场收纳处置费） 3.综合考虑钢筋残值回收 4.其他满足图纸、招标文件及专业技术规范要求 | m3 | 168.81 | 290.71 | 49074.76
|  | 分部小计 |  |  |  |  | 164842.48
降温池、化粪池支护
本页小计 | [6 empty] | 824727.58
27 | 010302002001 | 微型桩 | 1.成孔直径:Φ250微型桩 2.16工字钢 3.2条φ25PE注浆管 4.10-20mm干净碎石 5.注浆材料:P.O42.5R普通硅酸盐水泥浆,水泥注浆体强度等级为M25,水泥浆水灰比0.45~0.50,分两次注浆,一次注浆为常压注浆,返浆较浓后停注;4~6小时后第二次注浆压力不小于2MPa 6.工字钢定位支架采用φ16钢筋,间距2000mm,截面对称分布 7.含泥浆及废弃物外运 8.其他满足招标文件、设计图纸及相关技术规范要求 | m | 441 | 455.76 | 200990.16
|  | 分部小计 |  |  |  |  | 200990.16
本页小计 | [6 empty] | 200990.16
合 计 | [6 empty] | 7889766.37