## 表 04 单位工程招标控制价汇总表
单位工程招标控制价汇总表
工程名称：中国医学科学院肿瘤医院深圳医院肿瘤临床医学研究中心项目施工总承包工程-实验综合楼裙楼土建工程 |  | 标段：中国医学科学院肿瘤医院深圳医院肿瘤临床医学研究中心项目施工总承包工程 | 第 1 页 共 1 页
序号 | 汇 总 内 容 |  | 金额(元) | 其中： 材料设备暂估价 (元)
1 | 分部分项工程费 |  | 25107919.73
1.1 | 砌筑工程 |  | 3276746.65
1.2 | 混凝土工程 |  | 5929862.13
1.3 | 装配式工程 |  | 95754.17
1.4 | 钢筋工程 |  | 10842083.47
1.5 | 钢结构工程 |  | 613303.91
1.6 | 屋面工程 |  | 870865.23
1.7 | 门窗工程 |  | 1361332.61
1.8 | 栏杆工程 |  | 434150.53
1.9 | 其他工程 |  | 143351.79
1.10 | 设备降噪 |  | 1084907.65
1.11 | 一二期管线接驳处 |  | 168772.82
1.12 | 墙面保温 |  | 286788.77
2 | 措施项目费 |  | 11800327.27
2.1 | 其中：混凝土、钢筋混凝土模板及支架费 |  | 6715981.38
2.2 | 安全文明施工措施费 |  | 1399560.52
2.3 | 履约担保手续费、赶工措施费
2.4 | 其它措施项目费 |  | 3684785.37
3 | 其他项目费
3.1 | 计日工
3.2 | 总承包服务费
3.3 | 发包人供应材料费
4 | 规费 |  | 2157340.69
5 | 不含税建安工程造价 |  | 39065587.69
6 | 应纳税费 |  | 1321354.44
6.1 | 增值税应纳税额 |  | 1179780.75
6.2 | 城市维护建设税、教育费附加及地方教育费附加 |  | 141573.69
含税建安工程造价=5+6 |  |  | 40386942.13
注：本表适用于单位工程招标控制价或投标价的汇总，如无单位工程划分，单项工程也使用本表汇总。

## 表 08A 分部分项工程量清单与计价表
分部分项工程量清单与计价表 （适用于工程量清单计价）
工程名称：中国医学科学院肿瘤医院深圳医院肿瘤临床医学研究中心项目施工总承包工程-实验综合楼裙楼土建工程 |  |  | 标段：中国医学科学院肿瘤医院深圳医院肿瘤临床医学研究中心项目施工总承包工程 |  |  | 第 1 页 共 22 页
序号 | 项目编码 | 项目名称 | 项目特征描述 | 计量单位 | 工程量 | 金额(元)
[6 empty] | 综合单价 | 合价 | 材料设备暂估合价
砌筑工程
1 | 010402001007 | 砌块墙 | 1.墙厚T(mm) T≤100 2.砌块品种:A5.0蒸压加气混凝土砌块 3.砂浆强度等级、配合比:M5.0砌筑砂浆 4.砌筑高度:H≤3.6M 5.满足招标文件、施工图及相关技术规范要求 | m3 | 24.01 | 708.04 | 17000.04
2 | 010402001008 | 砌块墙 | 1.墙厚T(mm) T≤100 2.砌块品种:B06(A5.0)蒸压加气混凝土砌块 3.砂浆强度等级、配合比:M5.0砌筑砂浆 4.砌筑高度:3.6m＜H≤4.8m 5.满足招标文件、施工图及相关技术规范要求 | m3 | 7.13 | 785.53 | 5600.83
3 | 010402001009 | 砌块墙 | 1.墙厚T(mm) T≤100 2.砌块品种:B06(A5.0)蒸压加气混凝土砌块 3.砂浆强度等级、配合比:M5.0砌筑砂浆 4.砌筑高度:H＞4.8m 5.满足招标文件、施工图及相关技术规范要求 | m3 | 4.51 | 863 | 3892.13
4 | 010402001010 | 砌块墙 | 1.墙厚T(mm) 100＜T≤200 2.砌块品种:A5.0蒸压加气混凝土砌块 3.砂浆强度等级、配合比:M5.0砌筑砂浆 4.砌筑高度:H≤3.6M 5.满足招标文件、施工图及相关技术规范要求 | m3 | 2126.66 | 651.87 | 1386305.85
5 | 010402001011 | 砌块墙 | 1.墙厚T(mm) 100＜T≤200 2.砌块品种:A5.0蒸压加气混凝土砌块 3.砂浆强度等级、配合比:M5.0砌筑砂浆 4.砌筑高度:3.6m＜H≤4.8m 5.满足招标文件、施工图及相关技术规范要求 | m3 | 614.85 | 717.84 | 441363.92
本页小计 | [6 empty] | 1854162.77
6 | 010402001012 | 砌块墙 | 1.墙厚T(mm) 100＜T≤200 2.砌块品种:A5.0蒸压加气混凝土砌块 3.砂浆强度等级、配合比:M5.0砌筑砂浆 4.砌筑高度:H＞4.8m 5.满足招标文件、施工图及相关技术规范要求 | m3 | 358.45 | 783.82 | 280960.28
7 | 010402001013 | 砌块墙 | 1.墙厚T(mm) T＞200 2.砌块品种:A5.0蒸压加气混凝土砌块 3.砂浆强度等级、配合比:M5.0砌筑砂浆 4.砌筑高度:H≤3.6M 5.满足招标文件、施工图及相关技术规范要求 | m3 | 852.7 | 610.93 | 520940.01
8 | 010402001014 | 砌块墙 | 1.墙厚T(mm) T＞200 2.砌块品种:A5.0蒸压加气混凝土砌块 3.砂浆强度等级、配合比:M5.0砌筑砂浆 4.砌筑高度:3.6m＜H≤4.8m 5.满足招标文件、施工图及相关技术规范要求 | m3 | 248.04 | 668.51 | 165817.22
9 | 010402001015 | 砌块墙 | 1.墙厚T(mm) T＞200 2.砌块品种:A5.0蒸压加气混凝土砌块 3.砂浆强度等级、配合比:M5.0砌筑砂浆 4.砌筑高度:H＞4.8m 5.满足招标文件、施工图及相关技术规范要求 | m3 | 149.75 | 726.1 | 108733.48
10 | 010402001016 | 弧形砌块墙 | 1.墙厚T(mm) 100＜T≤200 2.砌块品种:A5.0蒸压加气混凝土砌块 3.砂浆强度等级、配合比:M5.0砌筑砂浆 4.砌筑高度:H≤3.6M 5.满足招标文件、施工图及相关技术规范要求 | m3 | 13.51 | 710.89 | 9604.12
11 | 010402001017 | 弧形砌块墙 | 1.墙厚T(mm) 100＜T≤200 2.砌块品种:A5.0蒸压加气混凝土砌块 3.砂浆强度等级、配合比:M5.0砌筑砂浆 4.砌筑高度:3.6m＜H≤4.8m 5.满足招标文件、施工图及相关技术规范要求 | m3 | 3.86 | 786.77 | 3036.93
12 | 010402001018 | 弧形砌块墙 | 1.墙厚T(mm) 100＜T≤200 2.砌块品种:A5.0蒸压加气混凝土砌块 3.砂浆强度等级、配合比:M5.0砌筑砂浆 4.砌筑高度:H＞4.8m 5.满足招标文件、施工图及相关技术规范要求 | m3 | 1.93 | 862.64 | 1664.9
本页小计 | [6 empty] | 1090756.94
13 | 010402001019 | 弧形砌块墙 | 1.墙厚T(mm) T＞200 2.砌块品种:A5.0蒸压加气混凝土砌块 3.砂浆强度等级、配合比:M5.0砌筑砂浆 4.砌筑高度:H≤3.6M 5.满足招标文件、施工图及相关技术规范要求 | m3 | 35.3 | 663.61 | 23425.43
14 | 010402001020 | 弧形砌块墙 | 1.墙厚T(mm) T＞200 2.砌块品种:A5.0蒸压加气混凝土砌块 3.砂浆强度等级、配合比:M5.0砌筑砂浆 4.砌筑高度:3.6m＜H≤4.8m 5.满足招标文件、施工图及相关技术规范要求 | m3 | 10.09 | 729.82 | 7363.88
15 | 010402001021 | 弧形砌块墙 | 1.墙厚T(mm) T＞200 2.砌块品种:A5.0蒸压加气混凝土砌块 3.砂浆强度等级、配合比:M5.0砌筑砂浆 4.砌筑高度:H＞4.8m 5.满足招标文件、施工图及相关技术规范要求 | m3 | 5.04 | 796.04 | 4012.04
16 | 010402001022 | 地垄墙 | 1.砖品种:MU15灰砂砖 2.砂浆强度等级、配合比:M10砌筑砂浆 3.满足招标文件、施工图及相关技术规范要求 | m3 | 39.28 | 776.39 | 30496.6
17 | 010401001002 | 女儿墙处 | 1.60mm厚砌体墙 2.满足招标文件、施工图及相关技术规范要求 | m3 | 2.5 | 955.5 | 2388.75
18 | 011201B002001 | 墙、柱面钉(挂)钢(铁)网 | 1.不同材料墙体挂钢丝网(网孔12.7X12.7mm,丝径0.9) 2.满足招标文件、施工图及相关技术规范要求 | m2 | 10281.06 | 11.74 | 120699.64
19 | 011201B002002 | 墙、柱面钉(挂)钢(铁)网 | 1.墙面粉刷时将抗裂玻纤网格布压入砂浆面层 2.满足招标文件、施工图及相关技术规范要求 | m2 | 7706.4 | 8.09 | 62344.78
20 | 011201B002003 | 墙、柱面钉(挂)钢(铁)网 | 1.部位:加气混凝土砌块墙 2.挂金属网(水重3%~5%的108胶)金属网栓锚至墙,网径φ1.2@20X20mm,两侧搭接宽度≥150mm 3.满足招标文件、施工图及相关技术规范要求 | m2 | 2666.27 | 12.97 | 34581.52
21 | 011201B002004 | 墙、柱面钉(挂)钢(铁)网 | 1.部位:楼梯间和人流通道的填充墙 2.∅4@400镀锌钢丝网 3.满足招标文件、施工图及相关技术规范要求 | m2 | 4330.94 | 10.74 | 46514.3
|  | 分部小计 |  |  |  |  | 3276746.65
混凝土工程
22 | 010504001004 | 直形墙 | 1.混凝土种类:商品混凝土 2.混凝土强度等级:C60 3.满足招标文件、施工图及相关技术规范要求 | m3 | 812.49 | 691.36 | 561723.09
本页小计 | [6 empty] | 893550.03
23 | 010504001005 | 直形墙 | 1.混凝土种类:商品混凝土 2.混凝土强度等级:C30 3.满足招标文件、施工图及相关技术规范要求 | m3 | 6.53 | 569.2 | 3716.88
24 | 010502001006 | 矩形柱 | 1.混凝土种类:商品混凝土 2.混凝土强度等级:C60 3.满足招标文件、施工图及相关技术规范要求 | m3 | 519.89 | 691.36 | 359431.15
25 | 010502001007 | 矩形柱 | 1.混凝土种类:商品混凝土 2.混凝土强度等级:C45 3.满足招标文件、施工图及相关技术规范要求 | m3 | 233.94 | 632.77 | 148030.21
26 | 010502001008 | 矩形柱 | 1.混凝土种类:商品混凝土 2.混凝土强度等级:C40 3.满足招标文件、施工图及相关技术规范要求 | m3 | 394.46 | 603.69 | 238131.56
27 | 010502001009 | 矩形柱 | 1.混凝土种类:商品混凝土 2.混凝土强度等级:C30 3.满足招标文件、施工图及相关技术规范要求 | m3 | 208.8 | 569.2 | 118848.96
28 | 010502001010 | 劲性混凝土-墙柱 | 1.混凝土种类:劲性混凝土 2.混凝土强度等级:C60 3.满足招标文件、施工图及相关技术规范要求 | m3 | 140.34 | 702.86 | 98639.37
29 | 010502001011 | 劲性混凝土-墙柱 | 1.混凝土种类:劲性混凝土 2.混凝土强度等级:C45 3.满足招标文件、施工图及相关技术规范要求 | m3 | 10.29 | 644.27 | 6629.54
30 | 010502001012 | 劲性混凝土-墙柱 | 1.混凝土种类:劲性混凝土 2.混凝土强度等级:C40 3.满足招标文件、施工图及相关技术规范要求 | m3 | 11.76 | 615.18 | 7234.52
31 | 010505001005 | 有梁板(高强节点) | 1.混凝土种类:商品混凝土 2.混凝土强度等级:C60 3.钢筋混凝土板底面清理干净嵌平补实 4.满足招标文件、施工图及相关技术规范要求 | m3 | 171.35 | 682.99 | 117030.34
32 | 010505001006 | 有梁板(高强节点) | 1.混凝土种类:商品混凝土 2.混凝土强度等级:C45 3.钢筋混凝土板底面清理干净嵌平补实 4.满足招标文件、施工图及相关技术规范要求 | m3 | 112.78 | 624.4 | 70419.83
33 | 010505001007 | 有梁板(高强节点) | 1.混凝土种类:商品混凝土 2.混凝土强度等级:C40 3.钢筋混凝土板底面清理干净嵌平补实 4.满足招标文件、施工图及相关技术规范要求 | m3 | 179.66 | 595.32 | 106955.19
34 | 010505001008 | 有梁板 | 1.混凝土种类:商品混凝土 2.混凝土强度等级:C35 3.钢筋混凝土板底面清理干净嵌平补实 4.满足招标文件、施工图及相关技术规范要求 | m3 | 1697.1 | 584.67 | 992243.46
本页小计 | [6 empty] | 2267311.01
35 | 010505001009 | 有梁板 | 1.混凝土种类:商品混凝土 2.混凝土强度等级:C30 3.钢筋混凝土板底面清理干净嵌平补实 4.满足招标文件、施工图及相关技术规范要求 | m3 | 3889.61 | 560.83 | 2181409.98
36 | 010506001002 | 楼梯 | 1.混凝土种类:商品混凝土 2.混凝土强度等级:C30 3.满足招标文件、施工图及相关技术规范要求 | m3 | 201.01 | 584.87 | 117564.72
37 | 010505006002 | 反檐、反坎、栏板 | 1.混凝土种类:商品混凝土 2.混凝土强度等级:C35 3.满足招标文件、施工图及相关技术规范要求 | m3 | 42.84 | 608.72 | 26077.56
38 | 010505006003 | 反檐、反坎、栏板 | 1.混凝土种类:商品混凝土 2.混凝土强度等级:C30 3.满足招标文件、施工图及相关技术规范要求 | m3 | 156.55 | 584.87 | 91561.4
39 | 010505006004 | 反檐、反坎、栏板 | 1.混凝土种类:商品混凝土 2.混凝土强度等级:C25 3.满足招标文件、施工图及相关技术规范要求 | m3 | 2.36 | 567.08 | 1338.31
40 | 010507007004 | 防水反坎 | 1.混凝土种类:商品混凝土 2.混凝土强度等级:C25的细石混凝土 3.满足招标文件、施工图及相关技术规范要求 | m3 | 57.14 | 711.91 | 40678.54
41 | 010503004002 | 圈梁 | 1.混凝土种类:商品混凝土 2.混凝土强度等级:C25 3.满足招标文件、施工图及相关技术规范要求 | m3 | 169.79 | 754.63 | 128128.63
42 | 010503005002 | 过梁、压顶 | 1.混凝土种类:商品混凝土 2.混凝土强度等级:C25 3.满足招标文件、施工图及相关技术规范要求 | m3 | 1.08 | 754.63 | 815
43 | 010502002002 | 构造柱 | 1.混凝土种类:商品混凝土 2.混凝土强度等级:C25 3.满足招标文件、施工图及相关技术规范要求 | m3 | 537.07 | 760.47 | 408425.62
44 | 010507007005 | 门槛 | 1.混凝土种类:商品混凝土 2.混凝土强度等级:C20 3.满足招标文件、施工图及相关技术规范要求 | m3 | 5.48 | 682.94 | 3742.51
45 | 010508001004 | 后浇带(梁板) | 1.混凝土种类:高性能膨胀混凝土 2.混凝土强度等级:C40 3.膨胀剂:掺量及参数详见结构设计说明(六)中附录C 4.满足招标文件、施工图及相关技术规范要求 | m3 | 45.77 | 660.98 | 30253.05
46 | 010508001005 | 后浇带(梁板) | 1.混凝土种类:高性能膨胀混凝土 2.混凝土强度等级:C35 3.膨胀剂:掺量及参数详见结构设计说明(六)中附录C 4.满足招标文件、施工图及相关技术规范要求 | m3 | 56.68 | 650.33 | 36860.7
本页小计 | [6 empty] | 3066856.02
47 | 010501006003 | 设备基础 | 1.混凝土种类:商品混凝土 2.混凝土强度等级:C25 3.满足招标文件、施工图及相关技术规范要求 | m3 | 55.34 | 581.68 | 32190.17
48 | 010505003003 | 抗渗砼增加费 | 1.抗渗等级:P6 2.工程量按砼体积计算 3.满足招标文件、施工图及相关技术规范要求 | m3 | 222.73 | 8 | 1781.84
|  | 分部小计 |  |  |  |  | 5929862.13
装配式工程
49 | 010514002003 | 预制楼板 | 1.混凝土强度等级:C30 2.预制楼板 3.安装方式:综合考虑 4.钢筋含量:综合考虑 5.灌浆用量;综合考虑 6.包含预制构件的制作、安装、运输、接缝处连接节点的处理、孔洞周围砂浆封堵等 7.其他:满足招标文件、施工图及相关技术规范要求 | m3 | 36.1 | 2652.47 | 95754.17
|  | 分部小计 |  |  |  |  | 95754.17
钢筋工程
50 | 010515001031 | 砌体加固钢筋 | 1.砌体加固钢筋制安 Φ6以内,HPB300级钢筋 2.满足招标文件、施工图及相关技术规范要求 | t | 24.212 | 6837.87 | 165558.51
51 | 010515001032 | 现浇构件钢筋 | 1.现浇构件箍筋制安 Φ6,HPB300级钢筋 2.包含连接费用(绑扎、电渣压力焊、闪光对焊、焊接、各类型套筒接头、冷挤压接头、机械连接等) 3.满足招标文件、施工图及相关技术规范要求 | t | 16.793 | 6817.46 | 114485.61
52 | 010515001033 | 现浇构件钢筋 | 1.现浇构件箍筋制安 Φ8,HPB300级钢筋 2.包含连接费用(绑扎、电渣压力焊、闪光对焊、焊接、各类型套筒接头、冷挤压接头、机械连接等) 3.满足招标文件、施工图及相关技术规范要求 | t | 16.366 | 6727.24 | 110098.01
53 | 010515001034 | 现浇构件钢筋 | 1.现浇构件箍筋制安 Φ6,HRB400级钢筋 2.包含连接费用(绑扎、电渣压力焊、闪光对焊、焊接、各类型套筒接头、冷挤压接头、机械连接等) 3.满足招标文件、施工图及相关技术规范要求 | t | 0.284 | 6976.17 | 1981.23
本页小计 | [6 empty] | 521849.54
54 | 010515001035 | 现浇构件钢筋 | 1.现浇构件箍筋制安 Φ8,HRB400级钢筋 2.包含连接费用(绑扎、电渣压力焊、闪光对焊、焊接、各类型套筒接头、冷挤压接头、机械连接等) 3.满足招标文件、施工图及相关技术规范要求 | t | 103.551 | 6678.32 | 691546.71
55 | 010515001036 | 现浇构件钢筋 | 1.现浇构件箍筋制安 Φ10,HRB400级钢筋 2.包含连接费用(绑扎、电渣压力焊、闪光对焊、焊接、各类型套筒接头、冷挤压接头、机械连接等) 3.满足招标文件、施工图及相关技术规范要求 | t | 150.087 | 6665.28 | 1000371.88
56 | 010515001037 | 现浇构件钢筋 | 1.现浇构件箍筋制安 Φ12,HRB400级钢筋 2.包含连接费用(绑扎、电渣压力焊、闪光对焊、焊接、各类型套筒接头、冷挤压接头、机械连接等) 3.满足招标文件、施工图及相关技术规范要求 | t | 124.974 | 5579.76 | 697324.93
57 | 010515001038 | 现浇构件钢筋 | 1.现浇构件箍筋制安 Φ14,HRB400级钢筋 2.包含连接费用(绑扎、电渣压力焊、闪光对焊、焊接、各类型套筒接头、冷挤压接头、机械连接等) 3.满足招标文件、施工图及相关技术规范要求 | t | 41.767 | 5533.88 | 231133.57
58 | 010515001039 | 现浇构件钢筋 | 1.现浇构件钢筋制安 Φ6,HPB300级钢筋 2.包含连接费用(绑扎、电渣压力焊、闪光对焊、焊接、各类型套筒接头、冷挤压接头、机械连接等) 3.满足招标文件、施工图及相关技术规范要求 | t | 6.082 | 6038.31 | 36725
59 | 010515001040 | 现浇构件钢筋 | 1.现浇构件钢筋制安 Φ8,HPB300级钢筋 2.包含连接费用(绑扎、电渣压力焊、闪光对焊、焊接、各类型套筒接头、冷挤压接头、机械连接等) 3.满足招标文件、施工图及相关技术规范要求 | t | 6.9 | 5949.42 | 41051
60 | 010515001041 | 现浇构件钢筋 | 1.现浇构件钢筋制安 Φ10以内 ,HRB400级钢筋(带E及非带E钢筋) 2.包含连接费用(绑扎、电渣压力焊、闪光对焊、焊接、各类型套筒接头、冷挤压接头、机械连接等) 3.满足招标文件、施工图及相关技术规范要求 | t | 214.506 | 5698.97 | 1222463.26
本页小计 | [6 empty] | 3920616.35
61 | 010515001042 | 现浇构件钢筋 | 1.现浇构件钢筋制安 Φ12mm ,HRB400级钢筋(带E及非带E钢筋) 2.包含连接费用(绑扎、电渣压力焊、闪光对焊、焊接、各类型套筒接头、冷挤压接头、机械连接等) 3.满足招标文件、施工图及相关技术规范要求 | t | 158.587 | 5422.42 | 859925.32
62 | 010515001043 | 现浇构件钢筋 | 1.现浇构件钢筋制安 Φ14mm ,HRB400级钢筋(带E及非带E钢筋) 2.包含连接费用(绑扎、电渣压力焊、闪光对焊、焊接、各类型套筒接头、冷挤压接头、机械连接等) 3.满足招标文件、施工图及相关技术规范要求 | t | 80.389 | 5376.53 | 432213.87
63 | 010515001044 | 现浇构件钢筋 | 1.现浇构件钢筋制安 Φ16mm ,HRB400级钢筋(带E及非带E钢筋) 2.包含连接费用(绑扎、电渣压力焊、闪光对焊、焊接、各类型套筒接头、冷挤压接头、机械连接等) 3.满足招标文件、施工图及相关技术规范要求 | t | 18.013 | 5380.11 | 96911.92
64 | 010515001045 | 现浇构件钢筋 | 1.现浇构件钢筋制安 Φ18mm ,HRB400级钢筋(带E及非带E钢筋) 2.包含连接费用(绑扎、电渣压力焊、闪光对焊、焊接、各类型套筒接头、冷挤压接头、机械连接等) 3.满足招标文件、施工图及相关技术规范要求 | t | 27.709 | 5318.61 | 147373.36
65 | 010515001046 | 现浇构件钢筋 | 1.现浇构件钢筋制安 Φ20mm ,HRB400级钢筋(带E及非带E钢筋) 2.包含连接费用(绑扎、电渣压力焊、闪光对焊、焊接、各类型套筒接头、冷挤压接头、机械连接等) 3.满足招标文件、施工图及相关技术规范要求 | t | 43.675 | 5400.71 | 235876.01
66 | 010515001047 | 现浇构件钢筋 | 1.现浇构件钢筋制安 Φ22mm ,HRB400级钢筋(带E及非带E钢筋) 2.包含连接费用(绑扎、电渣压力焊、闪光对焊、焊接、各类型套筒接头、冷挤压接头、机械连接等) 3.满足招标文件、施工图及相关技术规范要求 | t | 85.182 | 5401.9 | 460144.65
本页小计 | [6 empty] | 2232445.13
67 | 010515001048 | 现浇构件钢筋 | 1.现浇构件钢筋制安 Φ25mm ,HRB400级钢筋(带E及非带E钢筋) 2.包含连接费用(绑扎、电渣压力焊、闪光对焊、焊接、各类型套筒接头、冷挤压接头、机械连接等) 3.满足招标文件、施工图及相关技术规范要求 | t | 542.689 | 5436.65 | 2950410.15
68 | 010515001049 | 现浇构件钢筋 | 1.现浇构件钢筋制安 Φ28mm ,HRB400级钢筋(带E及非带E钢筋) 2.包含连接费用(绑扎、电渣压力焊、闪光对焊、焊接、各类型套筒接头、冷挤压接头、机械连接等) 3.满足招标文件、施工图及相关技术规范要求 | t | 180.013 | 5403.99 | 972788.45
69 | 010515001050 | 现浇构件钢筋 | 1.现浇构件钢筋制安 Φ32mm ,HRB400级钢筋(带E及非带E钢筋) 2.包含连接费用(绑扎、电渣压力焊、闪光对焊、焊接、各类型套筒接头、冷挤压接头、机械连接等) 3.满足招标文件、施工图及相关技术规范要求 | t | 56.407 | 5423.47 | 305921.67
70 | 010515001051 | 现浇构件钢筋 | 1.现浇构件钢筋制安 Φ36mm ,HRB400级钢筋(带E及非带E钢筋) 2.包含连接费用(绑扎、电渣压力焊、闪光对焊、焊接、各类型套筒接头、冷挤压接头、机械连接等) 3.满足招标文件、施工图及相关技术规范要求 | t | 6.946 | 5569.16 | 38683.39
71 | 010516002004 | 预埋铁件 | 1.预埋铁件(钢板)制安 2.满足招标文件、施工图及相关技术规范要求 | t | 3.291 | 8840.77 | 29094.97
|  | 分部小计 |  |  |  |  | 10842083.47
钢结构工程
本页小计 | [6 empty] | 4296898.63
72 | 010603001003 | 钢骨柱 | 1.钢材品种、规格: Q355B 2.包括钢构件原材料费、制作加工费、除锈、工厂预拼装、单构件重量及吊装高度、钢材运输、倒运、构件预拼装及保护等综合考虑 3.钢结构部分均需做防腐处理,腐蚀性等级为C3 4.各专业预留孔洞、钢筋穿钢、气孔、灌注孔、连接件、预埋钢板、加劲板、连接板、加强板、栓钉等按设计要求 5.钢结构的各种构配件(螺栓、加劲板、封板、连接板、锚板、端板、锚筋、栓钉、预埋板、连接件、震动球铰支座、节点板、支座/支托等)的工程量不单独列清单项，均计入各钢结构构件(钢梁、钢板、钢柱等)综合单价中 6.钢构件探伤、焊接、连接质量等满足招标文件、施工图及相关技术规范要求 | t | 51.65 | 6951.47 | 359043.43
73 | 010603001004 | 钢骨梁 | 1.钢材品种、规格: Q355B 2.包括钢构件原材料费、制作加工费、除锈、工厂预拼装、单构件重量及吊装高度、钢材运输、倒运、构件预拼装及保护等综合考虑 3.钢结构部分均需做防腐处理,腐蚀性等级为C3 4.各专业预留孔洞、钢筋穿钢、气孔、灌注孔、连接件、预埋钢板、加劲板、连接板、加强板、栓钉等按设计要求 5.钢结构的各种构配件(螺栓、加劲板、封板、连接板、锚板、端板、锚筋、栓钉、预埋板、连接件、震动球铰支座、节点板、支座/支托等)的工程量不单独列清单项，均计入各钢结构构件(钢梁、钢板、钢柱等)综合单价中 6.钢构件探伤、焊接、连接质量等满足招标文件、施工图及相关技术规范要求 | t | 1.813 | 7683.85 | 13930.82
本页小计 | [6 empty] | 372974.25
74 | 010604001002 | 钢板墙 | 1.钢材品种、规格: Q355B 2.包括钢构件原材料费、制作加工费、除锈、工厂预拼装、单构件重量及吊装高度、钢材运输、倒运、构件预拼装及保护等综合考虑 3.钢结构部分均需做防腐处理,腐蚀性等级为C3 4.各专业预留孔洞、钢筋穿钢、气孔、灌注孔、连接件、预埋钢板、加劲板、连接板、加强板、栓钉等按设计要求 5.钢结构的各种构配件(螺栓、加劲板、封板、连接板、锚板、端板、锚筋、栓钉、预埋板、连接件、震动球铰支座、节点板、支座/支托等)的工程量不单独列清单项，均计入各钢结构构件(钢梁、钢板、钢柱等)综合单价中 6.钢构件探伤、焊接、连接质量等满足招标文件、施工图及相关技术规范要求 | t | 14.507 | 7069.21 | 102553.03
75 | 010604001003 | 钢梁 | 1.钢材品种、规格: Q355B 2.包括钢构件原材料费、制作加工费、除锈、底漆、封闭漆、中间漆、工厂预拼装、单构件重量及吊装高度、钢材运输、倒运、构件预拼装及保护等综合考虑 3.钢结构部分均需做防腐处理,腐蚀性等级为C3 4.各专业预留孔洞、钢筋穿钢、气孔、灌注孔、连接件、预埋钢板、加劲板、连接板、加强板、栓钉等按设计要求 5.钢结构的各种构配件(螺栓、加劲板、封板、连接板、锚板、端板、锚筋、栓钉、预埋板、连接件、震动球铰支座、节点板、支座/支托等)的工程量不单独列清单项，均计入各钢结构构件(钢梁、钢板、钢柱等)综合单价中 6.钢构件探伤、焊接、连接质量等满足招标文件、施工图及相关技术规范要求 | t | 13.146 | 8958.87 | 117773.31
76 | 011405001001 | 金属构件刷防火涂料 | 1.非膨胀厚涂型防火涂料(耐火极限≥2.0h) 2.其他:满足招标文件、施工图及相关技术规范要求 | m2 | 167.65 | 85.27 | 14295.52
77 | 010609B001001 | 高强螺栓 | 1.种类:高强螺栓 2.规格:φ12～25 3.其他:满足招标文件、施工图及相关技术规范要求 | 套 | 315 | 18.12 | 5707.8
|  | 分部小计 |  |  |  |  | 613303.91
屋面工程
本页小计 | [6 empty] | 240329.66
78 | 010501001003 | 垫层 | 1.C25细石混凝土找2%坡(局部1%),原浆压光,最薄处为10厚M20水泥砂浆过渡 2.满足招标文件、施工图及相关技术规范要求 | m3 | 532.06 | 533.05 | 283614.58
79 | 010902003003 | 倒屋1\1-1(倒置式,非种植) | 1.面层详景观专业(不含) 2.50厚C25配筋细石混凝土,找平压实,内配∅4@100钢筋网片,@4000设缝(缝内钢筋断开),缝宽10,缝内置10厚挤塑聚苯板,上缝嵌填聚氨酯密封胶,深10,表面凹入3,聚合物防水砂浆保护 3.200g/m2无纺布隔离层一道 4.100厚挤塑聚苯板保温层(抗压强度≥150kpa,燃烧性能为B1级)厚度为计算值1.25倍;导热系数λ≤0.030W/(m·K),用5厚聚合物水水泥砂浆挤浆卧铺 5.C25细石混凝土找2%坡(局部1%),原浆压光,最薄处为10厚M20水泥砂浆过渡【另列清单】 6.满足招标文件、施工图及相关技术规范要求 | m2 | 508.81 | 133.46 | 67905.78
80 | 010902003004 | 倒屋2-2（钢筋混凝土雨棚顶面） | 1.白色外墙涂料(弹性涂料,面层涂料2道,抗碱封闭底层涂料1道) 2.最薄处为12厚M20水泥砂浆找2%坡,原浆压光 3.界面剂一道 4.满足招标文件、施工图及相关技术规范要求 | m2 | 14.8 | 56.59 | 837.53
81 | 010902003005 | 倒屋2-2（钢筋混凝土雨棚底面） | 1.白色外墙涂料(弹性涂料,面层涂料2道,抗碱封闭底层涂料1道) 2.3厚外墙耐水腻子刮平 3.8厚DP M10砂浆(1:0.5:3水泥石灰膏砂浆)抹平 4.界面剂一道 5.满足招标文件、施工图及相关技术规范要求 | m2 | 14.8 | 85.26 | 1261.85
本页小计 | [6 empty] | 353619.74
82 | 010902003006 | 倒屋3(倒置式,非种植) | 1.面层详景观 2.50厚C25配筋细石混凝土,找平压实,内配∅4@100钢筋网片,@4000设缝(缝内钢筋断开),缝宽10,缝内置10厚挤塑聚苯板,上缝嵌填聚氨酯密封胶,深10,表面凹入3,聚合物防水砂浆保护 3.200g/m2无纺布隔离层一道 4.100厚挤塑聚苯板保温层(抗压强度≥150kpa,燃烧性能为B1级)厚度为计算值1.25倍;导热系数λ≤0.030W/(m·K),用5厚聚合物水水泥砂浆挤浆卧铺 5.C25细石混凝土找2%坡(局部1%),原浆压光,最薄处为10厚M20水泥砂浆过渡【另列清单】 6.现浇钢筋混凝土屋面,随打随抹平 7.满足招标文件、施工图及相关技术规范要求 | m2 | 164.41 | 133.46 | 21942.16
83 | 010902003007 | 倒屋4(倒置式,非种植) | 1.50厚C25配筋细石混凝土,找平压实,内配∅4@100钢筋网片,@4000设缝(缝内钢筋断开),缝宽10,缝内置10厚挤塑聚苯板,上缝嵌填聚氨酯密封胶,深10,表面凹入3,聚合物防水砂浆保护 4.200g/m2无纺布隔离层一道 5.100厚挤塑聚苯板保温层(抗压强度≥150kpa,燃烧性能为B1级)厚度为计算值1.25倍;导热系数λ≤0.030W/(m·K),用5厚聚合物水水泥砂浆挤浆卧铺 6.C25细石混凝土找2%坡(局部1%),原浆压光,最薄处为10厚M20水泥砂浆过渡【另列清单】 7.现浇钢筋混凝土屋面,随打随抹平 8.满足招标文件、施工图及相关技术规范要求 | m2 | 1610.13 | 133.45 | 214871.85
本页小计 | [6 empty] | 236814.01
84 | 010902003008 | 倒屋5(倒置式,非种植) | 1.面层详景观专业(不含) 2.50厚C25配筋细石混凝土,找平压实,内配∅4@100钢筋网片,@4000设缝(缝内钢筋断开),缝宽10,缝内置10厚挤塑聚苯板,上缝嵌填聚氨酯密封胶,深10,表面凹入3,聚合物防水砂浆保护 3.200g/m2无纺布隔离层一道 4.100厚挤塑聚苯板保温层(抗压强度≥150kpa,燃烧性能为B1级)厚度为计算值1.25倍;导热系数λ≤0.030W/(m·K),用5厚聚合物水水泥砂浆挤浆卧铺 5.C25细石混凝土找2%坡(局部1%),原浆压光,最薄处为10厚M20水泥砂浆过渡【另列清单】 6.现浇钢筋混凝土屋面,随打随抹平 7.满足招标文件、施工图及相关技术规范要求 | m2 | 109.22 | 242.46 | 26481.48
85 | 010902003009 | 屋植6(倒置式,种植) | 1.种植层详景观专业(不含) 2.阻根兼保护层:50厚C25配筋细石混凝土,随浇随压实抹光,(双向配筋∅4@100,双向点焊成品钢筋网片,@4000设缝(缝内钢筋断开),缝宽10,内嵌阻根型聚氨酯密封胶,缝表面用JS粘贴150宽0.3厚聚乙烯丙纶保护) 3.1道聚酯无纺布隔离层(200g/m2) 4.100厚挤塑聚苯板保温层(抗压强度≥150kpa,燃烧性能为B1级)厚度为计算值1.25倍;导热系数λ≤0.030W/(m·K),用5厚聚合物水水泥砂浆挤浆卧铺 5.C25细石混凝土找2%坡(局部1%),原浆压光,最薄处为10厚M20水泥砂浆过渡【另列清单】 6.现浇钢筋混凝土屋面,随打随抹平 7.满足招标文件、施工图及相关技术规范要求 | m2 | 1860.72 | 133.45 | 248313.08
86 | 010902003010 | 屋1 井道顶板 | 1.白色外墙弹性涂料 2.最薄处20厚M15预拌砂浆(内掺7%%%防水粉)找坡层兼保护层 3.满足招标文件、施工图及相关技术规范要求 | m2 | 23.15 | 41.53 | 961.42
本页小计 | [6 empty] | 275755.98
87 | 010902003011 | 屋2 室外阳台楼面 | 1.10厚600x600防滑地砖,DTG防水砂浆勾缝。(防滑等级A级,太阳辐射吸收系数ρ值:0.75) 2.8厚聚合物水泥砂浆满浆铺贴、勾缝、分缝位置与刚性保护层对应 3.20厚DS M20砂浆(1:2.5水泥砂浆) 4.最薄10厚M20水泥地面砂浆找坡1%，坡向排水口 5.刷界面处理剂 6.现浇钢筋混凝土屋面,随打随抹平 7.满足招标文件、施工图及相关技术规范要求 | m2 | 32.48 | 143.95 | 4675.5
|  | 分部小计 |  |  |  |  | 870865.23
门窗工程
防火门窗工程
88 | 010802003008 | 钢质防火门 | 1.甲级钢质防火门(单扇) 2.已综合考虑普通闭门器、五金配件制作安装 3.门开启方向、密封条:综合考虑 4.表面处理:粉末喷涂(颜色综合考虑) 5.满足招标文件、施工图及相关技术规范要求 | m2 | 4.37 | 1075.15 | 4698.41
89 | 010802003009 | 钢质防火门 | 1.甲级钢质防火门(双扇) 2.已综合考虑普通闭门器、顺位器及所有五金配件制作安装 3.门开启方向、密封条:综合考虑 4.表面处理:粉末喷涂(颜色综合考虑) 5.满足招标文件、施工图及相关技术规范要求 | m2 | 411.74 | 1126.99 | 464026.86
90 | 010802003010 | 钢质防火门 | 1.乙级钢质防火门(单扇) 2.已综合考虑普通闭门器、五金配件制作安装 3.门开启方向、密封条:综合考虑 4.表面处理:粉末喷涂(颜色综合考虑) 5.满足招标文件、施工图及相关技术规范要求 | m2 | 16.71 | 971.47 | 16233.26
91 | 010802003011 | 钢质防火门 | 1.乙级钢质防火门(双扇) 2.已综合考虑普通闭门器、顺位器及所有五金配件制作安装 3.门开启方向、密封条:综合考虑 4.表面处理:粉末喷涂(颜色综合考虑) 5.满足招标文件、施工图及相关技术规范要求 | m2 | 179.43 | 1023.31 | 183612.51
本页小计 | [6 empty] | 673246.54
92 | 010802003012 | 钢质防火门 | 1.丙级钢质防火门(单扇) 2.已综合考虑普通闭门器、五金配件制作安装 3.门开启方向、密封条:综合考虑 4.表面处理:粉末喷涂(颜色综合考虑) 5.满足招标文件、施工图及相关技术规范要求 | m2 | 25.04 | 919.63 | 23027.54
93 | 010802003013 | 钢质防火门 | 1.丙级钢质防火门(双扇) 2.已综合考虑普通闭门器、顺位器及所有五金配件制作安装 3.门开启方向、密封条:综合考虑 4.表面处理:粉末喷涂(颜色综合考虑) 5.满足招标文件、施工图及相关技术规范要求 | m2 | 101.16 | 971.47 | 98273.91
94 | 010802003014 | 乙级防火门窗 | 1.15mm厚复合隔热型防火玻璃(5mm超白钢化玻璃+5mm水晶硅+5mm超白钢化玻璃) 2.喷砂不锈钢收边,色同墙面 3.含化学锚栓、角码、防火密封胶等固定连接件 4.门边钢板色同墙面(内填隔音岩棉) 5.综合考虑配套五金配件制作安装 6.综合考虑反支撑相关费用 7.门开启方向综合考虑,含防撞标识 8.满足招标文件、施工图及相关技术规范要求 | m2 | 57.96 | 1075.15 | 62315.69
95 | 010802003015 | 防火门窗隔断（含弧形） | 1.15mm厚复合隔热型防火玻璃隔断(5mm超白钢化玻璃+5mm水晶硅+5mm超白钢化玻璃) 2.喷砂不锈钢收边,色同墙面 3.含化学锚栓、角码、防火密封胶等固定连接件 4.门边钢板色同墙面(内填隔音岩棉) 5.综合考虑配套五金配件制作安装 6.综合考虑反支撑相关费用 7.门开启方向综合考虑,含防撞标识 8.满足招标文件、施工图及相关技术规范要求 | m2 | 72.61 | 1463.48 | 106263.28
96 | 010807003002 | 铝合金防雨百叶 | 1.铝合金防雨百叶(含不锈钢防虫鸟网(18目)) 2.铝合金龙骨:铝合金框料 3.铝合金表面处理:氟碳喷涂处理 4.含防雷接地、铝型材开模费及清洗、深化设计费等费用 5.吊装方式及费用:综合考虑 6.具体详见招标图纸、招标文件及相关技术标准 | m2 | 14.3 | 457.52 | 6542.54
本页小计 | [6 empty] | 296422.96
97 | 010803002002 | 特级防火卷帘 | 1.特级防火卷帘，含控制箱及电动装置 2.含控制箱后的控制线缆、管线、机械装置等采购安装及系统调试 3.其他:满足招标文件、设计图纸及相关技术规范要求 4.满足招标文件、施工图及相关技术规范要求 | m2 | 28 | 677.27 | 18963.56
98 | 010802003016 | 泄爆门 | 1.钢制泄爆门 2.已综合考虑普通闭门器、顺位器及所有五金配件制作安装 3.门开启方向、密封条:综合考虑 4.详见图集14J938/B5-1a 5.满足招标文件、施工图及相关技术规范要求 | m2 | 4.32 | 1252.16 | 5409.33
|  | 分部小计 |  |  |  |  | 989366.89
室内门窗工程
99 | 010802001001 | 单开钢质门（含门套） | 1.门框:1.5mm热镀锌钢板,粉末喷涂(颜色综合考虑) 2.门扇:0.8热镀锌钢板,粉末喷涂(厚度40mm表面无焊点) 3.门扇内构:高强度蜂窝纸板,纸张克重不小于140g/m2 4.已综合考虑普通闭门器、五金配件制作安装 5.门开启方向综合考虑 6.满足招标文件、施工图及相关技术规范要求 | m2 | 91.44 | 1057.36 | 96685
100 | 010802001002 | 单开钢质门带观察窗（含门套） | 1.观察窗:6mm钢化玻璃 2.门框:1.5mm热镀锌钢板,粉末喷涂(颜色综合考虑) 3.门扇:0.8热镀锌钢板,粉末喷涂(厚度40mm表面无焊点) 4.门扇内构:高强度蜂窝纸板,纸张克重不小于140g/m2 5.已综合考虑普通闭门器、五金配件制作安装 6.门开启方向综合考虑 7.满足招标文件、施工图及相关技术规范要求 | m2 | 44.88 | 1057.36 | 47454.32
101 | 010802001003 | 双开钢质门（含门套） | 1.门框:1.5mm热镀锌钢板,粉末喷涂(颜色综合考虑) 2.门扇:0.8热镀锌钢板,粉末喷涂(厚度40mm表面无焊点) 3.门扇内构:高强度蜂窝纸板,纸张克重不小于140g/m2 4.已综合考虑普通闭门器、五金配件制作安装 5.门开启方向综合考虑 6.满足招标文件、施工图及相关技术规范要求 | m2 | 51.84 | 1057.36 | 54813.54
本页小计 | [6 empty] | 223325.75
102 | 010802001004 | 双开钢质门带观察窗贴膜（含门套） | 1.观察窗:6mm钢化玻璃 2.门框:1.5mm热镀锌钢板贴木纹膜 3.门扇:0.8热镀锌钢板贴木纹膜,粉末喷涂(厚度40mm表面无焊点) 4.门扇内构:高强度蜂窝纸板,纸张克重不小于140g/m2 5.已综合考虑普通闭门器、五金配件制作安装 6.门开启方向综合考虑 7.满足招标文件、施工图及相关技术规范要求 | m2 | 18.72 | 1057.36 | 19793.78
103 | 010802001005 | 双开钢质门带观察窗（含门套） | 1.观察窗:6mm钢化玻璃 2.门框:1.5mm热镀锌钢板,粉末喷涂(颜色综合考虑) 3.门扇:0.8热镀锌钢板,粉末喷涂(厚度40mm表面无焊点) 4.门扇内构:高强度蜂窝纸板,纸张克重不小于140g/m2 5.已综合考虑普通闭门器、五金配件制作安装 6.门开启方向综合考虑 7.满足招标文件、施工图及相关技术规范要求 | m2 | 104.88 | 1057.36 | 110895.92
104 | 010802001006 | 钢质推拉门（含门套） | 1.门框:1.5mm热镀锌钢板,粉末喷涂(颜色综合考虑) 2.门扇:0.8热镀锌钢板,粉末喷涂(厚度40mm表面无焊点) 3.门扇内构:高强度蜂窝纸板,纸张克重不小于140g/m2 4.检修班与门框同色 5.已综合考虑推拉门配套的五金配件制作安装 6.门开启方向综合考虑 7.满足招标文件、施工图及相关技术规范要求 | m2 | 23.04 | 1246.3 | 28714.75
105 | 011210003001 | 铝合金玻璃窗 | 1.12mm钢化玻璃 2.铝合金型材框 3.含窗五金 4.满足招标文件、施工图及相关技术规范要求 | m2 | 31.2 | 396.93 | 12384.22
106 | 010805005001 | 玻璃地弹簧门 | 1.12mm钢化玻璃 2.铝合金型材框 3.已综合考虑地弹簧等五金配件制作、安装 4.满足招标文件、施工图及相关技术规范要求 | m2 | 2.4 | 510.08 | 1224.19
|  | 分部小计 |  |  |  |  | 371965.72
|  | 分部小计 |  |  |  |  | 1361332.61
栏杆工程
本页小计 | [6 empty] | 173012.86
107 | 011109B002003 | 楼梯栏杆 | 1.高度:900mm 2.φ80*40*1.5mm不锈钢腰面管扶手 3.□32*32*2mm不锈钢方钢管上下横通 4.□40*40*2mm不锈钢方钢管立柱@1200、□19*19*2mm不锈钢方钢管@120 5.栏杆表面防腐涂装等详见栏杆大样 6.详见建施-T-108-1 7.含预埋件制安 8.满足招标文件、施工图及相关技术规范要求 | m | 586.06 | 416.71 | 244217.06
108 | 011109B002004 | 楼梯靠墙扶手 | 1.φ40*1.5mm锌钢圆管 2.φ20*1.5mm锌钢圆管连接件 3.含预埋件制安 4.栏杆表面防腐涂装等详见栏杆大样 5.详见建施-T-108-2 6.满足招标文件、施工图及相关技术规范要求 | m | 38.15 | 155.72 | 5940.72
109 | 011503008001 | 玻璃栏板 | 1.高度:1500mm 2.8+0.76PVB+8mm厚钢化玻璃 3.实木扶手 4.10mm厚不锈钢立柱 5.20mm厚大理石压顶 6.含不锈钢锚板、预埋件等固定连接件 7.满足招标文件、施工图及相关技术规范要求 | m | 37.3 | 699.42 | 26088.37
110 | 011109B002005 | 铁艺栏杆 | 1.高度:800mm 2.φ50*1.5mm不锈钢管扶手 3.φ20*1.5mm@110不锈钢栏杆立柱 4.详见图集22J403-1/HC7型 5.含胶粘不锈钢法兰、预埋件等固定连接件 6.满足招标文件、施工图及相关技术规范要求 | m | 457.8 | 344.92 | 157904.38
|  | 分部小计 |  |  |  |  | 434150.53
其他工程
111 | 011101001003 | 设备基础抹灰 | 1.20厚M20水泥砂浆 2.满足招标文件、施工图及相关技术规范要求 | m2 | 208.75 | 19.47 | 4064.36
112 | 010507003006 | 设备用房排水沟 | 1.沟内净尺寸:300*300 2.成品树脂钢篦子500x350x40(厚) 3.角钢框通长及预埋钢筋,橡胶垫粘于角钢上 4.15厚聚合物水泥砂浆 5.C30混凝土壁 6.满足招标文件、施工图及相关技术规范要求 | m | 12.15 | 599.42 | 7282.95
本页小计 | [6 empty] | 445497.84
113 | 010507003007 | 盲沟 | 1.盖板参照11ZJ901-7-4/8-B 2.卵石缓冲带 3.土工布一层 4.综合考虑排水孔 5.详见节点04-06-4 6.满足招标文件、施工图及相关技术规范要求 | m | 113.14 | 70.94 | 8026.15
114 | 010606008003 | 铁梯 | 1.铁爬梯制安 含埋件 2.满足招标文件、施工图及相关技术规范要求 | t | 0.815 | 8840.77 | 7205.23
115 | 010904004004 | 楼(地)面变形缝 | 1.≥4厚铝合金中心盖板，≥3厚铝合金基座，Φ8不锈钢塑料胀锚螺栓@300(交错布置)固定楼板 2.底部封堵1.2厚三元乙丙橡胶卷材止水带,在端部用软管接至排水管 3.泡沫聚乙烯塑料棒,嵌填缝胶 4.满足招标文件、施工图及相关技术规范要求 | m | 78.3 | 125.07 | 9792.98
116 | 010904004005 | 外廊变形缝 | 1.2厚不锈钢盖板，射钉@300固定 2.填充聚乙烯泡沫棒,建筑密封膏 3.专用耐水环氧胶合剂粘贴 4.满足招标文件、施工图及相关技术规范要求 | m | 18.67 | 110.61 | 2065.09
117 | 010904004006 | 顶棚变形缝 | 1.铝合金盖板 2.铝合金基座 3.阻燃带、滑杆件和锚固配件等 4.详见图集14J936-AN1/4 5.满足招标文件、施工图及相关技术规范要求 | m | 104.77 | 96.65 | 10126.02
118 | 010903004001 | 外墙面变形缝 | 1.热塑性折线形橡胶条，防水胶封堵 2.铝合金基座,保温材料兼做模板 3.防水填缝胶垫、锚固配件等 4.详见图集14J936-AQ2/1 5.满足招标文件、施工图及相关技术规范要求 | m | 26.7 | 107.32 | 2865.44
119 | 010903004002 | 内墙面变形缝 | 1.≥2厚铝合金盖板，铝合金基座，滑杆件用M6不锈钢螺栓紧固@500，Φ8不锈钢塑料胀锚螺栓@400固定 2.底部封堵阻火带 3.封水胶条 4.满足招标文件、施工图及相关技术规范要求 | m | 72.65 | 101.49 | 7373.25
120 | 010507001001 | 散水、坡道 | 1.60厚C20细石砼随打随抹 2.150厚1:2:4砾石三合土 3.素土夯实,外坡4% 4.满足招标文件、施工图及相关技术规范要求 | m2 | 290.25 | 101.98 | 29599.7
本页小计 | [6 empty] | 77053.86
121 | 011207001001 | 挡鼠闸板 | 1.成品挡鼠闸板，板面为双面1.0厚镀锌钢板包封，1厚槽铝包边 2.2厚U型铝合金卡槽与门框固定，M8膨胀螺栓固定 3.具体详见图集17J610-1/Y28-② 4.其他：满足招标文件、施工图及相关技术规范要求 | m2 | 4.75 | 260.06 | 1235.29
122 | 010904004007 | 钢板止水带 | 1.3mm厚钢板止水带 2.结构面铺垫1:1水泥砂浆(内掺水泥基渗透结晶型防水剂0.7kg/m2) 3.满足招标文件、施工图及相关技术规范要求 | m | 282.22 | 76.04 | 21460.01
123 | 010803002003 | 成品电动挡烟垂壁 | 1.成品电动档烟垂壁 2.满足招标文件、施工图及相关技术规范要求 | m2 | 95.56 | 337.54 | 32255.32
|  | 分部小计 |  |  |  |  | 143351.79
设备降噪
124 | 030703017001 | 设备隔声罩(风机隔声箱) | 1.2mm镀锌钢板，100mm轻钢龙骨，中填100mm厚容重48kg/m³离心玻璃棉板，1.0mm穿孔铝板,穿孔率≥20% 2.含隔声检修门 3.管道穿隔声罩封堵综合考虑 4.具体详厂家深化设计并满足设计及相关规范要求 | m2 | 728.01 | 565 | 411325.65
125 | 030703017002 | 管道消声器 | 1.清单工程量按图示外尺寸以体积计算 2.规格:综合考虑 3.δ0.6~0.8mm镀锌穿孔板(Φ3~4孔,p=20~25%) 4.100mm厚离心玻璃棉,容重48kg/m³，采用密度≥16x14优质无碱玻璃布包敷离心玻璃棉 5.δ1.2mm镀锌钢板外壳,穿孔率≥20% 6.δ1.0mm压制轻型槽钢龙骨 7.支架与地面固定 8.具体详厂家深化设计,并满足相关规范要求 | m3 | 121.1 | 2500 | 302750
126 | 030703020001 | 消声器（消声片） | 1.清单工程量按图示外尺寸以体积计算 2.两侧0.8mm穿孔铝板,穿孔率≥20% 3.中间100mm厚玻璃纤维棉+0.5玻璃纤维布，消声片之间间隙为100mm 4.消声阵列底部及上方,以50*50角钢支架横向承托并固定 5.自攻钉固定消声片与钢结构连接 6.具体详见厂家深化设计，并满足相关规范要求 | m3 | 132.44 | 2800 | 370832
|  | 分部小计 |  |  |  |  | 1084907.65
一二期管线接驳处
本页小计 | [6 empty] | 1139858.27
127 | 011302001001 | 石膏板吊顶 | 1.无机涂料(涂饰2遍,底涂1遍) 2.2厚耐水腻子找平,面板接缝处贴缝带,刮腻子抹平 3.6厚石膏板用自攻螺钉与龙骨固定,中距≤200,螺钉(防锈)距板边长边≥10,短边≥15，错缝粘贴第二层6厚石膏板 4.C型横撑龙骨,中距≤1200,用挂插件与次龙骨连接、C型次龙骨,中距400,用吊件与钢筋吊杆连接后找平 5.∅8钢筋吊杆,间距≤1200,吊杆上部与预留钢筋吊环或膨胀螺栓固定 6.现浇混凝土板内预留∅8钢筋吊环(勾),或在板底钻孔,固定镀锌膨胀螺栓,间距≤1200 7.含检修口、挡烟垂壁收口及其他收边收口加固等 8.综合考虑照明、消防、通风空调、弱电等工程所需的开槽、孔、洞及恢复整理费用 9.综合考虑反支撑相关费用 10.满足招标文件、施工图及相关技术规范要求 | m2 | 954 | 169.19 | 161407.26
128 | 010802003017 | 钢质防火门 | 1.甲级钢质防火门(双扇) 2.已综合考虑电动开门器、顺位器及所有五金配件制作安装 3.门开启方向、密封条:综合考虑 4.表面处理:粉末喷涂(颜色综合考虑) 5.满足招标文件、施工图及相关技术规范要求 | m2 | 5.52 | 1334.34 | 7365.56
|  | 分部小计 |  |  |  |  | 168772.82
墙面保温
129 | 011201001001 | 保温墙面 | 1.20厚无机保温凝胶 2.其它:详见招标图、招标文件及有关技术规范要求 | m2 | 4029.63 | 71.17 | 286788.77
|  | 分部小计 |  |  |  |  | 286788.77
本页小计 | [6 empty] | 455561.59
合 计 | [6 empty] | 25107919.73