## 表 04 单位工程招标控制价汇总表
单位工程招标控制价汇总表
工程名称：中国医学科学院肿瘤医院深圳医院肿瘤临床医学研究中心项目施工总承包工程-AGV机器人工程 |  | 标段：中国医学科学院肿瘤医院深圳医院肿瘤临床医学研究中心项目施工总承包工程 | 第 1 页 共 1 页
序号 | 汇 总 内 容 |  | 金额(元) | 其中： 材料设备暂估价 (元)
1 | 分部分项工程费 |  | 417554.8
1.1 | AGV机器人 |  | 417554.8
2 | 措施项目费 |  | 9147.75
2.1 | 其中：混凝土、钢筋混凝土模板及支架费
2.2 | 安全文明施工措施费 |  | 8899.21
2.3 | 履约担保手续费、赶工措施费
2.4 | 其它措施项目费 |  | 248.54
3 | 其他项目费
3.1 | 计日工
3.2 | 总承包服务费
3.3 | 发包人供应材料费
4 | 规费 |  | 1013.55
5 | 不含税建安工程造价 |  | 427716.1
6 | 应纳税费 |  | 14467.07
6.1 | 增值税应纳税额 |  | 12917.03
6.2 | 城市维护建设税、教育费附加及地方教育费附加 |  | 1550.04
含税建安工程造价=5+6 |  |  | 442183.17
注：本表适用于单位工程招标控制价或投标价的汇总，如无单位工程划分，单项工程也使用本表汇总。

## 表 08A 分部分项工程量清单与计价表
分部分项工程量清单与计价表 （适用于工程量清单计价）
工程名称：中国医学科学院肿瘤医院深圳医院肿瘤临床医学研究中心项目施工总承包工程-AGV机器人工程 |  |  | 标段：中国医学科学院肿瘤医院深圳医院肿瘤临床医学研究中心项目施工总承包工程 |  |  | 第 1 页 共 2 页
序号 | 项目编码 | 项目名称 | 项目特征描述 | 计量单位 | 工程量 | 金额(元)
[6 empty] | 综合单价 | 合价 | 材料设备暂估合价
AGV机器人
AGV机器人
1 | 031101039001 | 传输设备 | 1.名称:物流机器人参数 2.类别:有效载重≥300KG;机器人尺寸(长×宽×高)≤820mm*530mm*1100mm;机器人采用顶升结构,可适配多种运输箱体;背负箱体时最窄通行能力≤900mm;在箱体偏移15%%D,100mm时,机器人可以自主识别箱体,并完成箱体对接;待机时间≥24h,续航时间≥12h;机器人具备自动驾驶技术,无需在医院天花、地面预设磁导线和二维码;机器人具备自动绕障功能,可自主识别障碍物并进行避障;机器人采用多传感器融合导航模式,激光传感器数量≥2个,实现前后360%%D范围内障碍物的识别;机器人须具备深度摄像头:≥3个,机器人前进后退方向布置,减少机器人盲区,确保机器人能准确识别障碍物自动避障;机器人可以识别并躲避中空、悬浮障碍物,避免机器人障碍物碰撞;机器人可通过硬件急停按钮和屏幕软件急停按钮实现急停,同时可远程解除设备急停状态,便于对设备进行维护 3.物流机器人可借助医院现有WIFI信号或5G网络实现系统通讯,无线信号强度在任意三分钟内,信号平均强度≥-65dbm；采用WIFI部署时,需在物流机器人行进路线上覆盖无线WIFI,AP部署密度按照半径8米覆盖 4.含机器人虚拟站点、箱体、控制柜系统、充电桩，转运箱按1:4配置 5.包含现场调试安装。 6.详见施工图、招标文件及技术要求，满足现行相关规范要求 | 台 | 2 | 108632 | 217264
本页小计 | [6 empty] | 217264
2 | 031101039002 | 传输设备 | 1.名称:机器人梯控模块 2.类别:机器人需和梯控系统自动对接,实现机器人自动乘梯等功能；机器人梯控系统不得影响现有电梯的安全运行 3.规格:包含对应缆线、设备、电动开门器、智能化专业对接，并预留接口 4.详见施工图、招标文件及技术要求，满足现行相关规范要求 | 套 | 6 | 8006.48 | 48038.88
3 | 031101039003 | 传输设备 | 1.名称:机器人门控模块 2.类别:机器人需和门控系统自动对接,实现机器人通过自动开门等功能；机器人门控系统须与消防系统对接,在火灾发生时接受消防系统指挥；机器人门控系统需和现有的门禁系统并存,不得影响现有门禁系统；机器人门控系统需符合消防规范要求 3.规格:包含对应缆线、设备、电动开门器、智能化专业对接，并预留接口 4.详见施工图、招标文件及技术要求，满足现行相关规范要求 | 套 | 54 | 2819.48 | 152251.92
|  | 分部小计 |  |  |  |  | 417554.8
|  | 分部小计 |  |  |  |  | 417554.8
本页小计 | [6 empty] | 200290.8
合 计 | [6 empty] | 417554.8