## 表 04 单位工程招标控制价汇总表
单位工程招标控制价汇总表
工程名称：中国医学科学院肿瘤医院深圳医院肿瘤临床医学研究中心项目施工总承包工程-实验室台柜和环境监测系统工程 |  | 标段：中国医学科学院肿瘤医院深圳医院肿瘤临床医学研究中心项目施工总承包工程 | 第 1 页 共 1 页
序号 | 汇 总 内 容 |  | 金额(元) | 其中： 材料设备暂估价 (元)
1 | 分部分项工程费 |  | 2371916.39
1.1 | 实验室台柜 |  | 1314232.3
1.2 | 环境监测系统工程 |  | 1057684.09
2 | 措施项目费 |  | 51393.78
2.1 | 其中：混凝土、钢筋混凝土模板及支架费
2.2 | 安全文明施工措施费 |  | 50540
2.3 | 履约担保手续费、赶工措施费
2.4 | 其它措施项目费 |  | 853.78
3 | 其他项目费
3.1 | 计日工
3.2 | 总承包服务费
3.3 | 发包人供应材料费
4 | 规费 |  | 24637.17
5 | 不含税建安工程造价 |  | 2447947.34
6 | 应纳税费 |  | 82799.37
6.1 | 增值税应纳税额 |  | 73928.01
6.2 | 城市维护建设税、教育费附加及地方教育费附加 |  | 8871.36
含税建安工程造价=5+6 |  |  | 2530746.71
注：本表适用于单位工程招标控制价或投标价的汇总，如无单位工程划分，单项工程也使用本表汇总。

## 表 08A 分部分项工程量清单与计价表
分部分项工程量清单与计价表 （适用于工程量清单计价）
工程名称：中国医学科学院肿瘤医院深圳医院肿瘤临床医学研究中心项目施工总承包工程-实验室台柜和环境监测系统工程 |  |  | 标段：中国医学科学院肿瘤医院深圳医院肿瘤临床医学研究中心项目施工总承包工程 |  |  | 第 1 页 共 15 页
序号 | 项目编码 | 项目名称 | 项目特征描述 | 计量单位 | 工程量 | 金额(元)
[6 empty] | 综合单价 | 合价 | 材料设备暂估合价
实验室台柜和环境监测系统工程
实验室台柜
实验综合楼固定台柜
1 | 011501011001 | 中央台 | 1.1500宽*850高 2.台面:≥22mm的实验室专用陶瓷板台面 3.主框架:镀锌钢骨架,表面处理,表面静电环氧树脂粉末喷涂,耐酸碱腐蚀,喷涂厚度>75μm,整体结构稳固,表面平光滑 4.柜身:1.0mm厚优质镀锌钢板,表面处理,静电环氧树脂粉末喷涂,耐酸碱腐蚀,柜体底板附加强筋 5.抽屉:1.0mm厚优质镀锌钢板(隔音),表面处理,双层结构,夹层内置消音阻燃燃料,防撞垫片 6.柜门:1.0mm厚优质镀锌钢板(隔音),表面处理,双层结构,夹层内置消音阻燃燃料,防撞垫片 7.含铰链、轨道、可调脚、拉手等一切五金 8.含建筑物超高增加费 9.详见招标文件，设计图纸，技术规范等 | m | 141.73 | 3672.85 | 520553.03
本页小计 | [6 empty] | 520553.03
2 | 011501011002 | 仪器台 | 1.1000宽*850高 2.台面:≥22mm的实验室专用陶瓷板台面 3.主框架:镀锌钢骨架,表面处理,表面静电环氧树脂粉末喷涂,耐酸碱腐蚀,喷涂厚度>75μm,整体结构稳固,表面平光滑 4.柜身:1.0mm厚优质镀锌钢板,表面处理,静电环氧树脂粉末喷涂,耐酸碱腐蚀,柜体底板附加强筋 5.抽屉:1.0mm厚优质镀锌钢板(隔音),表面处理,双层结构,夹层内置消音阻燃燃料,防撞垫片 6.柜门:1.0mm厚优质镀锌钢板(隔音),表面处理,双层结构,夹层内置消音阻燃燃料,防撞垫片 7.含铰链、轨道、可调脚、拉手等一切五金 8.含建筑物超高增加费 9.详见招标文件，设计图纸，技术规范等 | m | 15.08 | 2307.54 | 34797.7
3 | 011501011003 | 仪器台 | 1.900宽*850高 2.台面:≥22mm的实验室专用陶瓷板台面 3.主框架:镀锌钢骨架,表面处理,表面静电环氧树脂粉末喷涂,耐酸碱腐蚀,喷涂厚度>75μm,整体结构稳固,表面平光滑 4.柜身:1.0mm厚优质镀锌钢板,表面处理,静电环氧树脂粉末喷涂,耐酸碱腐蚀,柜体底板附加强筋 5.抽屉:1.0mm厚优质镀锌钢板(隔音),表面处理,双层结构,夹层内置消音阻燃燃料,防撞垫片 6.柜门:1.0mm厚优质镀锌钢板(隔音),表面处理,双层结构,夹层内置消音阻燃燃料,防撞垫片 7.含铰链、轨道、可调脚、拉手等一切五金 8.含建筑物超高增加费 9.详见招标文件，设计图纸，技术规范等 | m | 62.46 | 2011.95 | 125666.4
本页小计 | [6 empty] | 160464.1
4 | 011501011004 | 带水池边台 | 1.750宽*850高 2.台面:≥22mm的实验室专用陶瓷板台面 3.主框架:镀锌钢骨架,表面处理,表面静电环氧树脂粉末喷涂,耐酸碱腐蚀,喷涂厚度>75μm,整体结构稳固,表面平光滑 4.柜身:1.0mm厚优质镀锌钢板,表面处理,静电环氧树脂粉末喷涂,耐酸碱腐蚀,柜体底板附加强筋 5.抽屉:1.0mm厚优质镀锌钢板(隔音),表面处理,双层结构,夹层内置消音阻燃燃料,防撞垫片 6.柜门:1.0mm厚优质镀锌钢板(隔音),表面处理,双层结构,夹层内置消音阻燃燃料,防撞垫片 7.含铰链、轨道、可调脚、拉手等一切五金 8.含建筑物超高增加费 9.详见招标文件，设计图纸，技术规范等 | m | 5.8 | 1734 | 10057.2
5 | 011501011005 | 中央台试剂架 | 1.350宽*900高，两层层板 2.试剂架立柱:欧式菱形。采用优质名牌冷轧钢板,折弯、冲孔,表面经脱脂、酸洗、磷化、静电喷涂环氧树脂粉末,化学防锈处理,耐酸碱腐蚀,每15mm有一调节孔位。 3.试剂架层板:采用不小于8mm厚钢化玻璃层板,四周磨边处理,光滑,不伤手,配玻璃托板及钢板折弯挂钩,可根据需求自由调整高度;边缘配直径不小于φ10mm 304不锈钢管。 4.含建筑物超高增加费 5.详见招标文件，设计图纸，技术规范等 | m | 246.31 | 694.24 | 170998.25
本页小计 | [6 empty] | 181055.45
6 | 011501011006 | 边台 | 1.700宽*850高 2.台面:≥22mm的实验室专用陶瓷板台面 3.主框架:镀锌钢骨架,表面处理,表面静电环氧树脂粉末喷涂,耐酸碱腐蚀,喷涂厚度>75μm,整体结构稳固,表面平光滑 4.柜身:1.0mm厚优质镀锌钢板,表面处理,静电环氧树脂粉末喷涂,耐酸碱腐蚀,柜体底板附加强筋 5.抽屉:1.0mm厚优质镀锌钢板(隔音),表面处理,双层结构,夹层内置消音阻燃燃料,防撞垫片 6.柜门:1.0mm厚优质镀锌钢板(隔音),表面处理,双层结构,夹层内置消音阻燃燃料,防撞垫片 7.含铰链、轨道、可调脚、拉手等一切五金 8.含建筑物超高增加费 9.详见招标文件，设计图纸，技术规范等 | m | 5.83 | 1636.25 | 9539.34
7 | 011501011007 | 边台 | 1.730宽*850高 2.台面:≥22mm的实验室专用陶瓷板台面 3.主框架:镀锌钢骨架,表面处理,表面静电环氧树脂粉末喷涂,耐酸碱腐蚀,喷涂厚度>75μm,整体结构稳固,表面平光滑 4.柜身:1.0mm厚优质镀锌钢板,表面处理,静电环氧树脂粉末喷涂,耐酸碱腐蚀,柜体底板附加强筋 5.抽屉:1.0mm厚优质镀锌钢板(隔音),表面处理,双层结构,夹层内置消音阻燃燃料,防撞垫片 6.柜门:1.0mm厚优质镀锌钢板(隔音),表面处理,双层结构,夹层内置消音阻燃燃料,防撞垫片 7.含铰链、轨道、可调脚、拉手等一切五金 8.含建筑物超高增加费 9.详见招标文件，设计图纸，技术规范等 | m | 4.59 | 1640.5 | 7529.9
本页小计 | [6 empty] | 17069.24
8 | 011501011008 | 边台 | 1.750宽*850高 2.台面:≥22mm的实验室专用陶瓷板台面 3.主框架:镀锌钢骨架,表面处理,表面静电环氧树脂粉末喷涂,耐酸碱腐蚀,喷涂厚度>75μm,整体结构稳固,表面平光滑 4.柜身:1.0mm厚优质镀锌钢板,表面处理,静电环氧树脂粉末喷涂,耐酸碱腐蚀,柜体底板附加强筋 5.抽屉:1.0mm厚优质镀锌钢板(隔音),表面处理,双层结构,夹层内置消音阻燃燃料,防撞垫片 6.柜门:1.0mm厚优质镀锌钢板(隔音),表面处理,双层结构,夹层内置消音阻燃燃料,防撞垫片 7.含铰链、轨道、可调脚、拉手等一切五金 8.含建筑物超高增加费 9.详见招标文件，设计图纸，技术规范等 | m | 169.48 | 1657.5 | 280913.1
9 | 011501011009 | 角柜 | 1.L1200*850高 2.台面:≥22mm的实验室专用陶瓷板台面 3.主框架:镀锌钢骨架,表面处理,表面静电环氧树脂粉末喷涂,耐酸碱腐蚀,喷涂厚度>75μm,整体结构稳固,表面平光滑 4.柜身:1.0mm厚优质镀锌钢板,表面处理,静电环氧树脂粉末喷涂,耐酸碱腐蚀,柜体底板附加强筋 5.抽屉:1.0mm厚优质镀锌钢板(隔音),表面处理,双层结构,夹层内置消音阻燃燃料,防撞垫片 6.柜门:1.0mm厚优质镀锌钢板(隔音),表面处理,双层结构,夹层内置消音阻燃燃料,防撞垫片 7.含铰链、轨道、可调脚、拉手等一切五金 8.含建筑物超高增加费 9.详见招标文件，设计图纸，技术规范等 | 个 | 2 | 1683.21 | 3366.42
本页小计 | [6 empty] | 284279.52
10 | 011505001010 | 不锈钢水池 | 1.尺寸：540(长)*400(宽)*780(高)mm 2.全不锈钢结构,采用工业用SUS304不锈钢加工制作,整体由不锈钢框架+不锈钢围板+不锈钢台面组成,且框架、围板和台面的不锈钢标号必须相同。 3.主材采用厚度不小于1mm的优质SUS304不锈钢,台面成型厚度不低于30mm,采用氩弧焊焊接,焊接牢固、致密且不得出现缝隙,表面平整光滑、金属纹路和反光效果与材料本身一致。 4.水盆盆体与台面一体焊接,配不锈钢单联鹅颈感应水嘴。采用M12整体304不锈钢地脚,高度可调节。所有焊接折弯处均打磨抛光无毛刺,无虚焊,台面四角圆弧处理。 | 个 | 19 | 1066.11 | 20256.09
11 | 011505001011 | 万能抽风罩 | 1.连管采用铝合金圆管,可 360 度旋转调节方向,易拆卸、重组及清洗关节密封圈; 2.三节活动臂,罩口可多角度调整旋转,低压降和低噪音; 3.手动调节外部阀门旋钮,控制进入的气流量; 4.伸缩圆形导管:直径 75mm; 5.风量可在 110~240m3/h 范围内调节。 6.罩体为透明 PP 材质。 | 个 | 22 | 820 | 18040
|  | 分部小计 |  |  |  |  | 1201717.43
动物楼实验室固定台柜
12 | 011501011010 | 边台 | 1.750宽*850高 2.台面:≥22mm的实验室专用陶瓷板台面 3.主框架:镀锌钢骨架,表面处理,表面静电环氧树脂粉末喷涂,耐酸碱腐蚀,喷涂厚度>75μm,整体结构稳固,表面平光滑 4.柜身:1.0mm厚优质镀锌钢板,表面处理,静电环氧树脂粉末喷涂,耐酸碱腐蚀,柜体底板附加强筋 5.抽屉:1.0mm厚优质镀锌钢板(隔音),表面处理,双层结构,夹层内置消音阻燃燃料,防撞垫片 6.柜门:1.0mm厚优质镀锌钢板(隔音),表面处理,双层结构,夹层内置消音阻燃燃料,防撞垫片 7.含铰链、轨道、可调脚、拉手等一切五金 8.满足招标文件、施工图及相关技术规范要求 | m | 41.11 | 1657.5 | 68139.83
本页小计 | [6 empty] | 106435.92
13 | 011501011011 | 边台 | 1.600宽*850高 2.台面:≥22mm的实验室专用陶瓷板台面 3.主框架:镀锌钢骨架,表面处理,表面静电环氧树脂粉末喷涂,耐酸碱腐蚀,喷涂厚度>75μm,整体结构稳固,表面平光滑 4.柜身:1.0mm厚优质镀锌钢板,表面处理,静电环氧树脂粉末喷涂,耐酸碱腐蚀,柜体底板附加强筋 5.抽屉:1.0mm厚优质镀锌钢板(隔音),表面处理,双层结构,夹层内置消音阻燃燃料,防撞垫片 6.柜门:1.0mm厚优质镀锌钢板(隔音),表面处理,双层结构,夹层内置消音阻燃燃料,防撞垫片 7.含铰链、轨道、可调脚、拉手等一切五金 8.满足招标文件、施工图及相关技术规范要求 | m | 1.7 | 1668.34 | 2836.18
14 | 011501011012 | 带水池边台 | 1.750宽*850高 2.台面:≥22mm的实验室专用陶瓷板台面 3.主框架:镀锌钢骨架,表面处理,表面静电环氧树脂粉末喷涂,耐酸碱腐蚀,喷涂厚度>75μm,整体结构稳固,表面平光滑 4.柜身:1.0mm厚优质镀锌钢板,表面处理,静电环氧树脂粉末喷涂,耐酸碱腐蚀,柜体底板附加强筋 5.抽屉:1.0mm厚优质镀锌钢板(隔音),表面处理,双层结构,夹层内置消音阻燃燃料,防撞垫片 6.柜门:1.0mm厚优质镀锌钢板(隔音),表面处理,双层结构,夹层内置消音阻燃燃料,防撞垫片 7.含铰链、轨道、可调脚、拉手等一切五金 8.满足招标文件、施工图及相关技术规范要求 | m | 20 | 1734 | 34680
15 | 011501011013 | 清洗工作台 | 1.规格:1710*650*1910mm 2.整体采用SUS304 1.2mm制作 3.水池895柘630*500深*2 4.台面左右及前三面外飘15mm 5.配2个手动单冷水龙头,2个可伸缩水龙头 6.台面三面围板,双层不锈钢板 7.含铰链、轨道、可调脚、拉手等一切五金 8.满足招标文件、施工图及相关技术规范要求 | m | 1.71 | 1848.75 | 3161.36
本页小计 | [6 empty] | 40677.54
16 | 011501011014 | 清洗工作台 | 1.2000*750*80mm 2.整体采用SUS304 1.2mm制作 3.水池895*630*500深*2 4.台面左右及前三面外飘15mm 5.配2个手动单冷水龙头,2个可伸缩水龙头 6.台面三面围板,双层不锈钢板 7.含铰链、轨道、可调脚、拉手等一切五金 8.满足招标文件、施工图及相关技术规范要求 | m | 2 | 1848.75 | 3697.5
|  | 分部小计 |  |  |  |  | 112514.87
|  | 分部小计 |  |  |  |  | 1314232.3
环境监测系统工程
17 | 030501013001 | 网络服务器 | (1)名称:自控工作站(含操作系统) (2)参数及规格:基本配置:酷睿i9-9770K,16GB内存,1G显卡,1T固态硬盘,4T机械硬盘,64位win7操作系统及配套显示器、鼠标、键盘等;安装中央监控软件:组态软件;组态软件编程:根据空调设备布置情况、控制要求及使用单位要求,进行组态编程;编好的程序在中央监控系统管理计算机上运行,监视界面在净化机组监控显示器上显示;含实验室区域自控系统调试。 (3)综合考虑超高增加费 (4)详见施工图、招标文件及技术要求，满足现行相关规范要求 | 套 | 1 | 6662.39 | 6662.39
18 | 030501002001 | 输出设备 | (1)名称:彩色打印机 (2)参数及规格:彩色激光打印机,A4幅面,高速USB2.0端口;。 (3)综合考虑超高增加费 (4)详见施工图、招标文件及技术要求，满足现行相关规范要求 | 台 | 1 | 1026.8 | 1026.8
本页小计 | [6 empty] | 11386.69
19 | 030503003001 | 控制器 | (1)名称:PLC柜（D-1AW-PLC1） (2)参数及规格:PLC控制,(机组控制箱,控制内容详见设备监控平面图)内含PLC控制器、扩展模块、通讯模块、总线导轨等，控制柜含触控屏(分辨率1280*800、输出接口HDMI)等，不同品牌综合考虑配置，PLC柜控制点位数量综合考虑配置，具体尺寸综合考虑配置。 (3)配套:含控制器，电源，接线端子、中间继电器，含扩展模块(按点表配置不同厂家综合考虑配置)等 (4)综合考虑超高增加费 (5)详见施工图、招标文件及技术要求，满足现行相关规范要求 | 台 | 1 | 65574.06 | 65574.06
20 | 030503003002 | 控制器 | (1)名称:PLC柜（D-2AW-PLC1） (2)参数及规格:PLC控制,(机组控制箱,控制内容详见设备监控平面图)内含PLC控制器、扩展模块、通讯模块、总线导轨等，控制柜含触控屏(分辨率1280*800、输出接口HDMI)等，不同品牌综合考虑配置，PLC柜控制点位数量综合考虑配置，具体尺寸综合考虑配置。 (3)配套:含控制器，电源，接线端子、中间继电器，含扩展模块(按点表配置不同厂家综合考虑配置)等 (4)综合考虑超高增加费 (5)详见施工图、招标文件及技术要求，满足现行相关规范要求 | 台 | 1 | 65574.06 | 65574.06
21 | 030503003003 | 控制器 | (1)名称:PLC柜（D-2AW-PLC2） (2)参数及规格:PLC控制,(机组控制箱,控制内容详见设备监控平面图)内含PLC控制器、扩展模块、通讯模块、总线导轨等，控制柜含触控屏(分辨率1280*800、输出接口HDMI)等，不同品牌综合考虑配置，PLC柜控制点位数量综合考虑配置，具体尺寸综合考虑配置。 (3)配套:含控制器，电源，接线端子、中间继电器，含扩展模块(按点表配置不同厂家综合考虑配置)等 (4)综合考虑超高增加费 (5)详见施工图、招标文件及技术要求，满足现行相关规范要求 | 台 | 1 | 77446.06 | 77446.06
本页小计 | [6 empty] | 208594.18
22 | 030503003004 | 控制器 | (1)名称:PLC柜（D-2AW-PLC3） (2)参数及规格:PLC控制,(机组控制箱,控制内容详见设备监控平面图)内含PLC控制器、扩展模块、通讯模块、总线导轨等，控制柜含触控屏(分辨率1280*800、输出接口HDMI)等，不同品牌综合考虑配置，PLC柜控制点位数量综合考虑配置，具体尺寸综合考虑配置。 (3)配套:含控制器，电源，接线端子、中间继电器，含扩展模块(按点表配置不同厂家综合考虑配置)等 (4)综合考虑超高增加费 (5)详见施工图、招标文件及技术要求，满足现行相关规范要求 | 台 | 1 | 51014.06 | 51014.06
23 | 030503003005 | 控制器 | (1)名称:PLC柜（D-3AW-PLC1） (2)参数及规格:PLC控制,(机组控制箱,控制内容详见设备监控平面图)内含PLC控制器、扩展模块、通讯模块、总线导轨等，控制柜含触控屏(分辨率1280*800、输出接口HDMI)等，不同品牌综合考虑配置，PLC柜控制点位数量综合考虑配置，具体尺寸综合考虑配置。 (3)配套:含控制器，电源，接线端子、中间继电器，含扩展模块(按点表配置不同厂家综合考虑配置)等 (4)综合考虑超高增加费 (5)详见施工图、招标文件及技术要求，满足现行相关规范要求 | 台 | 1 | 85398.06 | 85398.06
24 | 030503003006 | 控制器 | (1)名称:PLC柜（D-3AW-PLC2） (2)参数及规格:PLC控制,(机组控制箱,控制内容详见设备监控平面图)内含PLC控制器、扩展模块、通讯模块、总线导轨等，控制柜含触控屏(分辨率1280*800、输出接口HDMI)等，不同品牌综合考虑配置，PLC柜控制点位数量综合考虑配置，具体尺寸综合考虑配置。 (3)配套:含控制器，电源，接线端子、中间继电器，含扩展模块(按点表配置不同厂家综合考虑配置)等 (4)综合考虑超高增加费 (5)详见施工图、招标文件及技术要求，满足现行相关规范要求 | 台 | 1 | 37798.06 | 37798.06
本页小计 | [6 empty] | 174210.18
25 | 030503003007 | 控制器 | (1)名称:PLC柜（D-RAW-PLC） (2)参数及规格:PLC控制,(机组控制箱,控制内容详见设备监控平面图)内含PLC控制器、扩展模块、通讯模块、总线导轨等，控制柜含触控屏(分辨率1280*800、输出接口HDMI)等，不同品牌综合考虑配置，PLC柜控制点位数量综合考虑配置，具体尺寸综合考虑配置,含通讯口。 (3)配套:含控制器，电源，接线端子、中间继电器，含扩展模块(按点表配置不同厂家综合考虑配置)等 (4)综合考虑超高增加费 (5)详见施工图、招标文件及技术要求，满足现行相关规范要求 | 台 | 1 | 104998.06 | 104998.06
26 | 030503006001 | 传感器 | (1)名称:压差开关 (2)参数及规格:量程: 0~500Pa, 可调整；输出信号:数字量无源触点信号；电源电压:DC/AC24V信号 (3)含接线盒 (4)综合考虑超高增加费 (5)详见施工图、招标文件及技术要求，满足现行相关规范要求 | 个 | 99 | 203.85 | 20181.15
27 | 030503006002 | 传感器 | (1)名称:风管压力传感器 (2)参数及规格:量程: 0~2000Pa;精度:±1.5Pa；输出信号4~20ma或0~10V；电源电压:DC/AC24V信号 (3)含接线盒 (4)综合考虑超高增加费 (5)详见施工图、招标文件及技术要求，满足现行相关规范要求 | 个 | 32 | 419.77 | 13432.64
28 | 030503006003 | 传感器 | (1)名称:风管温湿度传感器 (2)参数及规格:温度量程:-30℃~70℃;精度:±0.5℃；湿度量程: 0~95%RH,无冷凝;精度: ±3%；输出信号:4~20ma或0~10V；电源电压:DC/AC24V信号 (3)含接线盒 (4)综合考虑超高增加费 (5)详见施工图、招标文件及技术要求，满足现行相关规范要求 | 个 | 28 | 481.37 | 13478.36
本页小计 | [6 empty] | 152090.21
29 | 030503006004 | 传感器 | (1)名称:房间压差传感器 (2)参数及规格:量程: -50~50Pa;精度:±1.5Pa；输出信号4~20mA或0~10V；电源电压:DC/AC24V信号；自带显示窗口 (3)含接线盒 (4)综合考虑超高增加费 (5)详见施工图、招标文件及技术要求，满足现行相关规范要求 | 个 | 88 | 565.45 | 49759.6
30 | 030503006005 | 传感器 | (1)名称:房间温湿度传感器 (2)参数及规格:湿度量程,0%~95% ,精度:±2% RH；温度量程:0℃~50℃;精度: ±0.8℃；输出信号:4~20ma或0~10V；电源电压:DC/AC24V信号；自带显示窗口 (3)含接线盒 (4)综合考虑超高增加费 (5)详见施工图、招标文件及技术要求，满足现行相关规范要求 | 个 | 60 | 537.37 | 32242.2
31 | 030503006006 | 传感器 | (1)名称:氧气传感器 (2)参数及规格:电化学式,自带声光报警功能；量程:0-25%Vol;准确度:±3%FS；电源电压:DC/AC24V信号 (3)含接线盒 (4)含综合考虑超高增加费 (5)详见施工图、招标文件及技术要求，满足现行相关规范要求 | 套 | 1 | 1127.74 | 1127.74
32 | 030503006007 | 传感器 | (1)名称:水管温度传感器 (2)参数及规格:量程:0~16Bar；自控要求4~20ma或0~10V信号；电源电压:DC/AC24V信号 (3)含接线盒 (4)综合考虑超高增加费 (5)详见施工图、招标文件及技术要求，满足现行相关规范要求 | 个 | 5 | 593.03 | 2965.15
33 | 030503006008 | 传感器 | (1)名称:水管压力传感器 (2)参数及规格:量程:0~1000Pa；自控要求4~20ma或0~10V信号；电源电压:DC/AC24V信号 (3)含接线盒 (4)含综合考虑超高增加费 (5)详见施工图、招标文件及技术要求，满足现行相关规范要求 | 支(台) | 3 | 531.96 | 1595.88
本页小计 | [6 empty] | 87690.57
34 | 030503003008 | 控制器 | (1)名称:辐射剂量率检测主机,含软件及调试 (2)参数及规格:可通过RS485接口获取探测器测量的数据,内部处理后 在液晶上显示出来,实时更新和存储记录数据; (3)综合考虑超高增加费 (4)详见施工图、招标文件及技术要求，满足现行相关规范要求 | 台(套) | 1 | 16998.06 | 16998.06
35 | 030904001001 | 探测器 | (1)名称:辐射剂量率检测探头 (2)参数及规格:可根据现场情况选择不同灵敏度的探测器,以达到的监测 效果;可探测现场辐射水平的变化,异常情况给出报警信号; (3)含接线盒 (4)综合考虑超高增加费 (5)详见施工图、招标文件及技术要求，满足现行相关规范要求 | 个 | 3 | 7687.96 | 23063.88
36 | 030904001002 | 探测器 | (1)名称:氨气气体探头 (2)参数及规格:一、催化燃烧式,自带声光报警功能；量程:0-100%LEL;准确度:±3%FS电源电压:DC/AC24V信号 (3)含接线盒 (4)综合考虑超高增加费 (5)详见施工图、招标文件及技术要求，满足现行相关规范要求 | 个 | 37 | 1768.9 | 65449.3
37 | 030503006009 | 传感器 | (1)名称:高温报警温度传感器 (2)参数及规格:温度量程: -40℃~60℃;精度: ±0.8℃；自控要求4~20ma或0~10V信号；电源电压:DC/AC24V信号 (3)含接线盒 (4)综合考虑超高增加费 (5)详见施工图、招标文件及技术要求，满足现行相关规范要求 | 个 | 14 | 482.74 | 6758.36
38 | 030502005001 | 双绞线缆 | (1)名称:六类非屏蔽对绞线 (2)规格:UTP-6，含水晶头制安 (3)配线形式:线槽或管内配线，应选择燃烧性能B1级、烟气毒性为t1级、燃烧滴落物/微粒等级为d1级的电线电缆,并满足无卤低烟性能要求。 (4)综合考虑超高增加费 (5)详见施工图、招标文件及技术要求，满足现行相关规范要求 | m | 176.96 | 6.42 | 1136.08
本页小计 | [6 empty] | 113405.68
39 | 030411004002 | 配线 | (1)名称:配线RYY2x1.0 (2)配线形式:线槽或管内配线 (3)综合考虑超高增加费 (4)详见施工图、招标文件及技术要求，满足现行相关规范要求 | m | 7611.28 | 4.58 | 34859.66
40 | 030411004003 | 配线 | (1)名称:配线RYY3x1.0 (2)配线形式:线槽或管内配线 (3)综合考虑超高增加费 (4)详见施工图、招标文件及技术要求，满足现行相关规范要求 | m | 7279.23 | 5.62 | 40909.27
41 | 030411004004 | 配线 | (1)名称:配线WDZN-RYJYP-3*1.0 (2)配线形式:线槽或管内配线 (3)综合考虑超高增加费 (4)详见施工图、招标文件及技术要求，满足现行相关规范要求 | m | 1423.58 | 7.61 | 10833.44
42 | 030411004005 | 配线 | (1)名称:配线RYYP3x1.0 (2)配线形式:线槽或管内配线 (3)综合考虑超高增加费 (4)详见施工图、招标文件及技术要求，满足现行相关规范要求 | m | 4115.31 | 7.28 | 29959.46
43 | 030411004006 | 配线 | (1)名称:配线RYYP4x1.0 (2)配线形式:线槽或管内配线 (3)综合考虑超高增加费 (4)详见施工图、招标文件及技术要求，满足现行相关规范要求 | m | 8529.14 | 7.38 | 62945.05
44 | 030411004007 | 配线 | (1)名称:配线RVSP4x1.0 (2)配线形式:线槽或管内配线 (3)综合考虑超高增加费 (4)详见施工图、招标文件及技术要求，满足现行相关规范要求 | m | 38.58 | 9.62 | 371.14
45 | 030411004008 | 配线 | (1)名称:配线RYYP-4x1.5 (2)配线形式:线槽或管内配线 (3)综合考虑超高增加费 (4)详见施工图、招标文件及技术要求，满足现行相关规范要求 | m | 98.85 | 7.62 | 753.24
46 | 030411004009 | 配线 | (1)名称:配线RYY8x1.0 (2)配线形式:线槽或管内配线 (3)综合考虑超高增加费 (4)详见施工图、招标文件及技术要求，满足现行相关规范要求 | m | 105.6 | 10.42 | 1100.35
本页小计 | [6 empty] | 181731.61
47 | 030411001004 | 配管 | (1)名称:配管 (2)规格:JDG20热镀锌导管 (3)敷设方式:明敷(CE或SCE，含吊杆及管卡) (4)含过线盒 (5)综合考虑超高增加费 (6)详见施工图、招标文件及技术要求，满足现行相关规范要求 | m | 4752.52 | 27.21 | 129316.07
48 | 030411001005 | 配管 | (1)名称:金属软管 (2)规格:DN20 (3)综合考虑超高增加费 (4)详见施工图、招标文件及技术要求，满足现行相关规范要求 | m | 223.8 | 13.21 | 2956.4
|  | 分部小计 |  |  |  |  | 1057684.09
|  | 分部小计 |  |  |  |  | 2371916.39
本页小计 | [6 empty] | 132272.47
合 计 | [6 empty] | 2371916.39