## 表 04 单位工程招标控制价汇总表
单位工程招标控制价汇总表
工程名称：中国医学科学院肿瘤医院深圳医院肿瘤临床医学研究中心项目施工总承包工程-实验室气体和医用气体工程 |  | 标段：中国医学科学院肿瘤医院深圳医院肿瘤临床医学研究中心项目施工总承包工程 | 第 1 页 共 1 页
序号 | 汇 总 内 容 |  | 金额(元) | 其中： 材料设备暂估价 (元)
1 | 分部分项工程费 |  | 3012108.97
1.1 | 医用气体 |  | 1822636.53
1.2 | 实验室气体 |  | 1189472.44
2 | 措施项目费 |  | 80026.84
2.1 | 其中：混凝土、钢筋混凝土模板及支架费
2.2 | 安全文明施工措施费 |  | 64488.88
2.3 | 履约担保手续费、赶工措施费
2.4 | 其它措施项目费 |  | 15537.96
3 | 其他项目费
3.1 | 计日工
3.2 | 总承包服务费
3.3 | 发包人供应材料费
4 | 规费 |  | 73209.44
5 | 不含税建安工程造价 |  | 3165345.25
6 | 应纳税费 |  | 107064.64
6.1 | 增值税应纳税额 |  | 95593.43
6.2 | 城市维护建设税、教育费附加及地方教育费附加 |  | 11471.21
含税建安工程造价=5+6 |  |  | 3272409.89
注：本表适用于单位工程招标控制价或投标价的汇总，如无单位工程划分，单项工程也使用本表汇总。

## 表 08A 分部分项工程量清单与计价表
分部分项工程量清单与计价表 （适用于工程量清单计价）
工程名称：中国医学科学院肿瘤医院深圳医院肿瘤临床医学研究中心项目施工总承包工程-实验室气体和医用气体工程 |  |  | 标段：中国医学科学院肿瘤医院深圳医院肿瘤临床医学研究中心项目施工总承包工程 |  |  | 第 1 页 共 14 页
序号 | 项目编码 | 项目名称 | 项目特征描述 | 计量单位 | 工程量 | 金额(元)
[6 empty] | 综合单价 | 合价 | 材料设备暂估合价
气体工程
医用气体
地下室部分
1 | 030801014001 | 低压铜及铜合金管 | 1.名称:脱脂紫铜管 2.规格:Φ54*2.0 3.含管件、套管、预留孔洞、封堵 4.含普通、成品及综合支吊架、除锈、刷漆，色环、文字标识 5.含管道气压试验、泄漏性试验及管道吹扫 6.详见施工图、招标文件及技术要求，满足现行相关规范要求 | m | 15.74 | 454.8 | 7158.55
2 | 030801014002 | 低压铜及铜合金管 | 1.名称:脱脂紫铜管 2.规格:Φ35*1.2 3.含管件、套管、预留孔洞、封堵 4.含普通、成品及综合支吊架、除锈、刷漆，色环、文字标识 5.含管道气压试验、泄漏性试验及管道吹扫 6.详见施工图、招标文件及技术要求，满足现行相关规范要求 | m | 218.64 | 174.26 | 38100.21
3 | 030801014003 | 低压铜及铜合金管 | 1.名称:脱脂紫铜管 2.规格:Φ22*1.2 3.含管件、套管、预留孔洞、封堵 4.含普通、成品及综合支吊架、除锈、刷漆，色环、文字标识 5.含管道气压试验、泄漏性试验及管道吹扫 6.详见施工图、招标文件及技术要求，满足现行相关规范要求 | m | 21 | 126.72 | 2661.12
4 | 031001001027 | 镀锌钢管 | 1.名称:镀锌钢管 2.规格:DN80 3.详见施工图、招标文件及技术要求，满足现行相关规范要求 | m | 23.88 | 117.62 | 2808.77
本页小计 | [6 empty] | 50728.65
5 | 030411001002 | 配管 | 1.名称:配管 2.规格型号:PVC20 3.配置形式:暗敷 4.含过线盒、管道凿槽及恢复(含挂网) 5.详见施工图、招标文件及技术要求，满足现行相关规范要求 | m | 21.2 | 24.02 | 509.22
6 | 030807002001 | 低压焊接阀门 | 1.名称:气体阀门 2.规格:Φ35 3.详见施工图、招标文件及技术要求，满足现行相关规范要求 | 个 | 1 | 784.28 | 784.28
|  | 分部小计 |  |  |  |  | 52022.15
地上部分
7 | 030801014004 | 低压铜及铜合金管 | 1.名称:脱脂紫铜管 2.规格:Φ54*2.0 3.含管件、套管、预留孔洞、封堵 4.含普通、成品及综合支吊架、除锈、刷漆，色环、文字标识 5.含管道气压试验、泄漏性试验及管道吹扫 6.详见施工图、招标文件及技术要求，满足现行相关规范要求 | m | 62.4 | 410.15 | 25593.36
8 | 030801014005 | 低压铜及铜合金管 | 1.名称:脱脂紫铜管 2.规格:Φ35*1.2 3.含管件、套管、预留孔洞、封堵 4.含普通、成品及综合支吊架、除锈、刷漆，色环、文字标识 5.含管道气压试验、泄漏性试验及管道吹扫 6.详见施工图、招标文件及技术要求，满足现行相关规范要求 | m | 62.4 | 173.78 | 10843.87
9 | 030801014006 | 低压铜及铜合金管 | 1.名称:脱脂紫铜管 2.规格:Φ28*1.2 3.含管件、套管、预留孔洞、封堵 4.含普通、成品及综合支吊架、除锈、刷漆，色环、文字标识 5.含管道气压试验、泄漏性试验及管道吹扫 6.详见施工图、招标文件及技术要求，满足现行相关规范要求 | m | 700 | 146.71 | 102697
本页小计 | [6 empty] | 140427.73
10 | 030801014007 | 低压铜及铜合金管 | 1.名称:脱脂紫铜管 2.规格:Φ22*1.2 3.含管件、套管、预留孔洞、封堵 4.含普通、成品及综合支吊架、除锈、刷漆，色环、文字标识 5.含管道气压试验、泄漏性试验及管道吹扫 6.详见施工图、招标文件及技术要求，满足现行相关规范要求 | m | 633.72 | 125.56 | 79569.88
11 | 030801014008 | 低压铜及铜合金管 | 1.名称:脱脂紫铜管 2.规格:Φ15*1.0 3.含管件、套管、预留孔洞、封堵 4.含普通、成品及综合支吊架、除锈、刷漆，色环、文字标识 5.含管道气压试验、泄漏性试验及管道吹扫 6.详见施工图、招标文件及技术要求，满足现行相关规范要求 | m | 997.94 | 81.76 | 81591.57
12 | 030801014009 | 低压铜及铜合金管 | 1.名称:脱脂紫铜管 2.规格:Φ12*0.8 3.含管件、套管、预留孔洞、封堵 4.含普通、成品及综合支吊架、除锈、刷漆，色环、文字标识 5.含管道气压试验、泄漏性试验及管道吹扫 6.详见施工图、招标文件及技术要求，满足现行相关规范要求 | m | 1039.47 | 64.51 | 67056.21
13 | 030801014010 | 低压铜及铜合金管 | 1.名称:脱脂紫铜管 2.规格:Φ10*0.8 3.含管件、套管、预留孔洞、封堵 4.含普通、成品及综合支吊架、除锈、刷漆，色环、文字标识 5.含管道气压试验、泄漏性试验及管道吹扫 6.详见施工图、招标文件及技术要求，满足现行相关规范要求 | m | 2657.32 | 60.42 | 160555.27
14 | 030411001003 | 配管 | 1.名称:配管 2.规格型号:PVC20 3.配置形式:暗敷 4.含过线盒、管道凿槽及恢复(含挂网) 5.详见施工图、招标文件及技术要求，满足现行相关规范要求 | m | 1446.7 | 23.05 | 33346.44
15 | 030807002002 | 低压焊接阀门 | 1.名称:维修阀 2.规格:Φ10 3.详见施工图、招标文件及技术要求，满足现行相关规范要求 | 个 | 128 | 67.69 | 8664.32
本页小计 | [6 empty] | 430783.69
16 | 030807002003 | 低压焊接阀门 | 1.名称:气体阀门 2.规格:Φ15 3.详见施工图、招标文件及技术要求，满足现行相关规范要求 | 个 | 14 | 78.19 | 1094.66
17 | 030807002004 | 低压焊接阀门 | 1.名称:气体阀门 2.规格:Φ22 3.详见施工图、招标文件及技术要求，满足现行相关规范要求 | 个 | 21 | 100.54 | 2111.34
18 | 030807002005 | 低压焊接阀门 | 1.名称:气体阀门 2.规格:Φ28 3.详见施工图、招标文件及技术要求，满足现行相关规范要求 | 个 | 21 | 130.36 | 2737.56
19 | 030807002006 | 低压焊接阀门 | 1.名称:气体阀门 2.规格:DN20 3.详见施工图、招标文件及技术要求，满足现行相关规范要求 | 个 | 3 | 93.49 | 280.47
20 | 031008003001 | 阀门箱 | 1.名称:阀门箱 2.类型:三气阀门箱 3.含报警器、传感器、阀门等 4.详见施工图、招标文件及技术要求，满足现行相关规范要求 | 套 | 7 | 7630.89 | 53416.23
21 | 031001001028 | 镀锌钢管 | 1.名称:镀锌钢管 2.规格:DN80 3.详见施工图、招标文件及技术要求，满足现行相关规范要求 | m | 64.9 | 117.23 | 7608.23
22 | 031008014002 | 气体终端 | 1.名称:真空终端 2.详见施工图、招标文件及技术要求，满足现行相关规范要求 | 个 | 307 | 364 | 111748
23 | 031008014003 | 气体终端 | 1.名称:氧气终端 2.详见施工图、招标文件及技术要求，满足现行相关规范要求 | 个 | 307 | 364 | 111748
24 | 031008014004 | 气体终端 | 1.名称:空气终端 2.详见施工图、招标文件及技术要求，满足现行相关规范要求 | 个 | 16 | 364 | 5824
25 | 030904009001 | 区域报警控制箱 | 1.名称:气源报警系统 2.类型:网络输出 3.含报警主机、报警线缆等 4.详见施工图、招标文件及技术要求，满足现行相关规范要求 | 项 | 1 | 18450.05 | 18450.05
|  | 分部小计 |  |  |  |  | 884936.46
医疗空气一体机组
本页小计 | [6 empty] | 315018.54
26 | 030109009001 | 真空泵 | 1.名称:油润旋片式真空泵 2.流量Q=0.48m³/MIN 3.电耗量P=3.7 KW 4.工作压力0.7MPa 5.详见施工图、招标文件及技术要求，满足现行相关规范要求 | 台 | 2 | 104457.9 | 208915.8
27 | 031008009001 | 干燥机 | 1.名称:无热吸附干燥机 2.L≥0.96m³/MIN,带露点再生控制 3.详见施工图、招标文件及技术要求，满足现行相关规范要求 | 台 | 2 | 22227.3 | 44454.6
28 | 030502001001 | 机柜、机架 | 1.名称:内置中央控制系统 2.PLC控制 3.含基础槽钢、控制软件 4.详见施工图、招标文件及技术要求，满足现行相关规范要求 | 套 | 1 | 21889.01 | 21889.01
29 | 031008010002 | 储气罐 | 1.名称:储气罐 2.规格:V=0.3m³ 3.含防震垫 4.详见施工图、招标文件及技术要求，满足现行相关规范要求 | 台 | 1 | 4301.8 | 4301.8
30 | 031008011001 | 空气过滤器 | 1.名称:压缩空气过滤器 2.过滤精度0.01µm 3.活性碳过滤器精度0.003mg/m³ 4.详见施工图、招标文件及技术要求，满足现行相关规范要求 | 套 | 2 | 5745.09 | 11490.18
31 | 031008010003 | 储气罐 | 1.名称:储气罐(碳钢) 2.规格:V=1.0m³ 3.含防震垫 4.详见施工图、招标文件及技术要求，满足现行相关规范要求 | 台 | 1 | 11606.8 | 11606.8
32 | 031008010004 | 储气罐 | 1.名称:分气缸 2.详见施工图、招标文件及技术要求，满足现行相关规范要求 | 台 | 1 | 6143.8 | 6143.8
33 | 031008003002 | 减压装置 | 1.名称:空气减压装置 2.详见施工图、招标文件及技术要求，满足现行相关规范要求 | 套 | 1 | 16628.26 | 16628.26
34 | 031008001001 | 配套附件 | 1.名称:配套附件 2.含阀门、短管、过滤器、管件、基础、调试等所有内容 3.详见施工图、招标文件及技术要求，满足现行相关规范要求 | 项 | 1 | 31639.37 | 31639.37
|  | 分部小计 |  |  |  |  | 357069.62
医用真空系统
本页小计 | [6 empty] | 357069.62
35 | 030109009002 | 真空泵 | 1.名称:油润旋片式真空泵 2.流量Q=100m³/H 3.电耗量P=2.7kW 4.吸引压力-0.04~-0.087MPa 5.详见施工图、招标文件及技术要求，满足现行相关规范要求 | 台 | 2 | 117726.9 | 235453.8
36 | 030502001002 | 机柜、机架 | 1.名称:内置中央控制系统 2.PLC控制 3.含基础槽钢、控制软件 4.详见施工图、招标文件及技术要求，满足现行相关规范要求 | 套 | 1 | 23698.01 | 23698.01
37 | 031008007001 | 医用真空罐 | 1.名称:真空罐 2.规格:V=0.75m³ 3.详见施工图、招标文件及技术要求，满足现行相关规范要求 | 台 | 1 | 9036.3 | 9036.3
38 | 031008007002 | 医用真空罐 | 1.名称:医用真空储罐 2.规格:V=1.0m³ 3.详见施工图、招标文件及技术要求，满足现行相关规范要求 | 台 | 1 | 11636.3 | 11636.3
39 | 031008005001 | 集污罐 | 1.名称:污物收集罐 2.规格:V=0.1m³ Φ350 3.详见施工图、招标文件及技术要求，满足现行相关规范要求 | 个 | 1 | 3506.3 | 3506.3
40 | 031008010005 | 储气罐 | 1.名称:分气缸 2.详见施工图、招标文件及技术要求，满足现行相关规范要求 | 台 | 1 | 7487.8 | 7487.8
41 | 031008011002 | 空气过滤器 | 1.名称:高温灭菌器 2.含排气过滤装置、高温灭菌装置及紫外线消毒装置 3.详见施工图、招标文件及技术要求，满足现行相关规范要求 | 套 | 1 | 11567.09 | 11567.09
42 | 031008001002 | 配套附件 | 1.名称:配套附件 2.含阀门、短管、过滤器、管件、基础、调试等所有内容 3.详见施工图、招标文件及技术要求，满足现行相关规范要求 | 项 | 1 | 24562.24 | 24562.24
|  | 分部小计 |  |  |  |  | 326947.84
设备带
43 | 031008013001 | 医疗设备带 | 1.名称:医疗设备带 2.含五孔插座、LED灯、灯罩、电源开关、预留位置、开孔及接口收边配套等(不含网络插座、传呼分机、含开孔及收边) 3.详见施工图、招标文件及技术要求，满足现行相关规范要求 | m | 678.9 | 297.04 | 201660.46
|  | 分部小计 |  |  |  |  | 201660.46
|  | 分部小计 |  |  |  |  | 1822636.53
本页小计 | [6 empty] | 528608.3
实验室气体
实验楼气体
44 | 030109009003 | 真空泵 | 1.名称:无涡旋式空压机 2.类型:P=0.7MPa N=11KW Q=1.06m3/min 3.详见施工图、招标文件及技术要求，满足现行相关规范要求 | 套 | 2 | 101546.84 | 203093.68
45 | 031008010006 | 储气罐 | 1.名称:储气罐 2.规格:C-1.0/0.8碳钢、容积1m3 3.含防震垫 4.详见施工图、招标文件及技术要求，满足现行相关规范要求 | 台 | 1 | 11518.1 | 11518.1
46 | 031008009002 | 干燥机 | 1.名称:冷冻式干燥机 2.处理量1.06Nm3/min，压力0.8MPa 3.详见施工图、招标文件及技术要求，满足现行相关规范要求 | 台 | 2 | 22138.6 | 44277.2
47 | 031008011003 | 空气过滤器 | 1.名称:前置过滤器 2.类型:1um过滤器 3.详见施工图、招标文件及技术要求，满足现行相关规范要求 | 个 | 1 | 5544.05 | 5544.05
48 | 031008011004 | 空气过滤器 | 1.名称:后置过滤器 2.类型:0.01um过滤器,残油0.001PPM 3.详见施工图、招标文件及技术要求，满足现行相关规范要求 | 个 | 1 | 5544.05 | 5544.05
49 | 031008004001 | 气体汇流排 | 1.安装方式:氩气汇流排(不含气瓶) 2.类型:1+1 3.含全自动切换、控制箱、支架等 4.详见施工图、招标文件及技术要求，满足现行相关规范要求 | 组 | 1 | 4880.14 | 4880.14
50 | 031008004002 | 气体汇流排 | 1.安装方式:二氧化碳汇流排(不含气瓶) 2.类型:4+4 3.含全自动切换、控制箱、支架等 4.详见施工图、招标文件及技术要求，满足现行相关规范要求 | 组 | 1 | 19370.14 | 19370.14
51 | 031008004003 | 气体汇流排 | 1.安装方式:氮气汇流排(不含气瓶) 2.类型:3+3 3.含全自动切换、控制箱、支架等 4.详见施工图、招标文件及技术要求，满足现行相关规范要求 | 组 | 1 | 14540.14 | 14540.14
本页小计 | [6 empty] | 308767.5
52 | 031008004004 | 气体汇流排 | 1.安装方式:氧气汇流排(不含气瓶) 2.类型:2+2 3.含全自动切换、控制箱、支架等 4.详见施工图、招标文件及技术要求，满足现行相关规范要求 | 组 | 1 | 9710.14 | 9710.14
53 | 031008004005 | 气体汇流排 | 1.安装方式:二氧化碳汇流排(不含气瓶) 2.类型:3+3 3.含全自动切换、控制箱、支架等 4.详见施工图、招标文件及技术要求，满足现行相关规范要求 | 组 | 1 | 14540.14 | 14540.14
54 | 031008004006 | 气体汇流排 | 1.安装方式:氧气汇流排(不含气瓶) 2.类型:1+1 3.含全自动切换、控制箱、支架等 4.详见施工图、招标文件及技术要求，满足现行相关规范要求 | 组 | 1 | 4880.14 | 4880.14
55 | 031008001003 | 配套附件 | 1.名称:配套附件 2.含阀门、短管、过滤器、管件、基础等所有机组配套附件 3.详见施工图、招标文件及技术要求，满足现行相关规范要求 | 项 | 1 | 13620 | 13620
56 | 030801006001 | 低压不锈钢管 | 1.名称:不锈钢管 2.规格:Φ38*3.0 3.含管件、套管、预留孔洞、封堵 4.含普通、成品及综合支吊架、除锈、刷漆，色环、文字标识 5.含管道气压试验、泄漏性试验及管道吹扫 6.详见施工图、招标文件及技术要求，满足现行相关规范要求 | m | 56.29 | 110.99 | 6247.63
57 | 030801006002 | 低压不锈钢管 | 1.名称:不锈钢管 2.规格:Φ32*2.5 3.含管件、套管、预留孔洞、封堵 4.含普通、成品及综合支吊架、除锈、刷漆，色环、文字标识 5.含管道气压试验、泄漏性试验及管道吹扫 6.详见施工图、招标文件及技术要求，满足现行相关规范要求 | m | 5.6 | 104.44 | 584.86
本页小计 | [6 empty] | 49582.91
58 | 030801006003 | 低压不锈钢管 | 1.名称:不锈钢管 2.规格:Φ25*2.0 3.含管件、套管、预留孔洞、封堵 4.含普通、成品及综合支吊架、除锈、刷漆，色环、文字标识 5.含管道气压试验、泄漏性试验及管道吹扫 6.详见施工图、招标文件及技术要求，满足现行相关规范要求 | m | 521.16 | 79.61 | 41489.55
59 | 030801006004 | 低压不锈钢管 | 1.名称:不锈钢管 2.规格:Φ20*2.0 3.含管件、套管、预留孔洞、封堵 4.含普通、成品及综合支吊架、除锈、刷漆，色环、文字标识 5.含管道气压试验、泄漏性试验及管道吹扫 6.详见施工图、招标文件及技术要求，满足现行相关规范要求 | m | 260.93 | 66.6 | 17377.94
60 | 030801006005 | 低压不锈钢管 | 1.名称:不锈钢管 2.规格:Φ14*2.0 3.含管件、套管、预留孔洞、封堵 4.含普通、成品及综合支吊架、除锈、刷漆，色环、文字标识 5.含管道气压试验、泄漏性试验及管道吹扫 6.详见施工图、招标文件及技术要求，满足现行相关规范要求 | m | 716.43 | 60.69 | 43480.14
61 | 030801006006 | 低压不锈钢管 | 1.名称:不锈钢管 2.规格:Φ10*1.5 3.含管件、套管、预留孔洞、封堵 4.含普通、成品及综合支吊架、除锈、刷漆，色环、文字标识 5.含管道气压试验、泄漏性试验及管道吹扫 6.详见施工图、招标文件及技术要求，满足现行相关规范要求 | m | 1537.02 | 45.43 | 69826.82
62 | 030807002007 | 低压焊接阀门 | 1.名称:气体减压阀 2.规格:Φ38 3.详见施工图、招标文件及技术要求，满足现行相关规范要求 | 个 | 1 | 3863.4 | 3863.4
63 | 030807002008 | 低压焊接阀门 | 1.名称:气体减压阀 2.规格:Φ32 3.详见施工图、招标文件及技术要求，满足现行相关规范要求 | 个 | 2 | 3853.13 | 7706.26
本页小计 | [6 empty] | 183744.11
64 | 030807002009 | 低压焊接阀门 | 1.名称:气体减压阀 2.规格:Φ25 3.详见施工图、招标文件及技术要求，满足现行相关规范要求 | 个 | 1 | 1952.81 | 1952.81
65 | 030807002010 | 低压焊接阀门 | 1.名称:气体减压阀 2.规格:Φ20 3.详见施工图、招标文件及技术要求，满足现行相关规范要求 | 个 | 6 | 1489.34 | 8936.04
66 | 030807002011 | 低压焊接阀门 | 1.名称:气体减压阀 2.规格:Φ14 3.详见施工图、招标文件及技术要求，满足现行相关规范要求 | 个 | 4 | 1076.3 | 4305.2
67 | 030807002012 | 低压焊接阀门 | 1.名称:气体减压阀 2.规格:Φ10 3.详见施工图、招标文件及技术要求，满足现行相关规范要求 | 个 | 3 | 625.85 | 1877.55
68 | 030807002013 | 低压焊接阀门 | 1.名称:气体闸阀 2.规格:Φ38 3.详见施工图、招标文件及技术要求，满足现行相关规范要求 | 个 | 1 | 2445.9 | 2445.9
69 | 030807002014 | 低压焊接阀门 | 1.名称:气体隔膜阀 2.规格:Φ32 3.详见施工图、招标文件及技术要求，满足现行相关规范要求 | 个 | 2 | 2435.63 | 4871.26
70 | 030807002015 | 低压焊接阀门 | 1.名称:气体隔膜阀 2.规格:Φ25 3.详见施工图、招标文件及技术要求，满足现行相关规范要求 | 个 | 1 | 1322.81 | 1322.81
71 | 030807002016 | 低压焊接阀门 | 1.名称:气体隔膜阀 2.规格:Φ20 3.详见施工图、招标文件及技术要求，满足现行相关规范要求 | 个 | 6 | 1158.59 | 6951.54
72 | 030807002017 | 低压焊接阀门 | 1.名称:气体隔膜阀 2.规格:Φ14 3.详见施工图、招标文件及技术要求，满足现行相关规范要求 | 个 | 6 | 840.05 | 5040.3
73 | 030807002018 | 低压焊接阀门 | 1.名称:气体隔膜阀 2.规格:Φ10 3.详见施工图、招标文件及技术要求，满足现行相关规范要求 | 个 | 12 | 493.55 | 5922.6
74 | 030807002019 | 低压焊接阀门 | 1.名称:气体终端 2.含终端转换接头、二级减压器、隔膜阀等 | 套 | 138 | 1306.35 | 180276.3
|  | 分部小计 |  |  |  |  | 765996.83
动物楼气体
本页小计 | [6 empty] | 223902.31
75 | 030109009004 | 真空泵 | 1.名称:微油螺杆式空压机 2.类型:P=0.7MPa N=7.5KW，Q=1.02m3/min 3.含储气罐、油水分离器、干燥机、前后过滤器等 4.详见施工图、招标文件及技术要求，满足现行相关规范要求 | 套 | 2 | 57046.84 | 114093.68
76 | 031008011005 | 空气过滤器 | 1.名称:精密过滤器 2.类型:三级过滤,残留油份0.01ppm 3.详见施工图、招标文件及技术要求，满足现行相关规范要求 | 个 | 1 | 5544.05 | 5544.05
77 | 031008004007 | 气体汇流排 | 1.安装方式:二氧化碳汇流排(不含气瓶) 2.类型:2+2 3.含全自动切换、控制箱、罐体、支架等 4.详见施工图、招标文件及技术要求，满足现行相关规范要求 | 组 | 1 | 9710.14 | 9710.14
78 | 031008004008 | 气体汇流排 | 1.安装方式:氮气汇流排(不含气瓶) 2.类型:2+2 3.含全自动切换、控制箱、罐体、支架等 4.详见施工图、招标文件及技术要求，满足现行相关规范要求 | 组 | 1 | 9710.14 | 9710.14
79 | 031008004009 | 气体汇流排 | 1.安装方式:氧气汇流排(不含气瓶) 2.类型:2+2 3.含全自动切换、控制箱、罐体、支架等 4.详见施工图、招标文件及技术要求，满足现行相关规范要求 | 组 | 1 | 9710.14 | 9710.14
80 | 031008001004 | 配套附件 | 1.名称:配套附件 2.含阀门、短管、过滤器、管件、基础等所有机组配套附件 3.详见施工图、招标文件及技术要求，满足现行相关规范要求 | 项 | 1 | 13620 | 13620
81 | 030801006007 | 低压不锈钢管 | 1.名称:不锈钢管 2.规格:Φ38*3.0 3.含管件、套管、预留孔洞、封堵 4.含普通、成品及综合支吊架、除锈、刷漆，色环、文字标识 5.含管道气压试验、泄漏性试验及管道吹扫 6.详见施工图、招标文件及技术要求，满足现行相关规范要求 | m | 68.75 | 110.26 | 7580.38
本页小计 | [6 empty] | 169968.53
82 | 030801006008 | 低压不锈钢管 | 1.名称:不锈钢管 2.规格:Φ32*2.5 3.含管件、套管、预留孔洞、封堵 4.含普通、成品及综合支吊架、除锈、刷漆，色环、文字标识 5.含管道气压试验、泄漏性试验及管道吹扫 6.详见施工图、招标文件及技术要求，满足现行相关规范要求 | m | 6.51 | 91.91 | 598.33
83 | 030801006009 | 低压不锈钢管 | 1.名称:不锈钢管 2.规格:Φ25*2.0 3.含管件、套管、预留孔洞、封堵 4.含普通、成品及综合支吊架、除锈、刷漆，色环、文字标识 5.含管道气压试验、泄漏性试验及管道吹扫 6.详见施工图、招标文件及技术要求，满足现行相关规范要求 | m | 204.46 | 79.72 | 16299.55
84 | 030801006010 | 低压不锈钢管 | 1.名称:不锈钢管 2.规格:Φ20*2.0 3.含管件、套管、预留孔洞、封堵 4.含普通、成品及综合支吊架、除锈、刷漆，色环、文字标识 5.含管道气压试验、泄漏性试验及管道吹扫 6.详见施工图、招标文件及技术要求，满足现行相关规范要求 | m | 102.25 | 66.75 | 6825.19
85 | 030801006011 | 低压不锈钢管 | 1.名称:不锈钢管 2.规格:Φ14*2.0 3.含管件、套管、预留孔洞、封堵 4.含普通、成品及综合支吊架、除锈、刷漆，色环、文字标识 5.含管道气压试验、泄漏性试验及管道吹扫 6.详见施工图、招标文件及技术要求，满足现行相关规范要求 | m | 514.98 | 60.19 | 30996.65
86 | 030801006012 | 低压不锈钢管 | 1.名称:不锈钢管 2.规格:Φ10*1.5 3.含管件、套管、预留孔洞、封堵 4.含普通、成品及综合支吊架、除锈、刷漆，色环、文字标识 5.含管道气压试验、泄漏性试验及管道吹扫 6.详见施工图、招标文件及技术要求，满足现行相关规范要求 | m | 704.23 | 48.11 | 33880.51
本页小计 | [6 empty] | 88600.23
87 | 030807002020 | 低压焊接阀门 | 1.名称:气体终端 2.含终端转换接头、二级减压器、球阀等 3.详见施工图、招标文件及技术要求，满足现行相关规范要求 | 套 | 117 | 996.6 | 116602.2
88 | 030807002021 | 低压焊接阀门 | 1.名称:气体减压阀 2.规格:Φ38 3.详见施工图、招标文件及技术要求，满足现行相关规范要求 | 个 | 2 | 3863.4 | 7726.8
89 | 030807002022 | 低压焊接阀门 | 1.名称:气体减压阀 2.规格:Φ25 3.详见施工图、招标文件及技术要求，满足现行相关规范要求 | 个 | 1 | 1952.81 | 1952.81
90 | 030807002023 | 低压焊接阀门 | 1.名称:气体减压阀 2.规格:Φ14 3.详见施工图、招标文件及技术要求，满足现行相关规范要求 | 个 | 5 | 1076.3 | 5381.5
91 | 030807002024 | 低压焊接阀门 | 1.名称:气体球阀 2.规格:Φ14 3.详见施工图、招标文件及技术要求，满足现行相关规范要求 | 个 | 18 | 260.45 | 4688.1
92 | 030807002025 | 低压焊接阀门 | 1.名称:气体球阀 2.规格:Φ10 3.详见施工图、招标文件及技术要求，满足现行相关规范要求 | 个 | 19 | 183.8 | 3492.2
93 | 030807002026 | 低压焊接阀门 | 1.名称:气体止回阀 2.规格:Φ38 3.详见施工图、招标文件及技术要求，满足现行相关规范要求 | 个 | 2 | 2608.65 | 5217.3
94 | 030807002027 | 低压焊接阀门 | 1.名称:气体止回阀 2.规格:Φ25 3.详见施工图、招标文件及技术要求，满足现行相关规范要求 | 个 | 1 | 1375.31 | 1375.31
95 | 030807002028 | 低压焊接阀门 | 1.名称:气体止回阀 2.规格:Φ14 3.详见施工图、招标文件及技术要求，满足现行相关规范要求 | 个 | 6 | 976.55 | 5859.3
96 | 030807002029 | 低压焊接阀门 | 1.名称:气体止回装置 2.规格:Φ20 3.详见施工图、招标文件及技术要求，满足现行相关规范要求 | 套 | 1 | 1368.59 | 1368.59
97 | 030601002005 | 压力仪表 | 1.名称:压力表 2.详见施工图、招标文件及技术要求，满足现行相关规范要求 | 台 | 19 | 176.9 | 3361.1
本页小计 | [6 empty] | 157025.21
98 | 031008003003 | 阀门箱 | 1.名称:阀门箱 2.类型:四气阀门箱 3.含报警器、传感器、阀门等 4.详见施工图、招标文件及技术要求，满足现行相关规范要求 | 套 | 1 | 7881.64 | 7881.64
|  | 分部小计 |  |  |  |  | 423475.61
|  | 分部小计 |  |  |  |  | 1189472.44
|  | 分部小计 |  |  |  |  | 3012108.97
本页小计 | [6 empty] | 7881.64
合 计 | [6 empty] | 3012108.97