## 表 04 单位工程招标控制价汇总表
单位工程招标控制价汇总表
工程名称：中国医学科学院肿瘤医院深圳医院肿瘤临床医学研究中心项目施工总承包工程-室外智能化工程 |  | 标段：中国医学科学院肿瘤医院深圳医院肿瘤临床医学研究中心项目施工总承包工程 | 第 1 页 共 1 页
序号 | 汇 总 内 容 |  | 金额(元) | 其中： 材料设备暂估价 (元)
1 | 分部分项工程费 |  | 490802.44
1.1 | 室外管网 |  | 106801.13
1.2 | 计算机网络 |  | 26882.96
1.3 | 背景音乐系统 |  | 11937.15
1.4 | 视频监控系统 |  | 95019.54
1.5 | 无线巡更 |  | 193.9
1.6 | 停车场管理系统 |  | 110112.24
1.7 | 接驳工程 |  | 139855.52
2 | 措施项目费 |  | 10248.7
2.1 | 其中：混凝土、钢筋混凝土模板及支架费
2.2 | 安全文明施工措施费 |  | 10248.7
2.3 | 履约担保手续费、赶工措施费
2.4 | 其它措施项目费
3 | 其他项目费
3.1 | 计日工
3.2 | 总承包服务费
3.3 | 发包人供应材料费
4 | 规费 |  | 22544.58
5 | 不含税建安工程造价 |  | 523595.72
6 | 应纳税费 |  | 17710.1
6.1 | 增值税应纳税额 |  | 15812.59
6.2 | 城市维护建设税、教育费附加及地方教育费附加 |  | 1897.51
含税建安工程造价=5+6 |  |  | 541305.82
注：本表适用于单位工程招标控制价或投标价的汇总，如无单位工程划分，单项工程也使用本表汇总。

## 表 08A 分部分项工程量清单与计价表
分部分项工程量清单与计价表 （适用于工程量清单计价）
工程名称：中国医学科学院肿瘤医院深圳医院肿瘤临床医学研究中心项目施工总承包工程-室外智能化工程 |  |  | 标段：中国医学科学院肿瘤医院深圳医院肿瘤临床医学研究中心项目施工总承包工程 |  |  | 第 1 页 共 11 页
序号 | 项目编码 | 项目名称 | 项目特征描述 | 计量单位 | 工程量 | 金额(元)
[6 empty] | 综合单价 | 合价 | 材料设备暂估合价
室外智能化工程
室外管网
1 | 040504001002 | 砌筑井 | (1)名称:手孔井 (2)规格:600mm*600mm*700mm (3)详见施工图、招标文件及技术要求，满足现行相关规范要求 | 座 | 23 | 751.37 | 17281.51
2 | 040504001003 | 砌筑井 | (1)名称:人孔井 (2)规格:800mm*1100mm*1000mm (3)详见施工图、招标文件及技术要求，满足现行相关规范要求 | 座 | 3 | 1479.2 | 4437.6
3 | 040803003001 | 配管 | (1)名称:线管 (2)规格:8xSC100 (3)敷设方式:埋地敷设，施工方法综合考虑，含管道排架等 (4)详见施工图、招标文件及技术要求，满足现行相关规范要求 | m | 3.46 | 575.42 | 1990.95
4 | 040803003002 | 配管 | (1)名称:线管 (2)规格:3xSC100，含管道排架 (3)敷设方式:埋地敷设，施工方法综合考虑，含管道排架等 (4)详见施工图、招标文件及技术要求，满足现行相关规范要求 | m | 86.28 | 215.78 | 18617.5
5 | 040803003003 | 配管 | (1)名称:线管 (2)规格:SC100 (3)敷设方式:埋地敷设，施工方法综合考虑 (4)详见施工图、招标文件及技术要求，满足现行相关规范要求 | m | 14.99 | 71.93 | 1078.23
6 | 040803003004 | 配管 | (1)名称:线管 (2)规格:5xSC50 (3)敷设方式:埋地敷设，施工方法综合考虑，含管道排架等 (4)详见施工图、招标文件及技术要求，满足现行相关规范要求 | m | 86.28 | 189.01 | 16307.78
本页小计 | [6 empty] | 59713.57
7 | 040803003005 | 配管 | (1)名称:线管 (2)规格:SC50 (3)敷设方式:埋地敷设，施工方法综合考虑 (4)详见施工图、招标文件及技术要求，满足现行相关规范要求 | m | 14.99 | 37.81 | 566.77
8 | 040803003006 | 配管 | (1)名称:塑料管 (2)规格:3xPE100 (3)敷设方式:埋地敷设，施工方法综合考虑，含管道排架等 (4)详见施工图、招标文件及技术要求，满足现行相关规范要求 | m | 426.94 | 66.73 | 28489.71
9 | 040803003007 | 配管 | (1)名称:塑料管 (2)规格:PE100 (3)敷设方式:埋地敷设，施工方法综合考虑 (4)详见施工图、招标文件及技术要求，满足现行相关规范要求 | m | 30.95 | 22.25 | 688.64
10 | 040803003008 | 配管 | (1)名称:塑料管 (2)规格:2xPE32 (3)敷设方式:埋地敷设，施工方法综合考虑，含管道排架等 (4)详见施工图、招标文件及技术要求，满足现行相关规范要求 | m | 111.5 | 13.31 | 1484.07
11 | 040803003009 | 配管 | (1)名称:塑料管 (2)规格:4xPE32 (3)敷设方式:埋地敷设，施工方法综合考虑，含管道排架等 (4)详见施工图、招标文件及技术要求，满足现行相关规范要求 | m | 483.82 | 26.63 | 12884.13
12 | 031002003051 | 套管 | (1)名称:防水套管8SC100 (2)含高层建筑增加费、综合考虑超高增加费 (3)详见施工图、招标文件及技术要求，满足现行相关规范要求 | 套 | 1 | 2974.24 | 2974.24
|  | 分部小计 |  |  |  |  | 106801.13
计算机网络
13 | 030502007016 | 光缆 | (1)名称:室外4芯单模光缆 (2)详见施工图、招标文件及技术要求，满足现行相关规范要求 | m | 2049.56 | 5.28 | 10821.68
本页小计 | [6 empty] | 57909.24
14 | 030501012058 | 交换机 | (1)名称:设备网-8口远端模块（POE） (2)参数及规格:1、交换容量≥432Gbps，包转发率≥120Mpps；2、支持8个10/100/1000Base-T端口，2 个10GE SFP+端口； 3、设备安装位置为入室弱电箱，为保证低噪音需求，设备需支持无风扇静音散热； (3)详见施工图、招标文件及技术要求，满足现行相关规范要求 | 套 | 12 | 1019.8 | 12237.6
15 | 030502016006 | 布放尾纤 | (1)名称:单模尾纤 SC 1.5米，含熔接，实际长度综合考虑 (2)详见施工图、招标文件及技术要求，满足现行相关规范要求 | 根 | 48 | 73.32 | 3519.36
16 | 030502020010 | 光纤测试 | (1)名称:光缆链路测试 (2)详见施工图、招标文件及技术要求，满足现行相关规范要求 | 芯 | 48 | 6.34 | 304.32
|  | 分部小计 |  |  |  |  | 26882.96
背景音乐系统
17 | 030506001006 | 扩声系统设备 | (1)名称:室外防水音柱,含支架 (2)规格:25W (3)详见施工图、招标文件及技术要求，满足现行相关规范要求 | 台 | 11 | 395.91 | 4355.01
18 | 030411004190 | 配线 | (1)名称:配线 (2)规格:RYY2*2.0（室外采用防水线缆） (3)配线形式:线槽或管内配线 (4)详见施工图、招标文件及技术要求，满足现行相关规范要求 | m | 1378.57 | 5.5 | 7582.14
|  | 分部小计 |  |  |  |  | 11937.15
视频监控系统
19 | 030507008022 | 监控摄像设备 | (1)名称:枪式摄像机，含支架或底座 (2)参数及规格:传感器类型：1/3英寸CMOS；像素：400万；最大分辨率：2560×1440；最低照度：0.01lux（彩色模式）；0.001lux（黑白模式）；0lux（补光灯开启）；最大补光距离：50m（红外）；补光灯：1颗（红外灯）； 内置MIC：支持；供电方式：DC12V/PoE；防护等级：IP67 (3)详见施工图、招标文件及技术要求，满足现行相关规范要求 | 套 | 33 | 518.46 | 17109.18
本页小计 | [6 empty] | 45107.61
20 | 030507008023 | 监控摄像设备 | (1)名称:高空抛物摄像机，含支架或底座 (2)参数及规格:传感器类型：1/3英寸CMOS；像素：400万；最大分辨率：2560×1440；最低照度：0.01lux（彩色模式）；0.001lux（黑白模式）0lux（补光灯开启）；最大补光距离：50m（红外）；补光灯：1颗（红外灯）；内置MIC：支持；供电方式：DC12V/PoE；防护等级：IP67等 (3)详见施工图、招标文件及技术要求，满足现行相关规范要求 | 套 | 5 | 665.46 | 3327.3
21 | 030507008024 | 监控摄像设备 | (1)名称:室外球机，含支架或底座 (2)参数及规格:传感器类型：1/2.8英寸CMOS；像素：400万最大分辨率：2560*1440；最低照度： 彩色：0.005ux@F1.6黑白：0.0005lux最大补光距离：30m（白光），150m（红外）；镜头焦距：5mm～115mm；23倍；音频输入：1路；音频输出：1路；等 (3)详见施工图、招标文件及技术要求，满足现行相关规范要求 | 台 | 6 | 2367.28 | 14203.68
22 | 030411005001 | 接线箱 | (1)名称:设备箱 (2)参数及规格:304不锈钢制作，壁厚≥1.0.尺寸：400*500*200、避雷器、电源适配器（不含远端模块）等 (3)详见施工图、招标文件及技术要求，满足现行相关规范要求 | 个 | 17 | 197.47 | 3356.99
23 | 030412008001 | 中杆灯 | (1)名称:立杆及支架 (2)参数及规格:立杆高度4米，支臂长600mm,采用壁厚3mm冷轧板折弯制作。底部尺寸￠144mm，高1400mm;上部尺寸￠86mm.采用热镀锌工艺处理。地笼采用￠16的圆钢制作主筋，￠10辅筋。高度450mm。基础采用混凝土浇筑。含避雷针、基础预埋件浇筑等 (3)详见施工图、招标文件及技术要求，满足现行相关规范要求 | 套 | 17 | 989.26 | 16817.42
24 | 030404017354 | 配电箱 | (1)名称:室外立杆配电箱 (2)详见施工图、招标文件及技术要求，满足现行相关规范要求 | 台 | 9 | 416.19 | 3745.71
本页小计 | [6 empty] | 41451.1
25 | 030408001130 | 电力电缆 | (1)名称:电力电缆 (2)规格:WDZB-YJY-3x4 (3)综合考虑水平、竖井内敷设、燃烧/毒性/滴落指标等级 (4)含电缆终端头制作、安装 (5)详见施工图、招标文件及技术要求，满足现行相关规范要求 | m | 1561.95 | 21.06 | 32894.67
26 | 030502005034 | 双绞线缆 | (1)名称:双绞线缆 (2)规格:UTP-Cat.6，含水晶头制安 (3)配线形式:线槽或管内配线,外护套：低烟无卤外皮，符合LSOH/IEC60332阻燃等级要求及满足《民用建筑电气设计标准》GB51348-2019 第 (4)详见施工图、招标文件及技术要求，满足现行相关规范要求 | m | 595.09 | 5.99 | 3564.59
|  | 分部小计 |  |  |  |  | 95019.54
无线巡更
27 | 030507001013 | 巡查点 | (1)名称:巡更点或身份识别钮(.性能要求:"1.集成电路芯片密封在壳内， 防水、防震、防腐蚀， 坚固耐用，可在各种恶劣环境中使用。2.寿命：>20年3.环境温度：-4 0C�+70C4.原装进口：埋墙式与无盂埋墙式两种选择") (2)详见施工图、招标文件及技术要求，满足现行相关规范要求 | 个 | 7 | 27.7 | 193.9
|  | 分部小计 |  |  |  |  | 193.9
停车场管理系统
28 | 030504001001 | 服务器 | (1)名称:停车场管理系统服务器 (2)规格:至强E-2324G 四核3.1-4.6GHz 16G内存 256G固态+2T硬盘，含操作系统 (3)详见施工图、招标文件及技术要求，满足现行相关规范要求 | 台 | 1 | 6430.71 | 6430.71
本页小计 | [6 empty] | 43083.87
29 | 030504004001 | 系统软件 | (1)名称:停车场管理软件(含系统调试及联调） (2)规格:1.软件可以设置多级权限功能，管理员可以根据需求设置管理员、操作员用户名密码和操作权限的设定。2.系统支持新增车场配置车场信息、配置车场总车位数等，支持修改车场删除车场，如车场已被通道绑定、或屏相关配置绑定则无法删除。3.允许管理员自由定义指定用户在指定通道的通行权限；可以指定通道管制的有效时间段4.对于“无车牌”或“车牌受损”等原因导致无法识别车牌号的车辆，通过车型、颜色识别后将照片归入“待选”名单，出场时人工比对照片进行确认 (3)详见施工图、招标文件及技术要求，满足现行相关规范要求 | 项 | 1 | 2906.62 | 2906.62
30 | 030504006001 | 模块 | (1)名称:扫码缴费模块 (2)规格:1.支持微信或支付宝扫描缴费2.支持电子钱包（微信或支付宝）绑定车牌的无感支付3.支持道闸一体机的出口屏扫码支付 (3)详见施工图、招标文件及技术要求，满足现行相关规范要求 | 套 | 1 | 3455.92 | 3455.92
31 | 030507006001 | 出入口控制设备 | (1)名称:抓拍显示一体机（含三地车牌识别算法模块） (2)规格:.相机规格:500万像素高清摄像机，支持电动变焦镜头2.集摄像机、LED显示屏、补光灯、镜头、喇叭功放于一体3.车牌识别种类：全系列车牌均可识别（蓝牌、黄牌、警牌、新武警、新军牌、单双层牌、粤港澳车牌及新能源车牌）等4.显示屏：显示区尺寸256*256MM 四行彩屏／双色屏滚动循环显示，除正常显示进出车牌、收费金额之外，可以自定义显示广告语，显示屏采用进口灯珠,超高亮度，超大字体，户外远距离也可清晰分辨5.实车动态识别：白天、夜间车牌识别率均应≥99.8% (提供公安部安全防范报警系统产品质量监督检验测试中心出具的检测报告)；6.支持跟车不落杆，实现快速通行等等 (3)详见施工图、招标文件及技术要求，满足现行相关规范要求 | 台 | 8 | 4398.94 | 35191.52
本页小计 | [6 empty] | 41554.06
32 | 030904014001 | 无人值守终端（入口） | (1)名称:无人值守终端（入口） (2)规格:1.工作电压：AC220V±10%；2.工作温度：-15℃- 60℃；3.功耗：80W（MAX）；4.通讯方式：TCP/485；5.显示屏：10英寸户外高清液晶屏 ；6.外壳防护等级：IP55；7.机箱工艺：钣金喷涂；8.可视对讲：支持；9.可与本地坐席/云坐席实现语音及视频通讯 (3)详见施工图、招标文件及技术要求，满足现行相关规范要求 | 台 | 2 | 2140.98 | 4281.96
33 | 030904014002 | 无人值守终端（出口） | (1)名称:无人值守终端（出口） (2)规格:1.工作电压：AC220V±10%；2.工作温度：-15℃- 60℃；3.功耗：80W（MAX）；4.通讯方式：TCP/485；5.显示屏：10英寸户外高清液晶屏 ；6.外壳防护等级：IP55；7.机箱工艺：钣金喷涂；8.可视对讲：支持；9.可与本地坐席/云坐席实现语音及视频通讯，10.出口带远距离二维码扫描模组，支持车主扫码出场 (3)详见施工图、招标文件及技术要求，满足现行相关规范要求 | 台 | 2 | 2140.98 | 4281.96
34 | 030904014003 | 无人值守终端（出口） | (1)名称:无人值守后台管理话机 (2)规格:1.工作电压：DC5V/1A；2.额定功率：＜5W；3.网口接口：1个10/100M以太网网口；4.操作环境湿度：10-95%；5.操作系统：Android8.0；6.主频：1.5GHz；7.显示屏：8英寸彩色触摸屏，分辨率1280*800 (3)详见施工图、招标文件及技术要求，满足现行相关规范要求 | 台 | 2 | 592.98 | 1185.96
本页小计 | [6 empty] | 9749.88
35 | 030507006002 | 出入口控制设备 | (1)名称:出入口自动道闸，含控制机等 (2)规格:1.电机类型：直流无刷；2.直流变频功能：抬杆和落杆速度可以独立调节，可以实现高速抬杆，快速通行；3.运行时间：1）3m直杆：起杆、落杆时间应＜2s；2）3m栅栏杆：起杆、落杆时间应＜3s；3）3m曲杆：起杆、落杆时间应＜2s。(提供的检验报告应具有此项说明)；4.机箱厚度应≥2mm(提供的检验报告应具有此项说明)；5.设备应通过高温、低温试验、恒定湿热试验、盐雾试验（提供的检测报告应具有此项检测项目）；6.支持一种或多种通讯接口，如RS485/232、TCP/IP通讯（提供公安部安全防范报警系统产品质量监督检验测试中心出具的检测报告）。 7.报警功能：挡车器具有未经正常操作而使出入口挡车器开启报警功能， 当通信发生故障时开启报警功能。(提供公安三所型式检测报告)等等 (3)详见施工图、招标文件及技术要求，满足现行相关规范要求 | 套 | 4 | 5270.7 | 21082.8
36 | 030507006003 | 出入口控制设备 | (1)名称:余位显示屏 (2)规格:1.通讯方式：RS485 @ 9600bps；2.通讯距离：≤300m；3.显示模组：红/绿单色P10；4.工作温度：-20℃ ~ 65℃；5.显示：用于停车场的出入口车位总数显示；6.防尘设计，外壳使用特殊外漆，不易变色；7.红绿双色指示清晰可辨；； (3)详见施工图、招标文件及技术要求，满足现行相关规范要求 | 套 | 2 | 1386.94 | 2773.88
37 | 030411004191 | 地感线圈 | (1)名称:停车场管理设备地感线圈 (2)规格:工作电源：AC22OV ；功率：2.5W；频率范围：20KHZ~170KHZ ；灵敏度：九级可调，等 (3)详见施工图、招标文件及技术要求，满足现行相关规范要求 | 套（台） | 8 | 900.62 | 7204.96
38 | 010501006007 | 设备基础 | (1)名称:安全岛（综合考虑，详见图纸要求） (2)详见施工图、招标文件及技术要求，满足现行相关规范要求 | 套 | 2 | 2671.25 | 5342.5
本页小计 | [6 empty] | 36404.14
39 | 030507006004 | 出入口控制设备 | (1)名称:停车场管理设备遥控器 (2)规格:含2套，每套含发射端与接收端 (3)详见施工图、招标文件及技术要求，满足现行相关规范要求 | 套 | 8 | 173.99 | 1391.92
40 | 030502003016 | 接线箱 | (1)名称:配电箱 (2)规格:满足停车需要综合考虑 (3)详见施工图、招标文件及技术要求，满足现行相关规范要求 | 个 | 2 | 230.47 | 460.94
41 | 030501012059 | 交换机 | (1)名称:24口接入交换机（停车场） (2)参数及规格:满足停车需要 (3)详见施工图、招标文件及技术要求，满足现行相关规范要求 | 套 | 1 | 1679.62 | 1679.62
42 | 030501012060 | 交换机 | (1)名称:交换机（停车场） (2)参数及规格:满足停车需要 (3)取详见施工图、招标文件及技术要求，满足现行相关规范要求 | 套 | 2 | 629.62 | 1259.24
43 | 030502007017 | 光缆 | (1)名称:4芯单模光缆 (2)详见施工图、招标文件及技术要求，满足现行相关规范要求 | m | 470.5 | 4.2 | 1976.1
44 | 030502016007 | 布放尾纤 | (1)名称:单模尾纤 SC 1.5米，含熔接，实际长度综合考虑 (2)详见施工图、招标文件及技术要求，满足现行相关规范要求 | 根 | 16 | 73.32 | 1173.12
45 | 030502020011 | 光纤测试 | (1)名称:光缆链路测试 (2)详见施工图、招标文件及技术要求，满足现行相关规范要求 | 芯 | 8 | 6.34 | 50.72
46 | 030411004192 | 配线 | (1)名称:电源线 (2)规格:ZB-RVV3*2.5 (3)详见施工图、招标文件及技术要求，满足现行相关规范要求 | m | 80.45 | 11.4 | 917.13
47 | 030502005035 | 双绞线缆 | (1)名称:双绞线缆 (2)规格:UTP-Cat.6，含水晶头制安 (3)配线形式:线槽或管内配线,外护套：低烟无卤外皮，符合LSOH/IEC60332阻燃等级要求及满足《民用建筑电气设计标准》GB51348-2019 第 (4)详见施工图、招标文件及技术要求，满足现行相关规范要求 | m | 50.46 | 5.99 | 302.26
本页小计 | [6 empty] | 9211.05
48 | 030411004193 | 配线 | (1)名称:电源线 (2)规格:ZB-RVV3*1.5 (3)详见施工图、招标文件及技术要求，满足现行相关规范要求 | m | 50.46 | 7.76 | 391.57
49 | 030411004194 | 配线 | (1)名称:控制线 (2)规格:RYY6*1.0 (3)详见施工图、招标文件及技术要求，满足现行相关规范要求 | m | 50.6 | 6.96 | 352.18
50 | 030411001303 | 配管 | (1)名称:镀锌钢管 (2)规格:SC25 (3)敷设方式：埋地敷设 (4)详见施工图、招标文件及技术要求，满足现行相关规范要求 | m | 120.5 | 27.72 | 3340.26
51 | 030411001304 | 配管 | (1)名称:镀锌钢管 (2)规格:SC20 (3)敷设方式：埋地敷设 (4)详见施工图、招标文件及技术要求，满足现行相关规范要求 | m | 65.5 | 21.45 | 1404.98
52 | 030507018002 | 安全防范全系统调试 | (1)名称:停车场管理系统调试及联调，(含本项目所有点位及变更增加数量，具体数量综合考虑) (2)详见施工图、招标文件及技术要求，满足现行相关规范要求 | 系统 | 1 | 1273.41 | 1273.41
|  | 分部小计 |  |  |  |  | 110112.24
接驳工程
线缆接驳
53 | 030502007018 | 光缆 | (1)名称:4芯单模光纤 (2)含高层建筑增加费、综合考虑超高增加费 (3)详见施工图、招标文件及技术要求，满足现行相关规范要求 | m | 905.08 | 4.2 | 3801.34
54 | 030502007019 | 光缆 | (1)名称:24芯单模光纤 (2)含高层建筑增加费、综合考虑超高增加费 (3)详见施工图、招标文件及技术要求，满足现行相关规范要求 | m | 1633.63 | 9.64 | 15748.19
55 | 030502007020 | 光缆 | (1)名称:48芯单模光缆 (2)含高层建筑增加费、综合考虑超高增加费 (3)详见施工图、招标文件及技术要求，满足现行相关规范要求 | m | 3467.85 | 16.6 | 57566.31
本页小计 | [6 empty] | 83878.24
56 | 030502010025 | 光纤配线 | (1)名称:24口光纤配线架 (2)规格:含熔纤盘、满配带耦合器、满配尾纤、热缩保护管等配件 (3)含高层建筑增加费、综合考虑超高增加费 (4)详见施工图、招标文件及技术要求，满足现行相关规范要求 | 个 | 32 | 426.93 | 13661.76
57 | 030502014011 | 光纤连接 | (1)名称:光纤连接（熔接） (2)含高层建筑增加费、综合考虑超高增加费 (3)详见施工图、招标文件及技术要求，满足现行相关规范要求 | 芯 | 808 | 57.57 | 46516.56
58 | 030502020012 | 光纤测试 | (1)名称:光缆链路测试 (2)含高层建筑增加费、综合考虑超高增加费 (3)详见施工图、招标文件及技术要求，满足现行相关规范要求 | 芯 | 404 | 6.34 | 2561.36
|  | 分部小计 |  |  |  |  | 139855.52
|  | 分部小计 |  |  |  |  | 139855.52
|  | 分部小计 |  |  |  |  | 490802.44
本页小计 | [6 empty] | 62739.68
合 计 | [6 empty] | 490802.44