## 表 04 单位工程招标控制价汇总表
单位工程招标控制价汇总表
工程名称：中国医学科学院肿瘤医院深圳医院肿瘤临床医学研究中心项目施工总承包工程-室外消防水工程 |  | 标段：中国医学科学院肿瘤医院深圳医院肿瘤临床医学研究中心项目施工总承包工程 | 第 1 页 共 1 页
序号 | 汇 总 内 容 |  | 金额(元) | 其中： 材料设备暂估价 (元)
1 | 分部分项工程费 |  | 343208.11
1.1 | 室外消防水工程 |  | 343208.11
2 | 措施项目费 |  | 7835.19
2.1 | 其中：混凝土、钢筋混凝土模板及支架费
2.2 | 安全文明施工措施费 |  | 7835.19
2.3 | 履约担保手续费、赶工措施费
2.4 | 其它措施项目费
3 | 其他项目费
3.1 | 计日工
3.2 | 总承包服务费
3.3 | 发包人供应材料费
4 | 规费 |  | 10674.38
5 | 不含税建安工程造价 |  | 361717.68
6 | 应纳税费 |  | 12234.73
6.1 | 增值税应纳税额 |  | 10923.87
6.2 | 城市维护建设税、教育费附加及地方教育费附加 |  | 1310.86
含税建安工程造价=5+6 |  |  | 373952.41
注：本表适用于单位工程招标控制价或投标价的汇总，如无单位工程划分，单项工程也使用本表汇总。

## 表 08A 分部分项工程量清单与计价表
分部分项工程量清单与计价表 （适用于工程量清单计价）
工程名称：中国医学科学院肿瘤医院深圳医院肿瘤临床医学研究中心项目施工总承包工程-室外消防水工程 |  |  | 标段：中国医学科学院肿瘤医院深圳医院肿瘤临床医学研究中心项目施工总承包工程 |  |  | 第 1 页 共 3 页
序号 | 项目编码 | 项目名称 | 项目特征描述 | 计量单位 | 工程量 | 金额(元)
[6 empty] | 综合单价 | 合价 | 材料设备暂估合价
室外消防水工程
1 | 031001005009 | 铸铁管 | (1)球墨铸铁管 (2)DN200 (3)承插连接，含管件、管道支墩 (4)除锈、刷漆、防腐：符合设计及规范要求 (5)含管道试压、冲洗及消毒 (6)详见施工图、招标文件及技术要求,满足现行相关规范要求 | m | 701.41 | 238.3 | 167146
2 | 031001005010 | 铸铁管 | (1)球墨铸铁管 (2)DN150 (3)承插连接，含管件、管道支墩 (4)除锈、刷漆、防腐：符合设计及规范要求 (5)含管道试压、冲洗及消毒 (6)详见施工图、招标文件及技术要求,满足现行相关规范要求 | m | 285.79 | 185.26 | 52945.46
3 | 031001005011 | 铸铁管 | (1)球墨铸铁管 (2)DN100 (3)承插连接，含管件、管道支墩 (4)除锈、刷漆、防腐：符合设计及规范要求 (5)含管道试压、冲洗及消毒 (6)详见施工图、招标文件及技术要求,满足现行相关规范要求 | m | 56.04 | 141.22 | 7913.97
4 | 031001005012 | 铸铁管 | (1)球墨铸铁管 (2)DN65 (3)承插连接，含管件、管道支墩 (4)除锈、刷漆、防腐：符合设计及规范要求 (5)含管道试压、冲洗及消毒 (6)详见施工图、招标文件及技术要求,满足现行相关规范要求 | m | 59.16 | 115.99 | 6861.97
5 | 030901011001 | 室外消火栓 | (1)室外消火栓 (2)SSF100/65-1.0，含法兰安装 (3)详见施工图、招标文件及技术要求,满足现行相关规范要求 | 套 | 5 | 1432.61 | 7163.05
本页小计 | [6 empty] | 242030.45
6 | 031003003178 | 焊接法兰阀门 | (1)闸阀 (2)DN200，含法兰安装 (3)详见施工图、招标文件及技术要求,满足现行相关规范要求 | 个 | 5 | 2140.79 | 10703.95
7 | 030901012001 | 消防水泵接合器 | (1)水泵接合器 (2)SQS150，含法兰安装 (3)详见施工图、招标文件及技术要求,满足现行相关规范要求 | 套 | 6 | 1672.64 | 10035.84
8 | 030901010007 | 室内消火栓 | (1)消防软管卷盘 (2)800*650*240,安装方式综合考虑,含箱体、消防软管卷盘、25m水龙带,消防按钮、指示灯及接线盒,直流喷雾喷枪、快速接口、快速接头、配套阀门、支架等供货及安装 (3)综合考虑高层增加费及超高、管井增加费 (4)详见施工图、招标文件及技术要求,满足现行相关规范要求 | 套 | 2 | 459.28 | 918.56
9 | 030901013012 | 灭火器 | (1)灭火器 (2)MF/ABC5,单具重量5kg（每组2具） (3)含灭火器箱 (4)详见施工图、招标文件及技术要求,满足现行相关规范要求 | 组 | 4 | 263.22 | 1052.88
10 | 030901013013 | 灭火器 | (1)灭火器 (2)MS/Q9（每组2具） (3)含灭火器箱 (4)详见施工图、招标文件及技术要求,满足现行相关规范要求 | 组 | 4 | 217.71 | 870.84
11 | 040504001006 | 砌筑井 | (1)砌筑阀门井 (2)Φ1200 (3)含井盖、防坠落装置等 (4)详见施工图、招标文件及技术要求,满足现行相关规范要求 | 座 | 5 | 2659.35 | 13296.75
12 | 030413004001 | 管道包封 | (1)钢筋混凝土包封 (2)砼C25 (3)详见施工图、招标文件及技术要求，满足现行相关规范要求 | m3 | 10.36 | 817.2 | 8466.19
13 | 010101002006 | 挖一般土方 | 1.名称:挖土 2.详见招标图、招标文件及有关技术规范要求 | m3 | 224.02 | 30.74 | 6886.37
14 | 010103001013 | 回填方 | (1)中粗砂回填 (2)详见施工图、招标文件及技术要求，满足现行相关规范要求 | m3 | 75.06 | 277.4 | 20821.64
15 | 010103001014 | 回填方 | (1)石粉渣回填 (2)详见施工图、招标文件及技术要求，满足现行相关规范要求 | m3 | 138.6 | 159.91 | 22163.53
本页小计 | [6 empty] | 95216.55
16 | 010103002007 | 余方弃置 | 1.名称:人工运土 运距 20m以内 2.详见招标图、招标文件及有关技术规范要求 | m3 | 213.66 | 27.9 | 5961.11
|  | 分部小计 |  |  |  |  | 343208.11
本页小计 | [6 empty] | 5961.11
合 计 | [6 empty] | 343208.11