## 表 04 单位工程招标控制价汇总表
单位工程招标控制价汇总表
工程名称：中国医学科学院肿瘤医院深圳医院肿瘤临床医学研究中心项目施工总承包工程-室外给排水工程 |  | 标段：中国医学科学院肿瘤医院深圳医院肿瘤临床医学研究中心项目施工总承包工程 | 第 1 页 共 1 页
序号 | 汇 总 内 容 |  | 金额(元) | 其中： 材料设备暂估价 (元)
1 | 分部分项工程费 |  | 1868803.45
1.1 | 室外给水 |  | 449949.53
1.2 | 室外污废水 |  | 842280.12
1.3 | 室外雨水 |  | 576573.8
2 | 措施项目费 |  | 119039.91
2.1 | 其中：混凝土、钢筋混凝土模板及支架费 |  | 73782.49
2.2 | 安全文明施工措施费 |  | 45257.42
2.3 | 履约担保手续费、赶工措施费
2.4 | 其它措施项目费
3 | 其他项目费
3.1 | 计日工
3.2 | 总承包服务费
3.3 | 发包人供应材料费
4 | 规费 |  | 70455.03
5 | 不含税建安工程造价 |  | 2058298.39
6 | 应纳税费 |  | 69619.88
6.1 | 增值税应纳税额 |  | 62160.61
6.2 | 城市维护建设税、教育费附加及地方教育费附加 |  | 7459.27
含税建安工程造价=5+6 |  |  | 2127918.27
注：本表适用于单位工程招标控制价或投标价的汇总，如无单位工程划分，单项工程也使用本表汇总。

## 表 08A 分部分项工程量清单与计价表
分部分项工程量清单与计价表 （适用于工程量清单计价）
工程名称：中国医学科学院肿瘤医院深圳医院肿瘤临床医学研究中心项目施工总承包工程-室外给排水工程 |  |  | 标段：中国医学科学院肿瘤医院深圳医院肿瘤临床医学研究中心项目施工总承包工程 |  |  | 第 1 页 共 7 页
序号 | 项目编码 | 项目名称 | 项目特征描述 | 计量单位 | 工程量 | 金额(元)
[6 empty] | 综合单价 | 合价 | 材料设备暂估合价
室外给排水工程
室外给水
1 | 031001005013 | 铸铁管 | (1)球墨铸铁管 (2)DN300 (3)承插式橡胶圈柔性接口方式连接，含管件、管道支墩 (4)采用除锈、喷锌及热喷石油沥青进行外防腐；内壁采用水泥砂浆内衬防腐。 (5)含管道试压、冲洗及消毒 (6)详见施工图、招标文件及技术要求,满足现行相关规范要求 | m | 153.02 | 332.52 | 50882.21
2 | 031001005014 | 铸铁管 | (1)球墨铸铁管 (2)DN150 (3)承插式橡胶圈柔性接口方式连接，含管件、管道支墩 (4)采用除锈、喷锌及热喷石油沥青进行外防腐；内壁采用水泥砂浆内衬防腐。 (5)含管道试压、冲洗及消毒 (6)详见施工图、招标文件及技术要求,满足现行相关规范要求 | m | 455.79 | 180.03 | 82055.87
3 | 031001005015 | 铸铁管 | (1)球墨铸铁管 (2)DN65 (3)承插式橡胶圈柔性接口方式连接，含管件、管道支墩 (4)采用除锈、喷锌及热喷石油沥青进行外防腐；内壁采用水泥砂浆内衬防腐。 (5)含管道试压、冲洗及消毒 (6)详见施工图、招标文件及技术要求,满足现行相关规范要求 | m | 12.52 | 86.3 | 1080.48
4 | 031001003103 | 不锈钢管 | (1)S31603薄壁不锈钢管 (2)DN300 (3)连接方式综合考虑，含管件，色环、文字标识等 (4)采用40mm厚闭孔橡塑海绵保温，外缠铝箔保护层 (5)管道试压、消毒及冲洗等 (6)详见施工图、招标文件及技术要求，满足现行相关规范要求 | m | 6.35 | 1562.09 | 9919.27
本页小计 | [6 empty] | 143937.83
5 | 031001003104 | 不锈钢管 | (1)S31603薄壁不锈钢管 (2)DN150 (3)连接方式综合考虑，含管件，色环、文字标识等 (4)采用40mm厚闭孔橡塑海绵保温，外缠铝箔保护层 (5)管道试压、消毒及冲洗等 (6)详见施工图、招标文件及技术要求，满足现行相关规范要求 | m | 11.3 | 534.65 | 6041.55
6 | 031001003105 | 不锈钢管 | (1)S31603薄壁不锈钢管 (2)DN65 (3)连接方式综合考虑，含管件，色环、文字标识等 (4)采用40mm厚闭孔橡塑海绵保温，外缠铝箔保护层 (5)管道试压、消毒及冲洗等 (6)详见施工图、招标文件及技术要求，满足现行相关规范要求 | m | 6.47 | 178.96 | 1157.87
7 | 031003013033 | 水表 | (1)远传水表 (2)DN300，含法兰安装，含接线，带锁具水表箱 (3)详见施工图、招标文件及技术要求，满足现行相关规范要求 | 个 | 1 | 6952.26 | 6952.26
8 | 031003013034 | 水表 | (1)远传水表 (2)DN150，含法兰安装，含接线，带锁具水表箱 (3)详见施工图、招标文件及技术要求，满足现行相关规范要求 | 个 | 2 | 2974.83 | 5949.66
9 | 031003013035 | 水表 | (1)远传水表 (2)DN65，含法兰安装，含接线，带锁具水表箱 (3)详见施工图、招标文件及技术要求，满足现行相关规范要求 | 个 | 1 | 1797.26 | 1797.26
10 | 031003013036 | 水表 | (1)远传水表 (2)DN150，含法兰安装，含接线 (3)详见施工图、招标文件及技术要求，满足现行相关规范要求 | 个 | 1 | 2764.83 | 2764.83
11 | 031003003179 | 焊接法兰阀门 | (1)不锈钢闸阀 (2)DN300、含法兰安装 (3)详见施工图、招标文件及技术要求，满足现行相关规范要求 | 个 | 4 | 15182.3 | 60729.2
12 | 031003003180 | 焊接法兰阀门 | (1)不锈钢闸阀 (2)DN150、含法兰安装 (3)详见施工图、招标文件及技术要求，满足现行相关规范要求 | 个 | 10 | 5385.43 | 53854.3
13 | 031003003181 | 焊接法兰阀门 | (1)不锈钢闸阀 (2)DN65、含法兰安装 (3)详见施工图、招标文件及技术要求，满足现行相关规范要求 | 个 | 2 | 1468.22 | 2936.44
本页小计 | [6 empty] | 142183.37
14 | 031003003182 | 焊接法兰阀门 | (1)不锈钢Y型过滤器 (2)DN300、含法兰安装 (3)详见施工图、招标文件及技术要求，满足现行相关规范要求 | 个 | 1 | 8343.14 | 8343.14
15 | 031003003183 | 焊接法兰阀门 | (1)不锈钢Y型过滤器 (2)DN150、含法兰安装 (3)详见施工图、招标文件及技术要求，满足现行相关规范要求 | 个 | 2 | 3228.1 | 6456.2
16 | 031003003184 | 焊接法兰阀门 | (1)不锈钢Y型过滤器 (2)DN65、含法兰安装 (3)详见施工图、招标文件及技术要求，满足现行相关规范要求 | 个 | 1 | 1037.52 | 1037.52
17 | 031003003185 | 焊接法兰阀门 | (1)不锈钢倒流防止器 (2)DN300、含法兰安装 (3)详见施工图、招标文件及技术要求，满足现行相关规范要求 | 个 | 1 | 17490.74 | 17490.74
18 | 031003003186 | 焊接法兰阀门 | (1)不锈钢倒流防止器 (2)DN150、含法兰安装 (3)详见施工图、招标文件及技术要求，满足现行相关规范要求 | 个 | 2 | 8599.48 | 17198.96
19 | 031003003187 | 焊接法兰阀门 | (1)不锈钢倒流防止器 (2)DN65、含法兰安装 (3)详见施工图、招标文件及技术要求，满足现行相关规范要求 | 个 | 1 | 3458.85 | 3458.85
20 | 031003003188 | 焊接法兰阀门 | (1)橡胶软接头 (2)DN300、含法兰安装 (3)详见施工图、招标文件及技术要求，满足现行相关规范要求 | 个 | 1 | 1987.49 | 1987.49
21 | 031003003189 | 焊接法兰阀门 | (1)橡胶软接头 (2)DN150、含法兰安装 (3)详见施工图、招标文件及技术要求，满足现行相关规范要求 | 个 | 1 | 1072.66 | 1072.66
22 | 040504002005 | 混凝土井 | (1)矩形水表井 (2)含井盖、防坠落装置等 (3)详见施工图、招标文件及技术要求,满足现行相关规范要求 | 座 | 1 | 1765.47 | 1765.47
23 | 040504002006 | 混凝土井 | (1)钢筋混凝土矩形阀门井 (2)含井盖、防坠落装置等 (3)详见施工图、招标文件及技术要求,满足现行相关规范要求 | 座 | 5 | 1765.47 | 8827.35
24 | 031001011002 | 室外管道碰头 | (1)新旧管连接/碰口 (2)管径综合考虑 (3)详见施工图、招标文件及技术要求,满足现行相关规范要求 | 处 | 2 | 734.37 | 1468.74
25 | 010101002007 | 挖一般土方 | 1.名称:人工挖土方 一、二类土 2.详见招标图、招标文件及有关技术规范要求 | m3 | 323.27 | 30.74 | 9937.32
本页小计 | [6 empty] | 79044.44
26 | 010103001015 | 回填方 | (1)垫层 (2)中粗砂 (3)详见施工图、招标文件及技术要求，满足现行相关规范要求 | m3 | 97.1 | 348.77 | 33865.57
27 | 010103001016 | 回填方 | (1)回填方 (2)石粉渣 (3)详见施工图、招标文件及技术要求，满足现行相关规范要求 | m3 | 190.77 | 159.91 | 30506.03
28 | 030413004002 | 管道包封 | (1)钢筋混凝土包封 (2)砼C25 (3)详见施工图、招标文件及技术要求，满足现行相关规范要求 | m3 | 14.65 | 817.2 | 11971.98
29 | 010103002008 | 余方弃置 | 1.名称:人工运土 运距 20m以内 2.详见招标图、招标文件及有关技术规范要求 | m3 | 302.52 | 27.9 | 8440.31
|  | 分部小计 |  |  |  |  | 449949.53
室外污废水
30 | 040501001002 | 混凝土管 | (1)钢筋混凝土管 (2)DN300 (3)橡胶圈柔性承插连接，含120°混凝土带型基础 (4)含闭水试验 (5)详见施工图、招标文件及技术要求，满足现行相关规范要求 | m | 460.51 | 184.28 | 84862.78
31 | 040501004004 | 塑料管 | (1)PVC-UH塑料排水管 (2)DN200 (3)胶圈密封连接，含管件 (4)含闭水试验 (5)详见施工图、招标文件及技术要求，满足现行相关规范要求 | m | 229.85 | 235.79 | 54196.33
32 | 040504002007 | 混凝土井 | (1)钢筋混凝土污水检查井 (2)Φ700 含检查井井盖、防坠落装置等 (3)详见施工图、招标文件及技术要求，满足现行相关规范要求 | 座 | 64 | 3083.52 | 197345.28
33 | 010507006001 | 化粪池 | (1)钢筋混凝土化粪池 (2)型号:G13-100SQF (3)钢筋混凝土池的砌筑，全套池内附件安装 (4)C30池壁池底及盖板，抗渗等级P6 (5)含垫层、满水实验等 (6)其他:详国标图集:22S702 (7)含土方开挖、回填、外运 (8)详见施工图、招标文件及技术要求，满足现行相关规范要求 | 座 | 1 | 128826.51 | 128826.51
本页小计 | [6 empty] | 550014.79
34 | 010507006002 | 化粪池 | (1)钢筋混凝土化粪池（与消毒池合建） (2)型号:G12-75SQF (3)钢筋混凝土池的砌筑，全套池内附件安装 (4)C30池壁池底及盖板，抗渗等级P6 (5)含垫层、满水实验等 (6)其他:详国标图集:22S702 (7)含土方开挖、回填、外运 (8)详见施工图、招标文件及技术要求，满足现行相关规范要求 | 座 | 1 | 103283.49 | 103283.49
35 | 040204007001 | 降温池 | (1)钢筋混凝土降温池 (2)型号:GP-2SQ (3)钢筋混凝土池的砌筑，全套池内附件安装 (5)含垫层、满水实验等 (6)其他:详国标图集:23S519 (7)含土方开挖、回填、外运 (8)详见施工图、招标文件及技术要求，满足现行相关规范要求 | 座 | 1 | 43700.17 | 43700.17
36 | 010101002008 | 挖一般土方 | 1.名称:人工挖土方 一、二类土 2.详见招标图、招标文件及有关技术规范要求 | m3 | 1010.8 | 30.74 | 31071.99
37 | 010103001017 | 回填方 | (1)垫层 (2)中粗砂 (3)详见施工图、招标文件及技术要求，满足现行相关规范要求 | m3 | 138 | 348.77 | 48130.26
38 | 010103001018 | 回填方 | (1)回填方 (2)中粗砂 (3)详见施工图、招标文件及技术要求，满足现行相关规范要求 | m3 | 496.8 | 277.4 | 137812.32
39 | 010103001019 | 回填方 | (1)人工回填土 夯填 (2)原土 (3)详见施工图、招标文件及技术要求，满足现行相关规范要求 | m3 | 207 | 40.27 | 8335.89
40 | 010103002009 | 余方弃置 | 1.名称:人工运土 运距 20m以内 2.详见招标图、招标文件及有关技术规范要求 | m3 | 169 | 27.9 | 4715.1
|  | 分部小计 |  |  |  |  | 842280.12
室外雨水
41 | 040501001003 | 混凝土管 | (1)钢筋混凝土管 (2)DN500 (3)橡胶圈柔性承插连接，含120°混凝土带型基础 (4)含闭水试验 (5)详见施工图、招标文件及技术要求，满足现行相关规范要求 | m | 111.02 | 248.66 | 27606.23
本页小计 | [6 empty] | 404655.45
42 | 040501001004 | 混凝土管 | (1)钢筋混凝土管 (2)DN400 (3)橡胶圈柔性承插连接，含120°混凝土带型基础 (4)含闭水试验 (5)详见施工图、招标文件及技术要求，满足现行相关规范要求 | m | 221.47 | 211.65 | 46874.13
43 | 040501001005 | 混凝土管 | (1)钢筋混凝土管 (2)DN300 (3)橡胶圈柔性承插连接，含120°混凝土带型基础 (4)含闭水试验 (5)详见施工图、招标文件及技术要求，满足现行相关规范要求 | m | 163.58 | 184.29 | 30146.16
44 | 040501004005 | 塑料管 | (1)PVC-UH塑料排水管 (2)DN200 (3)胶圈密封连接，含管件 (4)含闭水试验 (5)详见施工图、招标文件及技术要求，满足现行相关规范要求 | m | 215.86 | 235.79 | 50897.63
45 | 040504002008 | 混凝土井 | (1)钢筋混凝土雨水检查井 (2)Φ700 含检查井井盖、防坠落装置等 (3)详见施工图、招标文件及技术要求，满足现行相关规范要求 | 座 | 34 | 3681.92 | 125185.28
46 | 040504002009 | 混凝土井 | (1)钢筋混凝土雨水检查井 (2)Φ800 含检查井井盖、防坠落装置等 (3)详见施工图、招标文件及技术要求，满足现行相关规范要求 | 座 | 4 | 3681.92 | 14727.68
47 | 040504009003 | 雨水口 | (1)边沟式雨水口 (2)详见施工图、招标文件及技术要求，满足现行相关规范要求 | 座 | 23 | 1075.98 | 24747.54
48 | 040504009004 | 雨水口 | (1)平篦式雨水口 (2)详见施工图、招标文件及技术要求，满足现行相关规范要求 | 座 | 11 | 1796.32 | 19759.52
49 | 010101002009 | 挖一般土方 | 1.名称:人工挖土方 一、二类土 2.详见招标图、招标文件及有关技术规范要求 | m3 | 826.6 | 30.74 | 25409.68
50 | 010103001020 | 回填方 | (1)垫层 (2)中粗砂 (3)详见施工图、招标文件及技术要求，满足现行相关规范要求 | m3 | 142 | 348.77 | 49525.34
51 | 010103001021 | 回填方 | (1)回填方 (2)中粗砂 (3)详见施工图、招标文件及技术要求，满足现行相关规范要求 | m3 | 568 | 277.4 | 157563.2
本页小计 | [6 empty] | 544836.16
52 | 010103001022 | 回填方 | (1)人工回填土 夯填 (2)原土 (3)详见施工图、招标文件及技术要求，满足现行相关规范要求 | m3 | 71 | 40.27 | 2859.17
53 | 010103002010 | 余方弃置 | 1.名称:人工运土 运距 20m以内 2.详见招标图、招标文件及有关技术规范要求 | m3 | 45.6 | 27.9 | 1272.24
|  | 分部小计 |  |  |  |  | 576573.8
|  | 分部小计 |  |  |  |  | 1868803.45
本页小计 | [6 empty] | 4131.41
合 计 | [6 empty] | 1868803.45