## 表 04 单位工程招标控制价汇总表
单位工程招标控制价汇总表
工程名称：中国医学科学院肿瘤医院深圳医院肿瘤临床医学研究中心项目施工总承包工程-排水箱涵迁改工程 |  | 标段：中国医学科学院肿瘤医院深圳医院肿瘤临床医学研究中心项目施工总承包工程 | 第 1 页 共 1 页
序号 | 汇 总 内 容 |  | 金额(元) | 其中： 材料设备暂估价 (元)
1 | 分部分项工程费 |  | 7128138.9
1.1 | 沉井 |  | 3392019.74
1.2 | 新建箱涵 |  | 23913.74
1.3 | 附属设施 |  | 10303.52
1.4 | 现状箱涵 |  | 155139.49
1.5 | 顶管工程 |  | 2195260.74
1.6 | 土石方工程 |  | 1351501.67
2 | 措施项目费 |  | 793926.94
2.1 | 其中：混凝土、钢筋混凝土模板及支架费 |  | 568584.15
2.2 | 安全文明施工措施费 |  | 183784.76
2.3 | 履约担保手续费、赶工措施费
2.4 | 其它措施项目费 |  | 41558.03
3 | 其他项目费
3.1 | 计日工
3.2 | 总承包服务费
3.3 | 发包人供应材料费
4 | 规费 |  | 286211.43
5 | 不含税建安工程造价 |  | 8208277.27
6 | 应纳税费 |  | 277636.77
6.1 | 增值税应纳税额 |  | 247889.97
6.2 | 城市维护建设税、教育费附加及地方教育费附加 |  | 29746.8
含税建安工程造价=5+6 |  |  | 8485914.04
注：本表适用于单位工程招标控制价或投标价的汇总，如无单位工程划分，单项工程也使用本表汇总。

## 表 08A 分部分项工程量清单与计价表
分部分项工程量清单与计价表 （适用于工程量清单计价）
工程名称：中国医学科学院肿瘤医院深圳医院肿瘤临床医学研究中心项目施工总承包工程-排水箱涵迁改工程 |  |  | 标段：中国医学科学院肿瘤医院深圳医院肿瘤临床医学研究中心项目施工总承包工程 |  |  | 第 1 页 共 6 页
序号 | 项目编码 | 项目名称 | 项目特征描述 | 计量单位 | 工程量 | 金额(元)
[6 empty] | 综合单价 | 合价 | 材料设备暂估合价
沉井
1 | 040504002001 | 沉井井壁 | 1.混凝土强度：C30 2.满足招标文件、施工图及相关技术规范要求 | m3 | 1117.29 | 561.68 | 627559.45
2 | 040504002002 | 沉井刃脚 | 1.混凝土强度：C30 2.满足招标文件、施工图及相关技术规范要求 | m3 | 378.15 | 626.13 | 236771.06
3 | 040504002003 | 沉井井底板 | 1.混凝土强度：C30 2.满足招标文件、施工图及相关技术规范要求 | m3 | 204.62 | 576.47 | 117957.29
4 | 040504002004 | 沉井井盖板 | 1.混凝土强度：C30 2.满足招标文件、施工图及相关技术规范要求 | m3 | 136.2 | 564.3 | 76857.66
5 | 010502001020 | 沉井框架柱 | 1.混凝土强度:C30 2.抗渗等级:W8 3.满足招标文件、施工图及相关技术规范要求 | m3 | 52.42 | 705.11 | 36961.87
6 | 010505001016 | 沉井桥排架顶板 | 1.混凝土强度：C30 2.满足招标文件、施工图及相关技术规范要求 | m3 | 62.77 | 564.3 | 35421.11
7 | 010503002001 | 沉井桥排架横梁 | 1.混凝土强度：C30 2.满足招标文件、施工图及相关技术规范要求 | m3 | 7.68 | 647.28 | 4971.11
8 | 040303015001 | 素砼封堵 | 1.下沉时采用素砼封堵，沉井后拆除清理 2.混凝土强度:C25 3.满足招标文件、施工图及相关技术规范要求 | m3 | 97.89 | 911.75 | 89251.21
9 | 040501018001 | 沉井分缝及接触面 | 1.分缝及接触面二毡三油 2.满足招标文件、施工图及相关技术规范要求 | m2 | 281.31 | 59.06 | 16614.17
10 | 040303015002 | 封底素混凝土 | 1.混凝土强度:C20 2.满足招标文件、施工图及相关技术规范要求 | m3 | 101.48 | 640.6 | 65008.09
11 | 010606008004 | 塑钢爬梯 | 1.材质:塑钢 φ16钢筋冲压成型，塑料注塑成型 2.详见图集”06MS201-6”第16、17页 3.护筒材质采用304不锈钢 4.满足招标文件、施工图及相关技术规范要求 | t | 1.32 | 9023 | 11910.36
本页小计 | [6 empty] | 1319283.38
12 | 010201012001 | 高压喷射注浆桩 | 1.地层情况:根据勘察报告综合考虑 2.桩截面:φ600mm 3.旋喷类型、方法:采用双管旋喷成桩 4.旋喷注浆采用P.O.42.5水泥。浆液的水灰比宜为1.0 5.含泥浆处理、制作、运输，运距自行考虑 6.满足招标文件、施工图及相关技术规范要求 | m | 1248 | 264.43 | 330008.64
13 | 010515001092 | 现浇构件钢筋 | 1.现浇构件箍筋制安 Φ10,HRB400级钢筋 2.包含连接费用(绑扎、电渣压力焊、闪光对焊、焊接、各类型套筒接头、冷挤压接头、机械连接等) 3.满足招标文件、施工图及相关技术规范要求 | t | 5.883 | 5773.84 | 33967.5
14 | 010515001093 | 现浇构件钢筋 | 1.现浇构件箍筋制安 Φ12,HRB400级钢筋 2.包含连接费用(绑扎、电渣压力焊、闪光对焊、焊接、各类型套筒接头、冷挤压接头、机械连接等) 3.满足招标文件、施工图及相关技术规范要求 | t | 18.364 | 5496.68 | 100941.03
15 | 010515001094 | 现浇构件钢筋 | 1.现浇构件箍筋制安 Φ16,HRB400级钢筋 2.包含连接费用(绑扎、电渣压力焊、闪光对焊、焊接、各类型套筒接头、冷挤压接头、机械连接等) 3.满足招标文件、施工图及相关技术规范要求 | t | 0.986 | 5408.63 | 5332.91
16 | 010515001095 | 现浇构件钢筋 | 1.现浇构件箍筋制安 Φ25,HRB400级钢筋 2.包含连接费用(绑扎、电渣压力焊、闪光对焊、焊接、各类型套筒接头、冷挤压接头、机械连接等) 3.满足招标文件、施工图及相关技术规范要求 | t | 105.232 | 5455.38 | 574080.55
17 | 010515001096 | 现浇构件钢筋 | 1.现浇构件箍筋制安 Φ32,HRB400级钢筋 2.包含连接费用(绑扎、电渣压力焊、闪光对焊、焊接、各类型套筒接头、冷挤压接头、机械连接等) 3.满足招标文件、施工图及相关技术规范要求 | t | 7.622 | 5428.16 | 41373.44
18 | 010515001097 | 现浇构件钢筋 | 1.现浇构件钢筋制安 Φ10mm ,HRB400级钢筋(带E及非带E钢筋) 2.包含连接费用(绑扎、电渣压力焊、闪光对焊、焊接、各类型套筒接头、冷挤压接头、机械连接等) 3.满足招标文件、施工图及相关技术规范要求 | t | 0.897 | 5773.84 | 5179.13
本页小计 | [6 empty] | 1090883.2
19 | 010515001098 | 现浇构件钢筋 | 1.现浇构件钢筋制安 Φ14mm ,HRB400级钢筋(带E及非带E钢筋) 2.包含连接费用(绑扎、电渣压力焊、闪光对焊、焊接、各类型套筒接头、冷挤压接头、机械连接等) 3.满足招标文件、施工图及相关技术规范要求 | t | 6.374 | 5451.03 | 34744.87
20 | 010515001099 | 现浇构件钢筋 | 1.现浇构件钢筋制安 Φ16mm ,HRB400级钢筋(带E及非带E钢筋) 2.包含连接费用(绑扎、电渣压力焊、闪光对焊、焊接、各类型套筒接头、冷挤压接头、机械连接等) 3.满足招标文件、施工图及相关技术规范要求 | t | 19.133 | 5454.5 | 104360.95
21 | 010515001100 | 现浇构件钢筋 | 1.现浇构件钢筋制安 Φ18mm ,HRB400级钢筋(带E及非带E钢筋) 2.包含连接费用(绑扎、电渣压力焊、闪光对焊、焊接、各类型套筒接头、冷挤压接头、机械连接等) 3.满足招标文件、施工图及相关技术规范要求 | t | 5.493 | 5391.9 | 29617.71
22 | 010515001101 | 现浇构件钢筋 | 1.现浇构件钢筋制安 Φ20mm ,HRB400级钢筋(带E及非带E钢筋) 2.包含连接费用(绑扎、电渣压力焊、闪光对焊、焊接、各类型套筒接头、冷挤压接头、机械连接等) 3.满足招标文件、施工图及相关技术规范要求 | t | 69.529 | 5475.46 | 380703.26
23 | 010515001102 | 现浇构件钢筋 | 1.现浇构件钢筋制安 Φ25mm ,HRB400级钢筋(带E及非带E钢筋) 2.包含连接费用(绑扎、电渣压力焊、闪光对焊、焊接、各类型套筒接头、冷挤压接头、机械连接等) 3.满足招标文件、施工图及相关技术规范要求 | t | 68.204 | 5501.43 | 375219.53
24 | 010515001103 | 现浇构件钢筋 | 1.现浇构件钢筋制安 Φ28mm ,HRB400级钢筋(带E及非带E钢筋) 2.包含连接费用(绑扎、电渣压力焊、闪光对焊、焊接、各类型套筒接头、冷挤压接头、机械连接等) 3.满足招标文件、施工图及相关技术规范要求 | t | 2.194 | 5472.83 | 12007.39
本页小计 | [6 empty] | 936653.71
25 | 010515001104 | 现浇构件钢筋 | 1.现浇构件钢筋制安 Φ32mm ,HRB400级钢筋(带E及非带E钢筋) 2.包含连接费用(绑扎、电渣压力焊、闪光对焊、焊接、各类型套筒接头、冷挤压接头、机械连接等) 3.满足招标文件、施工图及相关技术规范要求 | t | 8.223 | 5496.71 | 45199.45
|  | 分部小计 |  |  |  |  | 3392019.74
新建箱涵
26 | 040306004001 | 箱涵侧墙 | 1.混凝土强度：C30 2.满足招标文件、施工图及相关技术规范要求 | m3 | 7.12 | 555.07 | 3952.1
27 | 040306003001 | 箱涵底板 | 1.混凝土强度：C30 2.满足招标文件、施工图及相关技术规范要求 | m3 | 3.56 | 543.28 | 1934.08
28 | 040306005001 | 箱涵顶板 | 1.混凝土强度：C30 2.满足招标文件、施工图及相关技术规范要求 | m3 | 3.56 | 548.17 | 1951.49
29 | 040306007001 | 箱涵接缝 | 1.埋设膨胀止水条 2.满足招标文件、施工图及相关技术规范要求 | m | 13.2 | 62.32 | 822.62
30 | 010515001105 | 现浇构件钢筋 | 1.现浇构件箍筋制安 Φ12,HRB400级钢筋 2.包含连接费用(绑扎、电渣压力焊、闪光对焊、焊接、各类型套筒接头、冷挤压接头、机械连接等) 3.满足招标文件、施工图及相关技术规范要求 | t | 0.032 | 5496.68 | 175.89
31 | 010515001106 | 现浇构件钢筋 | 1.现浇构件钢筋制安 Φ12mm ,HRB400级钢筋(带E及非带E钢筋) 2.包含连接费用(绑扎、电渣压力焊、闪光对焊、焊接、各类型套筒接头、冷挤压接头、机械连接等) 3.满足招标文件、施工图及相关技术规范要求 | t | 0.398 | 5496.68 | 2187.68
32 | 010515001107 | 现浇构件钢筋 | 1.现浇构件钢筋制安 Φ20mm ,HRB400级钢筋(带E及非带E钢筋) 2.包含连接费用(绑扎、电渣压力焊、闪光对焊、焊接、各类型套筒接头、冷挤压接头、机械连接等) 3.满足招标文件、施工图及相关技术规范要求 | t | 2.355 | 5473.41 | 12889.88
|  | 分部小计 |  |  |  |  | 23913.74
附属设施
本页小计 | [6 empty] | 69113.19
33 | 040504004001 | 砖砌井筒 | 1.A1Y接收井盖板上 2.沉井上部检查开开筒为M10水泥砂浆砌筑MU10砖,并壁双面采用M10水泥砂浆抹面20厚 3.井口设防坠网，井口尺寸Φ800mm 4.盖板顶上新增砖砌开筒,开筒盖采用Ф800重型球墨铸铁井姜及井座,具体做法详见06MS201-6(4、8页） 5.满足招标文件、施工图及相关技术规范要求 | 座 | 1 | 2575.88 | 2575.88
34 | 040504004002 | 砖砌井筒 | 1.A2Y工作井盖板上 2.沉井上部检查开开筒为M10水泥砂浆砌筑MU10砖,并壁双面采用M10水泥砂浆抹面20厚 3.井口设防坠网，井口尺寸Φ800mm 4.盖板顶上新增砖砌开筒,开筒盖采用Ф800重型球墨铸铁井姜及井座,具体做法详见06MS201-6(4、8页） 5.满足招标文件、施工图及相关技术规范要求 | 座 | 1 | 2575.88 | 2575.88
35 | 040504004003 | 砖砌井筒 | 1.A3Y工作井盖板上 2.沉井上部检查开开筒为M10水泥砂浆砌筑MU10砖,并壁双面采用M10水泥砂浆抹面20厚 3.井口设防坠网，井口尺寸Φ800mm 4.盖板顶上新增砖砌开筒,开筒盖采用Ф800重型球墨铸铁井姜及井座,具体做法详见06MS201-6(4、8页） 5.满足招标文件、施工图及相关技术规范要求 | 座 | 1 | 2575.88 | 2575.88
36 | 040504004004 | 砖砌井筒 | 1.A4Y接收井盖板上 2.沉井上部检查井井筒为M10水泥砂浆砌筑MU10砖,并壁双面采用M10水泥砂浆抹面20厚 3.井口设防坠网，井口尺寸Φ800mm 4.盖板顶上新增砖砌开筒,开筒盖采用Ф800重型球墨铸铁井姜及井座,具体做法详见06MS201-6(4、8页） 5.满足招标文件、施工图及相关技术规范要求 | 座 | 1 | 2575.88 | 2575.88
|  | 分部小计 |  |  |  |  | 10303.52
现状箱涵
37 | 010103001003 | 预拌流态固化土回填 | 1.预拌流态固化土回填填充 2.满足招标文件、施工图及相关技术规范要求 | m3 | 971.2 | 159.74 | 155139.49
|  | 分部小计 |  |  |  |  | 155139.49
顶管工程
本页小计 | [6 empty] | 165443.01
38 | 040501012001 | 顶管 | 1.Ⅲ级混凝土管 DN3000 2.顶管设计采用泥水平衡法施工 3.顶管管材采用F型钢承口四级钢筋砼专用顶管,混凝土强度等级不宜低于C50,抗渗等级不应低于W8 4.顶管沉井孔洞封堵采用沥青麻丝、聚硫密封胶(膏)N25LM 5.含顶管机械及附属设施安拆 6.含顶进后座及坑内平台安拆 7.满足招标文件、施工图及相关技术规范要求 | m | 213.4 | 10287.07 | 2195260.74
|  | 分部小计 |  |  |  |  | 2195260.74
土石方工程
39 | 010101002002 | 挖土石方（沉井） | 1.岩土类别:综合考虑土、石、淤泥比例 2.挖土深度:综合考虑 3.开挖方式:综合考虑(爆破另计) 4.含开挖、装车 5.综合考虑支撑下挖土和人工配合挖(清)土 6.满足设计图纸、相关规范、招标文件及其技术要求 | m3 | 7177.34 | 130.83 | 939011.39
40 | 010103001004 | 土石方回填 | 1.土石方类别:综合考虑 2.密实度要求:符合设计要求 3.碾压方式:综合考虑 4.取土运距:综合考虑(综合场地内土方多次转运，取土场所的选择及费用不再另行增加) 5.回填材料：原土、素土等综合考虑 6.满足设计图纸、相关规范、招标文件及其技术要求 | m3 | 915.19 | 9.24 | 8456.36
41 | 010103002003 | 余方弃置（场外运输) | 1.土石方类别:土方 2.外运方式:综合考虑(应满足政府及有关部门或单位对汽车的要求，承包人应考虑此风险) 3.运距:综合考虑 4.满足设计图纸、相关规范、招标文件及其技术要求 | m3 | 6262.15 | 64.52 | 404033.92
|  | 分部小计 |  |  |  |  | 1351501.67
本页小计 | [6 empty] | 3546762.41
合 计 | [6 empty] | 7128138.9