## 表 04 单位工程招标控制价汇总表
单位工程招标控制价汇总表
工程名称：中国医学科学院肿瘤医院深圳医院肿瘤临床医学研究中心项目施工总承包工程-景观给排水工程 |  | 标段：中国医学科学院肿瘤医院深圳医院肿瘤临床医学研究中心项目施工总承包工程 | 第 1 页 共 1 页
序号 | 汇 总 内 容 |  | 金额(元) | 其中： 材料设备暂估价 (元)
1 | 分部分项工程费 |  | 242447.95
1.1 | 景观给水系统 |  | 140559.39
1.2 | 景观排水系统 |  | 67182.25
1.3 | 灌溉控制系统 |  | 13254.64
1.4 | 海绵城市排水 |  | 21451.67
2 | 措施项目费 |  | 5651.34
2.1 | 其中：混凝土、钢筋混凝土模板及支架费
2.2 | 安全文明施工措施费 |  | 5651.34
2.3 | 履约担保手续费、赶工措施费
2.4 | 其它措施项目费
3 | 其他项目费
3.1 | 计日工
3.2 | 总承包服务费
3.3 | 发包人供应材料费
4 | 规费 |  | 12351.11
5 | 不含税建安工程造价 |  | 260450.4
6 | 应纳税费 |  | 8809.47
6.1 | 增值税应纳税额 |  | 7865.6
6.2 | 城市维护建设税、教育费附加及地方教育费附加 |  | 943.87
含税建安工程造价=5+6 |  |  | 269259.87
注：本表适用于单位工程招标控制价或投标价的汇总，如无单位工程划分，单项工程也使用本表汇总。

## 表 08A 分部分项工程量清单与计价表
分部分项工程量清单与计价表 （适用于工程量清单计价）
工程名称：中国医学科学院肿瘤医院深圳医院肿瘤临床医学研究中心项目施工总承包工程-景观给排水工程 |  |  | 标段：中国医学科学院肿瘤医院深圳医院肿瘤临床医学研究中心项目施工总承包工程 |  |  | 第 1 页 共 4 页
序号 | 项目编码 | 项目名称 | 项目特征描述 | 计量单位 | 工程量 | 金额(元)
[6 empty] | 综合单价 | 合价 | 材料设备暂估合价
景观给水系统
1 | 031001006043 | 塑料管 | 1.PE给水管 2.DN65 3.连接方式综合考虑，含管件 4.含管道试压、消毒及冲洗等 5.详见施工图、招标文件及技术要求,满足现行相关规范要求 | m | 33.6 | 38.88 | 1306.37
2 | 031001006044 | 塑料管 | 1.PE给水管 2.DN50 3.连接方式综合考虑，含管件 4.含管道试压、消毒及冲洗等 5.详见施工图、招标文件及技术要求,满足现行相关规范要求 | m | 126.3 | 38.88 | 4910.54
3 | 031001006045 | 塑料管 | 1.PE给水管 2.DN40 3.连接方式综合考虑，含管件 4.含管道试压、消毒及冲洗等 5.详见施工图、招标文件及技术要求,满足现行相关规范要求 | m | 168.65 | 18.96 | 3197.6
4 | 031001006046 | 塑料管 | 1.PE给水管 2.DN32 3.连接方式综合考虑，含管件 4.含管道试压、消毒及冲洗等 5.详见施工图、招标文件及技术要求,满足现行相关规范要求 | m | 679.14 | 21.48 | 14587.93
5 | 031001006047 | 塑料管 | 1.PE给水管 2.DN25 3.连接方式综合考虑，含管件 4.含管道试压、消毒及冲洗等 5.详见施工图、招标文件及技术要求,满足现行相关规范要求 | m | 656.82 | 12.95 | 8505.82
本页小计 | [6 empty] | 32508.26
6 | 050103002001 | 喷灌配件安装 | 1.3#标准喷头 2.工作压力0.15mpa，流量0.24m³/h，射程3.2m，弹射出度10cm,含铰链等 3.详见施工图、招标文件及技术要求,满足现行相关规范要求 | 套 | 39 | 38.4 | 1497.6
7 | 050103002002 | 喷灌配件安装 | 1.4#标准喷头 2.工作压力0.15mpa，流量0.2m³/h，射程2.1m，弹射出度15cm，含铰链等 3.详见施工图、招标文件及技术要求,满足现行相关规范要求 | 套 | 156 | 76.75 | 11973
8 | 050103002003 | 喷灌配件安装 | 1.快速取水器 2.DN25 配阀箱 3.含砖基础、碎石层等 4.详见施工图、招标文件及技术要求,满足现行相关规范要求 | 个 | 41 | 719.32 | 29492.12
9 | 050103002004 | 喷灌配件安装 | 1.电磁阀组 2.DN50 配阀箱 3.详见施工图、招标文件及技术要求,满足现行相关规范要求 | 个 | 15 | 393.29 | 5899.35
10 | 050103002005 | 喷灌配件安装 | 1.电磁阀组 2.DN40 配阀箱 3.详见施工图、招标文件及技术要求,满足现行相关规范要求 | 个 | 7 | 393.29 | 2753.03
11 | 050103002006 | 喷灌配件安装 | 1.电磁阀组 2.DN32 配阀箱 3.详见施工图、招标文件及技术要求,满足现行相关规范要求 | 个 | 1 | 393.29 | 393.29
12 | 010401011002 | 砖检查井 | 1.简易阀门井 2.DN50 3.详见施工图、招标文件及技术要求,满足现行相关规范要求 | 座 | 1 | 1945.17 | 1945.17
13 | 031003001192 | 阀门 | (1)球阀 (2)DN50 (3)综合考虑管井施工、高层建筑及超高增加费 (4)详见施工图、招标文件及技术要求，满足现行相关规范要求 | 个 | 4 | 126.79 | 507.16
14 | 010101002003 | 挖一般土方 | 1.名称:挖土 2.详见招标图、招标文件及有关技术规范要求 | m3 | 328 | 30.74 | 10082.72
15 | 010103001005 | 回填方 | (1)垫层 (2)中粗砂 (3)详见施工图、招标文件及技术要求，满足现行相关规范要求 | m3 | 98.4 | 348.77 | 34318.97
16 | 010103001006 | 回填方 | (1)回填方 (2)原土 (3)详见施工图、招标文件及技术要求，满足现行相关规范要求 | m3 | 224.97 | 40.27 | 9059.54
本页小计 | [6 empty] | 107921.95
17 | 010103002004 | 余方弃置 | 1.名称:弃置 2.详见招标图、招标文件及有关技术规范要求 | m3 | 4.63 | 27.9 | 129.18
|  | 分部小计 |  |  |  |  | 140559.39
景观排水系统
18 | 040501001001 | 混凝土管 | (1)钢筋混凝土管 (2)DN200 (3)橡胶圈柔性承插连接，含120°混凝土带型基础 (4)含闭水试验 (5)详见施工图、招标文件及技术要求，满足现行相关规范要求 | m | 99.6 | 146.86 | 14627.26
19 | 031001006048 | 塑料管 | 1.PVC-U塑料排水管 2.DN150 3.连接方式综合考虑 4.含闭水试验 5.详见施工图、招标文件及技术要求，满足现行相关规范要求 | m | 29.6 | 52.41 | 1551.34
20 | 031001006049 | 塑料管 | 1.PVC-U塑料排水管 2.DN100 3.连接方式综合考虑 4.含闭水试验 5.详见施工图、招标文件及技术要求，满足现行相关规范要求 | m | 58.6 | 29.3 | 1716.98
21 | 031004014040 | 给、排水附(配)件 | 1.排水地漏 2.DN100 3.详见施工图、招标文件及技术要求，满足现行相关规范要求 | 个(组) | 6 | 242.69 | 1456.14
22 | 031004014041 | 溢流口 | 1.成品深灰色铸铁排水篦子 2.400*300,30厚 3.详见施工图、招标文件及技术要求，满足现行相关规范要求 | 个(组) | 23 | 616.36 | 14176.28
23 | 040504009002 | 雨水口 | (1)绿化雨水口 (2)详见施工图、招标文件及技术要求，满足现行相关规范要求 | 座 | 23 | 1075.98 | 24747.54
24 | 010101002004 | 挖一般土方 | 1.名称:人工挖土方 一、二类土 2.详见招标图、招标文件及有关技术规范要求 | m3 | 66.15 | 30.74 | 2033.45
25 | 010103001007 | 回填方 | (1)垫层 (2)中粗砂 (3)详见施工图、招标文件及技术要求，满足现行相关规范要求 | m3 | 14.18 | 348.77 | 4945.56
26 | 010103001008 | 回填方 | (1)回填方 (2)原土 (3)详见施工图、招标文件及技术要求，满足现行相关规范要求 | m3 | 38.62 | 40.27 | 1555.23
本页小计 | [6 empty] | 66938.96
27 | 010103002005 | 余方弃置 | 1.名称:人工运土 运距 20m以内 2.详见招标图、招标文件及有关技术规范要求 | m3 | 13.35 | 27.9 | 372.47
|  | 分部小计 |  |  |  |  | 67182.25
灌溉控制系统
28 | 030408002012 | 控制电缆 | (1)控制电缆 (2)KVVP-2x4 (3)管内配线，含防水电缆头制作安装 (4)详见施工图、招标文件及技术要求，满足现行相关规范要求 | m | 429.9 | 10.8 | 4642.92
29 | 030411001298 | 配管 | (1)刚性阻燃管 (2)PC25 (3)详见施工图、招标文件及技术要求，满足现行相关规范要求 | m | 429.9 | 6.77 | 2910.42
30 | 050103002007 | 喷灌配件安装 | (1)自动喷灌控制器，含调试 (2)可扩展，可接入雨量及湿度传感器，可接入中央控制系统，配遥控器、雨量传感器、土壤湿度传感器，配套箱等 | 套 | 1 | 5701.3 | 5701.3
|  | 分部小计 |  |  |  |  | 13254.64
海绵城市排水
31 | 040501004002 | 塑料管 | 1.排水开孔盲管 2.DN150 3.连接方式综合考虑，含管件 4.详见施工图、招标文件及技术要求，满足现行相关规范要求 | m | 233.6 | 34.67 | 8098.91
32 | 040501004003 | 塑料管 | 1.PE透水盲管 2.DN150 3.连接方式综合考虑，含管件 4.详见施工图、招标文件及技术要求，满足现行相关规范要求 | m | 116.3 | 34.67 | 4032.12
33 | 010103001009 | 回填方 | (1)回填方 (2)中粗砂 (3)详见施工图、招标文件及技术要求，满足现行相关规范要求 | m3 | 33.6 | 277.4 | 9320.64
|  | 分部小计 |  |  |  |  | 21451.67
本页小计 | [6 empty] | 35078.78
合 计 | [6 empty] | 242447.95