## 表 04 单位工程招标控制价汇总表
单位工程招标控制价汇总表
工程名称：中国医学科学院肿瘤医院深圳医院肿瘤临床医学研究中心项目施工总承包工程-标识工程 |  | 标段：中国医学科学院肿瘤医院深圳医院肿瘤临床医学研究中心项目施工总承包工程 | 第 1 页 共 1 页
序号 | 汇 总 内 容 |  | 金额(元) | 其中： 材料设备暂估价 (元)
1 | 分部分项工程费 |  | 880680.23
1.1 | 室外标识 |  | 679624.55
1.2 | 室内标识 |  | 64325.56
1.3 | 地库人防标识 |  | 136730.12
2 | 措施项目费 |  | 18584.59
2.1 | 其中：混凝土、钢筋混凝土模板及支架费
2.2 | 安全文明施工措施费 |  | 18584.59
2.3 | 履约担保手续费、赶工措施费
2.4 | 其它措施项目费
3 | 其他项目费
3.1 | 计日工
3.2 | 总承包服务费
3.3 | 发包人供应材料费
4 | 规费 |  | 22723.03
5 | 不含税建安工程造价 |  | 921987.85
6 | 应纳税费 |  | 31185.31
6.1 | 增值税应纳税额 |  | 27844.03
6.2 | 城市维护建设税、教育费附加及地方教育费附加 |  | 3341.28
含税建安工程造价=5+6 |  |  | 953173.16
注：本表适用于单位工程招标控制价或投标价的汇总，如无单位工程划分，单项工程也使用本表汇总。

## 表 08A 分部分项工程量清单与计价表
分部分项工程量清单与计价表 （适用于工程量清单计价）
工程名称：中国医学科学院肿瘤医院深圳医院肿瘤临床医学研究中心项目施工总承包工程-标识工程 |  |  | 标段：中国医学科学院肿瘤医院深圳医院肿瘤临床医学研究中心项目施工总承包工程 |  |  | 第 1 页 共 12 页
序号 | 项目编码 | 项目名称 | 项目特征描述 | 计量单位 | 工程量 | 金额(元)
[6 empty] | 综合单价 | 合价 | 材料设备暂估合价
室外标识
1 | 011507002001 | IN-1楼体标识 | 1.LOGO+中国医学科学院肿瘤医院深圳医院+英文 2.长*高:29907*3500mm 3.1.5mm304#不锈钢激光切割成型面板，精工焊接围边制作立体字 4.文字面板整体冲9mm灯孔，孔距25mm 5.打磨、扇灰后两层底漆，两层面漆(面烤专用金属漆) 6.面镶户外防雨灯珠 7.内置户外防雨LED模组 8.背后金属预埋件安装、镀锌方通及角钢骨架等 9.汽车烤漆(底漆两道面漆两道)喷涂，一层氟碳烤漆防锈处理,二层铝本色处理 10.具体详见招标图纸、招标文件及相关技术标准 | 组 | 1 | 217095.04 | 217095.04
2 | 011507002002 | IN-1-1楼体标识 | 1.中国医学科学院肿瘤医院深圳医院 深圳肿瘤临床医学研究中心 2.长*高：25000*1400mm（两排竖排） 3.1.5mm304#不锈钢激光切割成型面板，精工焊接围边制作立体字 4.文字面板整体冲9mm灯孔，孔距25mm 5.打磨、扇灰后两层底漆，两层面漆(面烤专用金属漆) 6.面镶户外防雨灯珠 7.内置户外防雨LED模组 8.背后金属预埋件安装、镀锌方通及角钢骨架等 9.汽车烤漆(底漆两道面漆两道)喷涂，一层氟碳烤漆防锈处理,二层铝本色处理 10.具体详见招标图纸、招标文件及相关技术标准 | 组 | 1 | 177752.52 | 177752.52
本页小计 | [6 empty] | 394847.56
3 | 011508004001 | IN-2景观墙标识 | 1.LOGO+中国医学科学院肿瘤医院深圳医院+英文 2.长*高:7129*835mm 3.1.5mm304不锈钢激光雕刻不锈钢围边精工立体字 4.无缝焊接烤汽车漆(哑光面字厚30mm贴墙面安装) 5.不锈钢螺杆,离开墙面安装 6.背后金属预埋件安装、镀锌方通及角钢骨架等 7.具体详见招标图纸、招标文件及相关技术标准 | 组 | 1 | 20180.48 | 20180.48
4 | 011508004002 | IN-3建筑入口标识 | 1.科研楼+英文 2.长*高:8728*1350mm 3.5mm乳白色亚克力板，面贴3M冲孔膜 4.304#1.2mm厚拉丝不锈钢板激光切割折弯焊接围边立体字侧厚120mm,表面半哑光氟碳烤漆 5.内40x40x3mm镀锌方通骨架 6.5mm角铁满焊化学螺栓与骨架固定 7.LED模组，防水等级IP65 8.50*50*4方通焊接背骨架，面喷金属亚光漆 9.具体详见招标图纸、招标文件及相关技术标准 | 组 | 1 | 28779.45 | 28779.45
5 | 011508004003 | IN-3建筑入口标识 | 1.GCP中心+英文 2.长*高:6200*1000mm 3.5mm乳白色亚克力板，面贴3M冲孔膜 4.304#1.2mm厚拉丝不锈钢板激光切割折弯焊接围边立体字侧厚120mm,表面半哑光氟碳烤漆 5.内40x40x3mm镀锌方通骨架 6.5mm角铁满焊化学螺栓与骨架固定 7.LED模组，防水等级IP65 8.50*50*4方通焊接背骨架，面喷金属亚光漆 9.具体详见招标图纸、招标文件及相关技术标准 | 组 | 1 | 14957.6 | 14957.6
6 | 011508004004 | IN-3建筑入口标识 | 1.动物实验室+英文 2.长*高:8709*1350mm 3.5mm乳白色亚克力板，面贴3M冲孔膜 4.304#1.2mm厚拉丝不锈钢板激光切割折弯焊接围边立体字侧厚120mm,表面半哑光氟碳烤漆 5.内40x40x3mm镀锌方通骨架 6.5mm角铁满焊化学螺栓与骨架固定 7.LED模组，防水等级IP65 8.50*50*4方通焊接背骨架，面喷金属亚光漆 9.具体详见招标图纸、招标文件及相关技术标准 | 组 | 1 | 39359.63 | 39359.63
本页小计 | [6 empty] | 103277.16
7 | 011508004005 | IN-3-1楼栋号标识 | 1.楼栋号 2.长*高:1200*1200mm 3.1.5mm304不锈钢激光雕刻 4.不锈钢围边精工立体字，无缝焊接 5.烤汽车漆(哑光面) 6.字厚30mm 7.贴墙面安装 8.具体详见招标图纸、招标文件及相关技术标准 | 个 | 4 | 2720.42 | 10881.68
8 | 011508004006 | IN-4总索引标识 | 1.园区总索引标识 2.长*高:2500*1250*150mm 3.1.5mm304不锈钢激光雕刻 4.刨槽折弯，烤汽车漆(哑光面) 5.表面防指纹处理 6.LOGO丝网印刷 7.信息部分镂空 8.背衬5mm灯白板嵌平处理 9.内藏LED，正发光 10.内置35x35x2mm热镀锌方通骨架 11.含加强筋、10mm镀锌钢板预埋、C30混凝土砼浇筑φ10钢筋、M14高强度地脚螺栓等 12.具体详见招标图纸、招标文件及相关技术标准 | 个 | 3 | 7772.03 | 23316.09
9 | 011508004007 | IN-5人行指引标识 | 1.人行指引标识 2.长*高*宽:2500*625*150mm 3.1.5mm304不锈钢激光雕刻 4.刨槽折弯，烤汽车漆(哑光面) 5.表面防指纹处理 6.LOGO丝网印刷 7.信息部分镂空 8.背衬5mm灯白板嵌平处理 9.内藏LED，正发光 10.内置35x35x2mm热镀锌方通骨架 11.含加强筋、10mm镀锌钢板预埋、C30混凝土砼浇筑φ10钢筋、M14高强度地脚螺栓等 12.具体详见招标图纸、招标文件及相关技术标准 | 个 | 7 | 5960.03 | 41720.21
10 | 011508004008 | IN-6车行指引标识 | 1.车行指引标识 2.长*高*宽:2500*625*150mm 3.1.5mm304不锈钢激光雕刻 4.刨槽折弯，烤汽车漆(哑光面) 5.表面防指纹处理 6.LOGO丝网印刷 7.信息部分镂空 8.背衬5mm灯白板嵌平处理 9.内藏LED，正发光 10.内置35x35x2mm热镀锌方通骨架 11.含加强筋、10mm镀锌钢板预埋、C30混凝土砼浇筑φ10钢筋、M14高强度地脚螺栓等 12.具体详见招标图纸、招标文件及相关技术标准 | 个 | 4 | 5960.03 | 23840.12
本页小计 | [6 empty] | 99758.1
11 | 040205004001 | IN-7停车场龙门牌标识 | 1.停车场龙门牌标识 2.长*高*宽:6800*400mm 3.1.5mm304#不锈钢烤漆箱体,面板氟碳烤漆,内置LED光源,贴墙安装 4.文字信息内容激光镂空,背垫亚克力透光板,内置 LED灯源,夜间发光 5.直径50mm镀锌圆管，面贴高精度写真,钢丝绳安装 6.具体详见招标图纸、招标文件及相关技术标准 | 个 | 2 | 8892.04 | 17784.08
12 | 040205004002 | IN-8机动车停车场标识 | 1.机动车停车场标识 2.长*高*宽:2500*625*150mm 3.1.5mm304不锈钢激光雕刻 4.刨槽折弯，烤汽车漆(哑光面) 5.表面防指纹处理 6.LOGO丝网印刷 7.信息部分镂空 8.背衬5mm灯白板嵌平处理 9.内藏LED，正发光 10.内置35x35x2mm热镀锌方通骨架 11.含加强筋、10mm镀锌钢板预埋、C30混凝土砼浇筑φ10钢筋、M14高强度地脚螺栓等 12.具体详见招标图纸、招标文件及相关技术标准 | 个 | 2 | 5814.7 | 11629.4
13 | 040205004003 | IN-9非机动车停车场标识 | 1.非机动车停车场标识 2.长*高*宽:2500*625*150mm 3.1.5mm304不锈钢激光雕刻 4.刨槽折弯，烤汽车漆(哑光面) 5.表面防指纹处理 6.LOGO丝网印刷 7.信息部分镂空 8.背衬5mm灯白板嵌平处理 9.内藏LED，正发光 10.内置35x35x2mm热镀锌方通骨架 11.含加强筋、10mm镀锌钢板预埋、C30混凝土砼浇筑φ10钢筋、M14高强度地脚螺栓等 12.具体详见招标图纸、招标文件及相关技术标准 | 个 | 1 | 5814.7 | 5814.7
14 | 040205006003 | IN-10无障碍落客区标识 | 1.无障碍落客区标识 2.尺寸:7000*2400*150mm 3.采用热熔，颜色为白色,厚度3mm(颜色综合考虑) 4.具体详见招标图纸、招标文件及相关技术标准 | 组 | 3 | 1019.49 | 3058.47
15 | 040205004004 | IN-11无障通道标识 | 1.无障通道标识 2.尺寸:500*155mm 3.2mm铝板激光切割造型 4.表面烤漆颜色 5.3M双面胶配合玻璃胶与标识及墙面粘贴固定 6.图文内容丝网印刷 7.具体详见招标图纸、招标文件及相关技术标准 | 个 | 3 | 85.68 | 257.04
本页小计 | [6 empty] | 38543.69
16 | 040205006004 | IN-12消防划线 | 1.线宽:150mm 2.厚度3mm 3.热熔划线漆(黄色)(颜色综合考虑) 4.具体详见招标图纸、招标文件及相关技术标准 | m | 500 | 10.48 | 5240
17 | 040205006005 | IN-13消防登高 | 1.线宽:150mm 2.厚度3mm 3.热熔划线漆(黄色)(颜色综合考虑) 4.综合考虑消防登高操作场地字样 5.具体详见招标图纸、招标文件及相关技术标准 | m | 180 | 10.48 | 1886.4
18 | 040205006006 | IN-14网格禁停线 | 1.网格禁停线 2.线宽150mm，厚度3mm，热熔划线漆(黄色)(颜色综合考虑) 3.综合考虑消防车道禁止占用字样 4.3M双面胶配合玻璃胶与标识及墙面粘贴固定 5.图文内容丝网印刷 6.具体详见招标图纸、招标文件及相关技术标准 | m2 | 305 | 69.88 | 21313.4
19 | 040205006007 | IN-15车库方向箭头 | 1.车库方向箭头 2.尺寸:最大1608*3000mm、最小451*3000mm 3.采用热熔划线，颜色为白色，厚度3mm(颜色综合考虑) 4.综合考虑各类箭头及尺寸，工程量按个计取 5.具体详见招标图纸、招标文件及相关技术标准 | 个 | 33 | 74.93 | 2472.69
20 | 040205006008 | IN-16车库斑马线 | 1.车库斑马线 2.尺寸:4480*2000mm，线宽300mm 3.采用热熔划线，颜色为白色，厚度3mm(颜色综合考虑) 4.间距线边到边 5.不粘轮胎干燥时间:<5min;耐磨性200次减重(mg):<30 6.外观:涂层清白鲜明，耐日晒温差，不变色，夜间反光度强 7.具体详见招标图纸、招标文件及相关技术标准 | 组 | 18 | 187.84 | 3381.12
21 | 040205019001 | IN-17车位车挡定位器 | 1.车位车挡定位器 2.参考尺寸:560*160*110mm，两个为一组 3.材质:优质橡胶 4.用M12x120膨胀螺栓将定位器固定于地面上 5.具体详见招标图纸、招标文件及相关技术标准 | 组 | 30 | 69.44 | 2083.2
22 | 040205004005 | IN-18温馨提示禁烟标识 | 1.温馨提示禁烟标识 2.尺寸:600*600mm 3.透明膜，图文UV打印 4.具体详见招标图纸、招标文件及相关技术标准 | 个 | 3 | 48.29 | 144.87
本页小计 | [6 empty] | 36521.68
23 | 040205004006 | IN-19应急避难场所导向标识 | 1.应急避难场所导向标识 2.尺寸:800*450mm 3.底板采用国家标准铝合金板厚度2mm 4.面层烤漆，文字、符号、贴反光膜 5.具体详见招标图纸、招标文件及相关技术标准 | 个 | 5 | 256.86 | 1284.3
24 | 040205004007 | IN-20应急避难场所入口标识 | 1.应急避难场所入口标识 2.尺寸:800*450mm 3.底板采用国家标准铝合金板厚度2mm 4.面层烤漆，文字、符号、贴反光膜 5.具体详见招标图纸、招标文件及相关技术标准 | 个 | 5 | 256.86 | 1284.3
25 | 040205006009 | IN-22充电车位划线 | 1.车库人防充电车位划线 2.尺寸:2400*5500mm 3.热熔划线，厚度3mm，漆面平整，光洁(颜色综合考虑) 4.含车位线、字体、图标 5.具体详见招标图纸、招标文件及相关技术标准 | 组 | 28 | 116.8 | 3270.4
26 | 040205006010 | IN-23充电无障碍车位划线 | 1.车库人防充电车位划线 2.尺寸：3780*5500mm 3.热熔划线，厚度3mm，漆面平整，光洁（颜色综合考虑） 4.含车位线、字体、图标 5.具体详见招标图纸、招标文件及相关技术标准 | 组 | 1 | 187.6 | 187.6
27 | 040205006011 | IN-24车道划线 | 1.线宽:150mm 2.厚度3mm 3.热熔划线漆(颜色综合考虑) 4.具体详见招标图纸、招标文件及相关技术标准 | m | 62 | 10.48 | 649.76
|  | 分部小计 |  |  |  |  | 679624.55
室内标识
28 | 011508004009 | IN-21消防疏散图 | 1.消防疏散图 2.尺寸:450*420mm 3.面板:5mm厚亚克力激光切割造型，表面喷珠光白 4.边框:5mm厚亚克力激光切割造型，表面烤金属哑光漆 5.5M双面胶配合玻璃胶与标识及墙面粘贴固定 6.具体详见招标图纸、招标文件及相关技术标准 | 个 | 44 | 107.76 | 4741.44
29 | 011508004010 | IN-22消防栓及灭火器标识 | 1.消防栓及灭火器标识 2.尺寸:250*100mm 3.3mm厚亚克力激光切割造型，表面分色烤漆 4.内容丝网印刷 5.3M双面胶配合玻瑞胶与标识及墙面粘贴固定 6.具体详见招标图纸、招标文件及相关技术标准 | 个 | 195 | 31.14 | 6072.3
本页小计 | [6 empty] | 17490.1
30 | 011508004011 | IN-23消防箱内标识 | 1.消防箱内标识 2.尺寸：565*820mm 3.3M贴膜，内容UV 4.具体详见招标图纸、招标文件及相关技术标准 | 个 | 195 | 53.91 | 10512.45
31 | 011508004012 | IN-24防火应常闭标识 | 1.防火应常闭标识 2.尺寸：80*220mm 3.3M贴膜，内容UV 4.具体详见招标图纸、招标文件及相关技术标准 | 个 | 70 | 21.13 | 1479.1
32 | 011508004013 | IN-25消防梯标识 | 1.消防梯标识 2.尺寸:135*300mm 3.3mm厚亚克力激光切割造型，表面分色烤漆 4.内容丝网印刷 5.3M双面胶配合玻瑞胶与标识及墙面粘贴固定 6.具体详见招标图纸、招标文件及相关技术标准 | 个 | 11 | 29.23 | 321.53
33 | 011508004014 | IN-26无障碍通道标识 | 1.无障碍通道标识 2.尺寸:500*155mm 3.2mm铝板激光切割造型，表面烤漆颜色 4.内容丝网印刷 5.3M双面胶配合玻瑞胶与标识及墙面粘贴固定 6.具体详见招标图纸、招标文件及相关技术标准 | 个 | 71 | 80.84 | 5739.64
34 | 011508004015 | IN-27无障碍电梯标识 | 1.无障碍电梯标识 2.尺寸:135*450mm 3.3mm厚亚克力激光切割造型，表面分色烤漆 4.内容丝网印刷 5.3M双面胶配合玻瑞胶与标识及墙面粘贴固定 6.具体详见招标图纸、招标文件及相关技术标准 | 个 | 54 | 43.61 | 2354.94
35 | 011508004016 | IN-28无障碍洗手间标识 | 1.无障碍洗手间标识 2.尺寸：120*300mm 3.3mm厚亚克力激光切割造型，表面分色烤漆 4.内容丝网印刷 5.3M双面胶配合玻瑞胶与标识及墙面粘贴固定 6.具体详见招标图纸、招标文件及相关技术标准 | 个 | 18 | 29.24 | 526.32
36 | 011508004017 | IN-29功能间标识 | 1.功能间标识 2.尺寸：240*100mm 3.3mm厚亚克力激光切割造型，表面分色烤漆 4.内容丝网印刷 5.3M双面胶配合玻瑞胶与标识及墙面粘贴固定 6.具体详见招标图纸、招标文件及相关技术标准 | 个 | 7 | 24.27 | 169.89
本页小计 | [6 empty] | 21103.87
37 | 011508004018 | IN-30温馨提示禁烟标识 | 1.温馨提示禁烟标识 2.尺寸：200*200mm 3.3mm厚亚克力激光切割造型，表面分色烤漆 4.内容丝网印刷 5.3M双面胶配合玻瑞胶与标识及墙面粘贴固定 6.具体详见招标图纸、招标文件及相关技术标准 | 个 | 355 | 26.6 | 9443
38 | 011508004019 | IN-31温馨提示小心地滑标识 | 1.温馨提示小心地滑标识 2.尺寸：200*200mm 3.1.2mm不锈钢板激光切割造型表面烤漆颜色 4.内容丝网印刷 5.3M双面胶配合玻瑞胶与标识及墙面粘贴固定 6.具体详见招标图纸、招标文件及相关技术标准 | 个 | 355 | 32.75 | 11626.25
39 | 011508004020 | IN-32温馨提示小心台阶标识 | 1.温馨提示小心台阶标识 2.尺寸：200*200mm 3.1.2mm不锈钢板激光切割造型表面烤漆颜色 4.内容丝网印刷 5.3M双面胶配合玻瑞胶与标识及墙面粘贴固定 6.具体详见招标图纸、招标文件及相关技术标准 | 个 | 355 | 31.94 | 11338.7
|  | 分部小计 |  |  |  |  | 64325.56
地库人防标识
40 | 040205004008 | IN-1人防指示牌标识 | 1.人防指示牌标识 2.尺寸：700*300mm 3.标识牌底板采用国家标准铝合金板厚度2mm 4.面层烤漆，文字、符号、贴反光膜 5.具体详见招标图纸、招标文件及相关技术标准 | 个 | 8 | 166.04 | 1328.32
41 | 040205004009 | IN-2人防出入口标识 | 1.人防出入口标识 2.尺寸:1500*500mm 3.标识牌底板采用国家标准铝合金板厚度2mm 4.面层烤漆，文字、符号、贴反光膜 5.不锈钢链条,表面黑色烤漆处理 6.具体详见招标图纸、招标文件及相关技术标准 | 个 | 4 | 637.4 | 2549.6
42 | 040205004010 | IN-3人防出入口标识 | 1.人防出入口标识 2.尺寸：450*800mm 3.标识牌底板采用国家标准铝合金板厚度2mm 4.面层烤漆，文字、符号、贴反光膜 5.具体详见招标图纸、招标文件及相关技术标准 | 个 | 9 | 249.59 | 2246.31
本页小计 | [6 empty] | 38532.18
43 | 040205006012 | IN-4人防出入口坡道标识 | 1.人防出入口坡道标识 2.宽度：400mm 3.防霉涂料 4.丝网印刷，字体图样综合考虑 5.具体详见招标图纸、招标文件及相关技术标准 | m | 210 | 33.85 | 7108.5
44 | 040205004011 | IN-5管理标识牌 | 1.管理标识牌 2.尺寸:1000*800mm+400*600mm 3.标识牌底板采用国家标准铝合金板厚度2mm 4.面层烤漆，文字、符号、贴反光膜 5.不锈钢膨胀螺丝固定(10mm镜面广告钉装饰) 6.具体详见招标图纸、招标文件及相关技术标准 | 组 | 9 | 894.43 | 8049.87
45 | 040205006013 | IN-6人防车库柱面标识 | 1.人防车库柱面标识 2.尺寸：高1300mm 3.无机防霉涂料 4.字体图样综合考虑 5.具体详见招标图纸、招标文件及相关技术标准 | m2 | 181.44 | 35.51 | 6442.93
46 | 040205006014 | IN-7车库标准人防车位划线 | 1.车库标准人防车位划线 2.尺寸：2400*5300mm 3.环氧树脂冷涂划线，漆面平整，光洁 4.含车位线、字体及人防车位编号 5.具体详见招标图纸、招标文件及相关技术标准 | 套 | 212 | 75.8 | 16069.6
47 | 040205006015 | IN-8车库人防充电车位划线 | 1.车库人防充电车位划线 2.尺寸：2400*5300mm 3.环氧树脂冷涂划线，漆面平整，光洁 4.含车位线、字体、图标及人防车位编号 5.具体详见招标图纸、招标文件及相关技术标准 | 套 | 55 | 116.8 | 6424
48 | 040205006016 | IN-9车库人防充电无障碍车位划线 | 1.车库人防充电车位划线 2.尺寸:3680*5300mm 3.环氧树脂冷涂划线，漆面平整，光洁 4.含车位线、字体、图标及人防车位编号 5.不锈钢膨胀螺丝固定(10mm镜面广告钉装饰) 6.具体详见招标图纸、招标文件及相关技术标准 | 套 | 5 | 187.6 | 938
49 | 040205004012 | IN-10车库人防墙面标识 | 1.车库人防墙面标识 2.宽度：900mm 3.防霉涂料 4.丝网印刷，字体图样综合考虑 5.具体详见招标图纸、招标文件及相关技术标准 | m | 146 | 29.4 | 4292.4
本页小计 | [6 empty] | 49325.3
50 | 040205004013 | IN-11人防掩蔽区域导向标识牌 | 1.人防掩蔽区域导向标识牌 2.尺寸:300*900mm 3.标识牌底板采用国家标准铝合金板厚度2mm 4.面层烤漆，文字、符号、贴反光膜 5.具体详见招标图纸、招标文件及相关技术标准 | 个 | 10 | 176.05 | 1760.5
51 | 040205006017 | IN-12车库人防功能间标识 | 1.车库人防功能间标识 2.尺寸:500*170mm 3.标识牌底板采用国家标准铝合金板厚度2mm 4.面层烤漆，文字、符号、贴反光膜 5.具体详见招标图纸、招标文件及相关技术标准 | 个 | 69 | 65.07 | 4489.83
52 | 040205006018 | IN-13车道方向箭头 | 1.车道方向箭头 2.尺寸:最大1608*3000mm、最小451*3000mm 3.环氧树脂冷涂划线漆箭头(颜色综合考虑) 4.综合考虑各类箭头及尺寸，工程量按个计取 5.具体详见招标图纸、招标文件及相关技术标准 | 个 | 135 | 16.56 | 2235.6
53 | 040205004014 | IN-14车道尺寸规范 | 1.线宽:150mm 2.环氧树脂冷涂划线漆中线、边线(颜色综合考虑) 3.具体详见招标图纸、招标文件及相关技术标准 | m | 2500 | 2.02 | 5050
54 | 040205004015 | IN-15车库凸镜 | 1.车库凸镜 2.尺寸:800mm(直径) 3.反光镜采用亚克力材料制作 4.采用膨胀螺丝固定 5.具体详见招标图纸、招标文件及相关技术标准 | 个 | 17 | 282.89 | 4809.13
55 | 040205004016 | IN-16车库诱导标 | 1.车库诱导标 2.尺寸:600*300*1.2mm 3.导视标采用1.2mm厚铝板制作 4.采用自攻钉和胶粒固定 5.具体详见招标图纸、招标文件及相关技术标准 | 个 | 52 | 145.9 | 7586.8
56 | 040205006019 | IN-17车库斑马线 | 1.车库斑马线 2.尺寸:4480*2000mm，线宽300mm 3.采用热熔划线，颜色为白色，厚度3mm(颜色综合考虑) 4.间距线边到边 5.不粘轮胎干燥时间:<5min;耐磨性200次减重(mg):<30 6.外观:涂层清白鲜明，耐日晒温差，不变色，夜间反光度强 7.具体详见招标图纸、招标文件及相关技术标准 | 组 | 25 | 217.27 | 5431.75
本页小计 | [6 empty] | 31363.61
57 | 040205019002 | IN-18地下车库减速路障 | 1.地下车库减速路障 2.单块模数规格为:500*600*30mm 3.橡胶减速带采用优质橡胶制作 4.采用膨胀螺丝固定 5.具体详见招标图纸、招标文件及相关技术标准 | m | 140 | 146.21 | 20469.4
58 | 040205017005 | IN-19地下车库柱体护角 | 1.地下车库柱体护角 2.尺寸:800*200*5.0mm 3.优质橡胶制作 4.采用自攻钉和胶粒固定 5.具体详见招标图纸、招标文件及相关技术标准 | 组 | 168 | 39.4 | 6619.2
59 | 040205019003 | IN-20标准车位车挡定位器 | 1.车位车挡定位器 2.参考尺寸:560*160*110mm，两个为一组 3.材质:优质橡胶 4.用M12x120膨胀螺栓将定位器固定于地面上 5.具体详见招标图纸、招标文件及相关技术标准 | 组 | 272 | 68.35 | 18591.2
60 | 040205004017 | IN-21消防疏散图 | 1.消防疏散图 2.尺寸：450*420mm 3.面板：5mm厚亚克力激光切割造型，表面喷珠光白 4.边框：5mm厚亚克力激光切割造型，表面烤金属哑光漆 5.5M双面胶配合玻璃胶与标识及墙面粘贴固定 6.具体详见招标图纸、招标文件及相关技术标准 | 个 | 7 | 103.4 | 723.8
61 | 040205004018 | IN-22消防栓及灭火器标识 | 1.消防栓及灭火器标识 2.尺寸：250*98mm 3.3mm厚亚克力激光切割造型，表面分色烤漆 4.内容丝网印刷 5.3M双面胶配合玻瑞胶与标识及墙面粘贴固定 6.具体详见招标图纸、招标文件及相关技术标准 | 个 | 30 | 24.48 | 734.4
62 | 040205004019 | IN-23消防箱内标识 | 1.消防箱内标识 2.尺寸:565*820mm 3.3M贴膜，内容UV 4.具体详见招标图纸、招标文件及相关技术标准 | 个 | 30 | 35.25 | 1057.5
63 | 040205004020 | IN-24防火应常闭标识 | 1.防火应常闭标识 2.尺寸:80*220mm 3.3M贴膜，内容UV 4.具体详见招标图纸、招标文件及相关技术标准 | 个 | 21 | 22.95 | 481.95
64 | 040205004021 | IN-25消防梯标识 | 1.消防梯标识 2.尺寸：135*300mm 3.3mm厚亚克力激光切割造型，表面分色烤漆 4.内容丝网印刷 5.3M双面胶配合玻瑞胶与标识及墙面粘贴固定 6.具体详见招标图纸、招标文件及相关技术标准 | 个 | 1 | 31.05 | 31.05
本页小计 | [6 empty] | 48708.5
65 | 040205004022 | IN-27无障碍电梯标识 | 1.无障碍电梯标识 2.尺寸：135*450mm 3.3mm厚亚克力激光切割造型，表面分色烤漆 4.内容丝网印刷 5.3M双面胶配合玻瑞胶与标识及墙面粘贴固定 6.具体详见招标图纸、招标文件及相关技术标准 | 个 | 5 | 34.52 | 172.6
66 | 040205006020 | IN-28禁止停车网状线 | 1.网格禁停线 2.外框线宽200mm，内网格线宽100mm，环氧树脂冷涂划线漆箭头(颜色综合考虑) 3.具体详见招标图纸、招标文件及相关技术标准 | m2 | 58 | 17.86 | 1035.88
|  | 分部小计 |  |  |  |  | 136730.12
本页小计 | [6 empty] | 1208.48
合 计 | [6 empty] | 880680.23