## 表 04 单位工程招标控制价汇总表
单位工程招标控制价汇总表
工程名称：中国医学科学院肿瘤医院深圳医院肿瘤临床医学研究中心项目施工总承包工程-泛光照明工程 |  | 标段：中国医学科学院肿瘤医院深圳医院肿瘤临床医学研究中心项目施工总承包工程 | 第 1 页 共 1 页
序号 | 汇 总 内 容 |  | 金额(元) | 其中： 材料设备暂估价 (元)
1 | 分部分项工程费 |  | 119524.99
1.1 | 泛光照明 |  | 119524.99
2 | 措施项目费 |  | 3538.46
2.1 | 其中：混凝土、钢筋混凝土模板及支架费
2.2 | 安全文明施工措施费 |  | 2566.58
2.3 | 履约担保手续费、赶工措施费
2.4 | 其它措施项目费 |  | 971.88
3 | 其他项目费
3.1 | 计日工
3.2 | 总承包服务费
3.3 | 发包人供应材料费
4 | 规费 |  | 4075.22
5 | 不含税建安工程造价 |  | 127138.67
6 | 应纳税费 |  | 4300.34
6.1 | 增值税应纳税额 |  | 3839.59
6.2 | 城市维护建设税、教育费附加及地方教育费附加 |  | 460.75
含税建安工程造价=5+6 |  |  | 131439.01
注：本表适用于单位工程招标控制价或投标价的汇总，如无单位工程划分，单项工程也使用本表汇总。

## 表 08A 分部分项工程量清单与计价表
分部分项工程量清单与计价表 （适用于工程量清单计价）
工程名称：中国医学科学院肿瘤医院深圳医院肿瘤临床医学研究中心项目施工总承包工程-泛光照明工程 |  |  | 标段：中国医学科学院肿瘤医院深圳医院肿瘤临床医学研究中心项目施工总承包工程 |  |  | 第 1 页 共 3 页
序号 | 项目编码 | 项目名称 | 项目特征描述 | 计量单位 | 工程量 | 金额(元)
[6 empty] | 综合单价 | 合价 | 材料设备暂估合价
泛光照明
泛光照明
1 | 030404017356 | 配电箱 | (1)名称:配电箱 (2)编号:AL-01 (3)安装方式:综合考虑 (4)含:系统图所示手动控制、时钟控制器及二次控制回路中所有元器件、线缆内容及补刷(喷)油漆、焊(压)接线端子、落地安装的基础槽钢、接地等 (5)含高层建筑增加费、综合考虑超高增加费 (6)详见施工图、招标文件及技术要求,满足现行相关规范要求 | 台 | 1 | 5540.1 | 5540.1
2 | 030404017357 | 配电箱 | (1)名称:配电箱 (2)编号:AL-02 (3)安装方式:综合考虑 (4)含:系统图所示手动控制、时钟控制器及二次控制回路中所有元器件、线缆内容及补刷(喷)油漆、焊(压)接线端子、落地安装的基础槽钢、接地等 (5)含高层建筑增加费、综合考虑超高增加费 (6)详见施工图、招标文件及技术要求,满足现行相关规范要求 | 台 | 1 | 4073.78 | 4073.78
3 | 030412004002 | 装饰灯 | (1)名称:LED洗墙灯 (2)型号:DC24V 18W/M 4000K (3)安装方式:综合考虑 (4)含接线盒 (5)含高层建筑增加费、综合考虑超高增加费 (6)详见施工图、招标文件及技术要求，满足现行相关规范要求 | m | 10 | 194.93 | 1949.3
4 | 030412004003 | 装饰灯 | (1)名称:筒灯 (2)规格:DC24V 18W 4000K (3)安装方式:综合考虑 (4)含接线盒 (5)含高层建筑增加费、综合考虑超高增加费 (6)详见施工图、招标文件及技术要求，满足现行相关规范要求 | 套 | 68 | 131.07 | 8912.76
本页小计 | [6 empty] | 20475.94
5 | 030404019001 | 控制开关 | (1)名称:开关电源 (2)规格:350W AC220V/DC24V (3)安装方式:综合考虑 (4)含接线盒 (5)含高层建筑增加费、综合考虑超高增加费 (6)详见施工图、招标文件及技术要求，满足现行相关规范要求 | 个 | 7 | 461.29 | 3229.03
6 | 030408001131 | 电力电缆 | (1)名称:电力电缆 (2)规格:WDZB-YJY-4*25+1*16mm2 (3)综合考虑水平、竖井内敷设、燃烧/毒性/滴落指标等级 (4)含电缆终端头制作、安装 (5)含高层建筑增加费、含高层建筑增加费、综合考虑超高增加费 (6)详见施工图、招标文件及技术要求，满足现行相关规范要求 | m | 300 | 157.5 | 47250
7 | 030408001132 | 电力电缆 | (1)名称:电力电缆 (2)规格:WDZB-YJY-5*10mm2 (3)综合考虑水平、竖井内敷设、燃烧/毒性/滴落指标等级 (4)含电缆终端头制作、安装 (5)含高层建筑增加费、综合考虑超高增加费 (6)详见施工图、招标文件及技术要求，满足现行相关规范要求 | m | 200 | 67.94 | 13588
8 | 030408001133 | 电力电缆 | (1)名称:电力电缆 (2)规格:YJV-3*4mm2 (3)综合考虑水平、竖井内敷设、燃烧/毒性/滴落指标等级 (4)含电缆终端头制作、安装 (5)含高层建筑增加费、综合考虑超高增加费 (6)详见施工图、招标文件及技术要求，满足现行相关规范要求 | m | 292 | 18.67 | 5451.64
9 | 030408001134 | 电力电缆 | (1)名称:多芯软导线 (2)规格:RVV-2*4mm2 (3)含压接铜端子、燃烧/毒性/滴落指标等级综合考虑 (4)含高层建筑增加费、综合考虑超高增加费 (5)详见施工图、招标文件及技术要求，满足现行相关规范要求 | m | 36 | 10.28 | 370.08
本页小计 | [6 empty] | 69888.75
10 | 030411001305 | 配管 | (1)名称:套接紧定式电线管 (2)规格:JDG20 (3)敷设方式:暗敷 (4)含过线盒、管道凿槽及恢复(含挂网) (5)含高层建筑增加费、综合考虑超高增加费 (6)详见施工图、招标文件及技术要求，满足现行相关规范要求 | m | 36 | 14.51 | 522.36
11 | 030411001306 | 配管 | (1)名称:套接紧定式电线管 (2)规格:JDG25 (3)敷设方式:暗敷 (4)含过线盒、管道凿槽及恢复(含挂网) (5)含高层建筑增加费、综合考虑超高增加费 (6)详见施工图、招标文件及技术要求，满足现行相关规范要求 | m | 292 | 18.9 | 5518.8
12 | 030411001307 | 配管 | (1)名称:镀锌电线管 (2)规格:SC50 (3)敷设方式:明敷 (4)含过线盒、成品支吊架安装等 (5)含高层建筑增加费、综合考虑超高增加费 (6)详见施工图、招标文件及技术要求，满足现行相关规范要求 | m | 500 | 44.62 | 22310
13 | 030414002013 | 送配电装置系统 | (1)名称:1kV以下交流供电系统调试 (2)含高层建筑增加费、综合考虑超高增加费 (3)详见施工图、招标文件及技术要求,满足现行相关规范要求 | 系统 | 1 | 809.14 | 809.14
|  | 分部小计 |  |  |  |  | 119524.99
|  | 分部小计 |  |  |  |  | 119524.99
本页小计 | [6 empty] | 29160.3
合 计 | [6 empty] | 119524.99