## 表 04 单位工程招标控制价汇总表
单位工程招标控制价汇总表
工程名称：中国医学科学院肿瘤医院深圳医院肿瘤临床医学研究中心项目施工总承包工程-燃气迁改工程 |  | 标段：中国医学科学院肿瘤医院深圳医院肿瘤临床医学研究中心项目施工总承包工程 | 第 1 页 共 1 页
序号 | 汇 总 内 容 |  | 金额(元) | 其中： 材料设备暂估价 (元)
1 | 分部分项工程费 |  | 256733.77
2 | 措施项目费 |  | 5214.64
2.1 | 其中：混凝土、钢筋混凝土模板及支架费
2.2 | 安全文明施工措施费 |  | 5214.64
2.3 | 履约担保手续费、赶工措施费
2.4 | 其它措施项目费
3 | 其他项目费
3.1 | 计日工
3.2 | 总承包服务费
3.3 | 发包人供应材料费
4 | 规费 |  | 11643.15
5 | 不含税建安工程造价 |  | 273591.56
6 | 应纳税费 |  | 9253.97
6.1 | 增值税应纳税额 |  | 8262.47
6.2 | 城市维护建设税、教育费附加及地方教育费附加 |  | 991.5
含税建安工程造价=5+6 |  |  | 282845.53
注：本表适用于单位工程招标控制价或投标价的汇总，如无单位工程划分，单项工程也使用本表汇总。

## 表 08A 分部分项工程量清单与计价表
分部分项工程量清单与计价表 （适用于工程量清单计价）
工程名称：中国医学科学院肿瘤医院深圳医院肿瘤临床医学研究中心项目施工总承包工程-燃气迁改工程 |  |  | 标段：中国医学科学院肿瘤医院深圳医院肿瘤临床医学研究中心项目施工总承包工程 |  |  | 第 1 页 共 2 页
序号 | 项目编码 | 项目名称 | 项目特征描述 | 计量单位 | 工程量 | 金额(元)
[6 empty] | 综合单价 | 合价 | 材料设备暂估合价
燃气迁改
1 | 031001006050 | 塑料管 | 1.名称:PE燃气管 2.规格:D110X10 3.敷设方式:埋地敷设 4.连接形式:电熔连接 5.含PE保护板、管件、管道吹扫、强度试验、密闭性试验、防腐 6.详见施工图、招标文件及技术要求,满足现行相关规范要求 | m | 194.03 | 131.99 | 25610.02
2 | 031001002037 | 钢管 | 1.名称:中压无缝钢管 2.规格:D108X5 3.连接形式:焊接 4.含管件、支架、管道吹扫、强度试验、密闭性试验、防腐 5.详见施工图、招标文件及技术要求,满足现行相关规范要求 | m | 286.35 | 136.83 | 39181.27
3 | 040501B001001 | 标志桩安装 | 1.名称:标志桩 2.详见施工图、招标文件及技术要求,满足现行相关规范要求 | 件 | 15 | 177.83 | 2667.45
4 | 040501B001002 | 电子标识 | 1.名称:电子标识器 2.详见施工图、招标文件及技术要求,满足现行相关规范要求 | 件 | 11 | 215.7 | 2372.7
5 | 040501014001 | 新旧管连接 | 1.名称:管帽封堵 2.规格:D110 3.详见施工图、招标文件及技术要求,满足现行相关规范要求 | 处 | 2 | 6860.55 | 13721.1
6 | 040501016001 | 砌筑方沟 | 1.名称:砌筑保护管沟 2.含预制盖板、干河砂填充、木模板 3.详见施工图、招标文件及技术要求,满足现行相关规范要求 | m | 40 | 393.83 | 15753.2
7 | 040501017002 | 混凝土方沟 | 1.名称:混凝土保护管沟 2.含预制盖板、干河砂填充、木模板 3.详见施工图、招标文件及技术要求,满足现行相关规范要求 | m | 148 | 877.82 | 129917.36
本页小计 | [6 empty] | 229223.1
8 | 040502004001 | 转换件 | 1.名称:钢塑转换 2.规格:D110/D108 3.含钢套管、电熔套筒、中性密封胶封口、牛油胶布等 4.详见施工图、招标文件及技术要求,满足现行相关规范要求 | 个 | 5 | 929.1 | 4645.5
9 | 031007011001 | 阀门箱 | 1.名称:阀门箱 2.含外侧钢管保护 3.详见施工图、招标文件及技术要求,满足现行相关规范要求 | 台 | 2 | 1058.67 | 2117.34
10 | 031003003177 | 焊接法兰阀门 | 1.名称:法兰球阀 2.规格:DN100 3.详见施工图、招标文件及技术要求,满足现行相关规范要求 | 个 | 2 | 3781.07 | 7562.14
11 | 031003001193 | 螺纹阀门 | 1.名称:螺纹球阀 2.规格:DN25 3.详见施工图、招标文件及技术要求,满足现行相关规范要求 | 个 | 4 | 145.14 | 580.56
12 | 031001011001 | 室外管道碰头 | 1.名称:燃气防护 2.含防火、应急措施、废气管道放散、围栏、接驳原有调压计量箱 3.详见施工图、招标文件及技术要求,满足现行相关规范要求 | 项 | 1 | 12605.13 | 12605.13
|  | 分部小计 |  |  |  |  | 256733.77
本页小计 | [6 empty] | 27510.67
合 计 | [6 empty] | 256733.77