## 表 04 单位工程招标控制价汇总表
单位工程招标控制价汇总表
工程名称：中国医学科学院肿瘤医院深圳医院肿瘤临床医学研究中心项目施工总承包工程-给排水迁改工程 |  | 标段：中国医学科学院肿瘤医院深圳医院肿瘤临床医学研究中心项目施工总承包工程 | 第 1 页 共 1 页
序号 | 汇 总 内 容 |  | 金额(元) | 其中： 材料设备暂估价 (元)
1 | 分部分项工程费 |  | 297176.97
1.1 | 管道部分 |  | 64170.73
1.2 | 施工措施 |  | 28714.3
1.3 | 开挖回填 |  | 111301.38
1.4 | 破除及恢复 |  | 81112.23
1.5 | 围挡 |  | 11878.33
2 | 措施项目费 |  | 7921.07
2.1 | 其中：混凝土、钢筋混凝土模板及支架费
2.2 | 安全文明施工措施费 |  | 7921.07
2.3 | 履约担保手续费、赶工措施费
2.4 | 其它措施项目费
3 | 其他项目费
3.1 | 计日工
3.2 | 总承包服务费
3.3 | 发包人供应材料费
4 | 规费 |  | 12178.21
5 | 不含税建安工程造价 |  | 317276.25
6 | 应纳税费 |  | 10731.55
6.1 | 增值税应纳税额 |  | 9581.74
6.2 | 城市维护建设税、教育费附加及地方教育费附加 |  | 1149.81
含税建安工程造价=5+6 |  |  | 328007.8
注：本表适用于单位工程招标控制价或投标价的汇总，如无单位工程划分，单项工程也使用本表汇总。

## 表 08A 分部分项工程量清单与计价表
分部分项工程量清单与计价表 （适用于工程量清单计价）
工程名称：中国医学科学院肿瘤医院深圳医院肿瘤临床医学研究中心项目施工总承包工程-给排水迁改工程 |  |  | 标段：中国医学科学院肿瘤医院深圳医院肿瘤临床医学研究中心项目施工总承包工程 |  |  | 第 1 页 共 3 页
序号 | 项目编码 | 项目名称 | 项目特征描述 | 计量单位 | 工程量 | 金额(元)
[6 empty] | 综合单价 | 合价 | 材料设备暂估合价
给排水迁改
管道部分
1 | 031001001084 | 镀锌钢管 | 1.名称:离心球墨铸铁给水管 2.连接形式:T型承插 3.规格、压力等级:DN100、PN1.0、K9 4.含管件、除锈、防腐、水压试验、消毒冲洗、支墩 5.详见招标图、招标文件及有关技术规范要求 | m | 248.01 | 148.28 | 36774.92
2 | 040504001004 | 砌筑井 | 1.名称:圆形立式阀门井 2.规格:φ1200 3.参考07MS101-2,页14 4.含井筒、井座、井盖、支墩 5.详见招标图、招标文件及有关技术规范要求 | 座 | 4 | 3376.95 | 13507.8
3 | 040504001005 | 砌筑井 | 1.沉泥井 2.规格:φ800 3.参考07MS101-2,页58 4.含井筒、井座、井盖 5.详见招标图、招标文件及有关技术规范要求 | 座 | 1 | 3147.55 | 3147.55
4 | 040502005001 | 阀门 | 1.名称:伸缩器 2.规格:DN100 3.详见招标图、招标文件及有关技术规范要求 | 个 | 4 | 449.96 | 1799.84
5 | 040502005002 | 阀门 | 1.名称:软密封闸阀 2.规格:DN100 PN1.0 3.详见招标图、招标文件及有关技术规范要求 | 个 | 4 | 449.96 | 1799.84
6 | 040501014002 | 新旧管连接 | 1.名称:新旧管道连接 2.规格:DN100 3.详见招标图、招标文件及有关技术规范要求 | 处 | 3 | 1469.59 | 4408.77
7 | 040501B001003 | 标志桩安装 | 1.名称:标志桩 2.规格:120*120 3.详见招标图、招标文件及有关技术规范要求 | 件 | 19 | 143.79 | 2732.01
|  | 分部小计 |  |  |  |  | 64170.73
施工措施
本页小计 | [6 empty] | 64170.73
8 | 010202003001 | 木板支护 | 1.名称:板式支护（地质条件较差时采用） 2.含板材、立柱、横撑木 3.详见招标图、招标文件及有关技术规范要求 | m2 | 654.83 | 43.85 | 28714.3
|  | 分部小计 |  |  |  |  | 28714.3
开挖回填
9 | 010101002005 | 挖一般土方 | 1.名称:人工挖土方 一、二类土 2.详见招标图、招标文件及有关技术规范要求 | m3 | 495.51 | 30.74 | 15231.98
10 | 010103001010 | 回填方 | 1.名称:回填中粗砂 2.详见招标图、招标文件及有关技术规范要求 | m3 | 79.93 | 277.4 | 22172.58
11 | 010103001011 | 回填方 | 1.名称:回填石粉渣 2.详见招标图、招标文件及有关技术规范要求 | m3 | 321.01 | 159.91 | 51332.71
12 | 010103001012 | 回填方 | 1.名称:回填再生料 2.详见招标图、招标文件及有关技术规范要求 | m3 | 94.57 | 94.71 | 8956.72
13 | 010103002006 | 余方弃置 | 1.名称:人工运土 运距 20m以内 2.详见招标图、招标文件及有关技术规范要求 | m3 | 487.72 | 27.9 | 13607.39
|  | 分部小计 |  |  |  |  | 111301.38
破除及恢复
14 | 041001001001 | 拆除路面 | 1.拆除机动车道 2.详见招标图、招标文件及有关技术规范要求 | m2 | 257.51 | 11.45 | 2948.49
15 | 041001002002 | 拆除人行道 | 1.拆除人行道 2.详见招标图、招标文件及有关技术规范要求 | m2 | 16.83 | 8.26 | 139.02
16 | 041001005001 | 拆除侧、平(缘)石 | 1.拆除立缘石 2.详见招标图、招标文件及有关技术规范要求 | m | 32 | 5.58 | 178.56
17 | 040202001007 | 机动车道(恢复) | 1.细粒式改性沥青混凝土(AC-13C)厚4cm 2.粘层沥青油PC-3(0.5L/m2) 3.中粒式改性沥青砼(AC-20C)厚6cm 4.一层透层沥青油PC-2(0.9L/厚0.7cm 5.一层透层沥青油PC-2(0.9L/m2) 6.5%水泥稳定碎石厚18cm 7.4%水泥稳定碎石厚18cm 8.土基压实≥92% 9.详见招标图、招标文件及有关技术规范要求 | m2 | 257.51 | 274.13 | 70591.22
本页小计 | [6 empty] | 213872.97
18 | 040202001008 | 人行道(恢复) | 1.灰色透水铺地砖，尺寸24cmX12cmX6cm 2.含盲道 3.干硬性水泥砂浆厚2cm 4.C25透水砼厚15cm 5.级配碎石厚10cm 6.土基压实≥92% 7.详见招标图、招标文件及有关技术规范要求 | m2 | 16.83 | 236.41 | 3978.78
19 | 040204004004 | 安砌侧立缘石(恢复) | 1.C40水泥混凝土立缘石，尺寸50x15x30cm 2.1:3水泥砂浆厚2cm 3.C15细石水泥砼 4.详见招标图、招标文件及有关技术规范要求 | m | 32 | 102.38 | 3276.16
|  | 分部小计 |  |  |  |  | 81112.23
围挡
20 | 040205012003 | 活动路栏（铁马） | 1.活动路栏(铁马) 2.周转使用 3.详见招标图、招标文件及有关技术规范要求 | m | 486.02 | 24.44 | 11878.33
|  | 分部小计 |  |  |  |  | 11878.33
|  | 分部小计 |  |  |  |  | 297176.97
本页小计 | [6 empty] | 19133.27
合 计 | [6 empty] | 297176.97