## 表 04 单位工程招标控制价汇总表
单位工程招标控制价汇总表
工程名称：中国医学科学院肿瘤医院深圳医院肿瘤临床医学研究中心项目施工总承包工程-路口改造工程 |  | 标段：中国医学科学院肿瘤医院深圳医院肿瘤临床医学研究中心项目施工总承包工程 | 第 1 页 共 1 页
序号 | 汇 总 内 容 |  | 金额(元) | 其中： 材料设备暂估价 (元)
1 | 分部分项工程费 |  | 99058.06
1.1 | 道路工程 |  | 25850.53
1.2 | 交通设施 |  | 19425.95
1.3 | 交通疏解 |  | 5254.41
1.4 | 管线保护 |  | 48527.17
2 | 措施项目费 |  | 2203.95
2.1 | 其中：混凝土、钢筋混凝土模板及支架费
2.2 | 安全文明施工措施费 |  | 2203.95
2.3 | 履约担保手续费、赶工措施费
2.4 | 其它措施项目费
3 | 其他项目费
3.1 | 计日工
3.2 | 总承包服务费
3.3 | 发包人供应材料费
4 | 规费 |  | 3130.46
5 | 不含税建安工程造价 |  | 104392.47
6 | 应纳税费 |  | 3530.97
6.1 | 增值税应纳税额 |  | 3152.65
6.2 | 城市维护建设税、教育费附加及地方教育费附加 |  | 378.32
含税建安工程造价=5+6 |  |  | 107923.44
注：本表适用于单位工程招标控制价或投标价的汇总，如无单位工程划分，单项工程也使用本表汇总。

## 表 08A 分部分项工程量清单与计价表
分部分项工程量清单与计价表 （适用于工程量清单计价）
工程名称：中国医学科学院肿瘤医院深圳医院肿瘤临床医学研究中心项目施工总承包工程-路口改造工程 |  |  | 标段：中国医学科学院肿瘤医院深圳医院肿瘤临床医学研究中心项目施工总承包工程 |  |  | 第 1 页 共 5 页
序号 | 项目编码 | 项目名称 | 项目特征描述 | 计量单位 | 工程量 | 金额(元)
[6 empty] | 综合单价 | 合价 | 材料设备暂估合价
道路工程
1 | 040202001001 | 沥青混凝土路 | 1.细粒式SBS改性沥青混凝土(AC-13) 2.厚度:4cm 3.满足招标文件、设计图纸及相关技术规范要求 | m2 | 42 | 58.43 | 2454.06
2 | 040202001002 | 沥青混凝土路 | 1.中粒式沥青混凝土(AC-20C) 2.厚度:6cm 3.满足招标文件、设计图纸及相关技术规范要求 | m2 | 42 | 72.21 | 3032.82
3 | 040203003001 | 粘层 | 1.材料品种:乳化沥青粘层油 2.喷油量:0.5L/m2 3.满足招标文件、设计图纸及相关技术规范要求 | m2 | 42 | 1.94 | 81.48
4 | 040203003002 | 透层 | 1.乳化沥青透层 2.喷油量：(1.1L/m2) 3.满足招标文件、设计图纸及相关技术规范要求 | m2 | 42 | 3.88 | 162.96
5 | 040203004001 | 封层 | 1.ES-2型稀浆封层 2.厚度:0.6cm 3.其他:满足招标文件、设计图纸及相关技术规范要求 | m2 | 42 | 8.46 | 355.32
6 | 040202015001 | 水泥稳定碎(砾)石 | 1.5%水泥稳定碎石 2.厚度:20cm 3.运距:综合考虑 4.含场外运输、摊铺碾压等费用 5.满足招标文件、设计图纸及相关技术规范要求 | m2 | 42 | 69.47 | 2917.74
7 | 040202015002 | 水泥稳定碎(砾)石 | 1.4%水泥稳定碎石 2.厚度:20cm 3.运距:综合考虑 4.含场外运输、摊铺碾压等费用 5.满足招标文件、设计图纸及相关技术规范要求 | m2 | 42 | 65.89 | 2767.38
8 | 040202001003 | 路床(槽)整形 | 1.部位:机动车道 2.土基压实≥92% 3.其他:满足招标文件、设计图纸及相关技术规范要求 | m2 | 42 | 2.22 | 93.24
9 | 040201021001 | 土工合成材料 | 1.防水土工布 2.其它:详见招标图、招标文件及有关技术规范要求 | m2 | 15.4 | 10.88 | 167.55
10 | 040201021002 | 三向土工格栅 | 1.三向土工格栅 2.其它:详见招标图、招标文件及有关技术规范要求 | m2 | 11 | 17.84 | 196.24
本页小计 | [6 empty] | 12228.79
11 | 040201021003 | 玻纤格栅 | 1.玻纤格栅 2.其它:详见招标图、招标文件及有关技术规范要求 | m2 | 49.5 | 13.48 | 667.26
12 | 040204002001 | 人行道块料铺设 | 1.灰色透水砖（含盲道砖） 2.规格：23.5x11.5x6cm 2.中粗砂厚3cm 3.其他满足设计图纸、招标文件及相关规范标准等要求 | m2 | 43 | 119.49 | 5138.07
13 | 040203007001 | 水泥混凝土 | 1.C20透水混凝土 2.厚度:15cm 3.满足设计图纸、招标文件及相关规范标准等要求 | m2 | 43 | 76.09 | 3271.87
14 | 040202011001 | 碎石 | 1.10cm级配碎石 2.满足设计图纸、招标文件及相关规范标准等要求 | m2 | 43 | 26.87 | 1155.41
15 | 040204001001 | 人行道整形碾压 | 1.土基压实≥92% 2.其他满足设计图纸、招标文件及相关规范标准等要求 | m2 | 43 | 2.91 | 125.13
16 | 040204004001 | 安砌侧立缘石 | 1.C40水泥混凝土立缘石，尺寸15x40x49.5cm 2.M10水泥砂浆厚3cm 3.C20水泥砼厚15cm 4.其它:详见招标图、招标文件及有关技术规范要求 | m | 16 | 121.45 | 1943.2
17 | 040204004002 | 安砌侧平缘石 | 1.C30水泥混凝土平缘石，尺寸10x20x49.5cm 2.M10水泥砂浆厚3cm 3.C20水泥砼厚15cm 4.其它:详见招标图、招标文件及有关技术规范要求 | m | 16 | 82.55 | 1320.8
|  | 分部小计 |  |  |  |  | 25850.53
交通设施
18 | 040205017001 | 花岗岩车止石 | 1.花岗岩车止石，直径20cm 2.其它:详见招标图、招标文件及有关技术规范要求 | 个 | 6 | 252.55 | 1515.3
19 | 040205006001 | 斑马线 | 1.热熔涂料标线 2.标线厚度≥2.5mm 3.其它:详见招标图、招标文件及有关技术规范要求 | m2 | 42 | 70.4 | 2956.8
20 | 040205006002 | 箭头标志 | 1.热熔涂料标线 2.其它:详见招标图、招标文件及有关技术规范要求 | m2 | 9.6 | 80.83 | 775.97
21 | 040205007001 | 菱形提示标线 | 1.热熔涂料标线 2.其它:详见招标图、招标文件及有关技术规范要求 | 个 | 3 | 184.82 | 554.46
22 | 040205003001 | 单柱单矩形人行横道标志牌 | 1.标志牌规格:600*600*9mm，双面黏贴反光膜 2.含立柱、柱头 3.含法兰盘、加劲肋等 4.含基础钢筋、角钢、预埋铁件及螺栓等 5.C30混凝土基础1200*600*600mm及C20混凝土包封500*500*150mm 6.其它:详见招标图、招标文件及有关技术规范要求 | 套 | 4 | 2280.85 | 9123.4
本页小计 | [6 empty] | 28547.67
23 | 040205003002 | 单柱单八角标志牌 | 1.标志牌规格:Φ600，双面黏贴反光膜 2.含立柱、柱头 3.含法兰盘、加劲肋等 4.含基础钢筋、角钢、预埋铁件及螺栓等 5.C30混凝土基础1200*600*600mm及C20混凝土包封500*500*150mm 6.其它:详见招标图、招标文件及有关技术规范要求 | 套 | 2 | 2250.01 | 4500.02
|  | 分部小计 |  |  |  |  | 19425.95
交通疏解
24 | 040205012001 | 活动路栏（铁马） | 1.活动路栏(铁马) 2.周转使用 3.其它:详见招标图、招标文件及有关技术规范要求 | m | 30 | 24.93 | 747.9
25 | 040205012002 | 水马 | 1.水马 2.周转使用 3.其它:详见招标图、招标文件及有关技术规范要求 | m | 57 | 48.63 | 2771.91
26 | 040205017002 | 反光锥 | 1.反光锥 2.周转使用 3.其它:详见招标图、招标文件及有关技术规范要求 | 个 | 12 | 20.01 | 240.12
27 | 040205017003 | 施工标志牌 | 1.施工标志牌 2.其它:详见招标图、招标文件及有关技术规范要求 | 套 | 6 | 240.59 | 1443.54
28 | 040205018001 | 施工警示灯 | 1.施工警示灯 2.周转使用 3.其它:详见招标图、招标文件及有关技术规范要求 | 个 | 6 | 8.49 | 50.94
|  | 分部小计 |  |  |  |  | 5254.41
管线保护
给水
29 | 040803004001 | 管道包封 | 1.名称:现状给水管混凝土管道包封保护 2.等级:C15砼 3.规格:DN200 4.每隔10m设伸缩缝一道 5.其它:详见招标图、招标文件及有关技术规范要求 | m | 23 | 132.41 | 3045.43
|  | 分部小计 |  |  |  |  | 3045.43
雨水
30 | 040504009001 | 雨水口 | 1.名称:雨水口 2.含篦子 3.其它:详见招标图、招标文件及有关技术规范要求 | 座 | 1 | 1081.72 | 1081.72
31 | 040501004001 | 塑料管 | 1.名称:雨水管 2.规格型号:D300 3.其它:详见招标图、招标文件及有关技术规范要求 | m | 7 | 361.46 | 2530.22
32 | 041001009001 | 拆除井 | 1.名称:拆除原有雨水口 2.其它:详见招标图、招标文件及有关技术规范要求 | 座 | 1 | 25.01 | 25.01
本页小计 | [6 empty] | 16436.81
33 | 040202001004 | 沥青混凝土路 | 1.细粒式SBS改性沥青混凝土(AC-13) 2.厚度:4cm 3.满足招标文件、设计图纸及相关技术规范要求 | m2 | 6.7 | 58.43 | 391.48
34 | 040202001005 | 沥青混凝土路 | 1.中粒式沥青混凝土(AC-20C) 2.厚度:6cm 3.满足招标文件、设计图纸及相关技术规范要求 | m2 | 6.7 | 72.21 | 483.81
35 | 040203003003 | 粘层 | 1.材料品种:乳化沥青粘层油 2.喷油量:0.5L/m2 3.满足招标文件、设计图纸及相关技术规范要求 | m2 | 6.7 | 1.94 | 13
36 | 040203003004 | 透层 | 1.乳化沥青透层 2.喷油量：(1.1L/m2) 3.满足招标文件、设计图纸及相关技术规范要求 | m2 | 6.7 | 3.88 | 26
37 | 040203004002 | 封层 | 1.ES-2型稀浆封层 2.厚度:0.6cm 3.其他:满足招标文件、设计图纸及相关技术规范要求 | m2 | 6.7 | 8.46 | 56.68
38 | 040202015003 | 水泥稳定碎(砾)石 | 1.5%水泥稳定碎石 2.厚度:20cm 3.运距:综合考虑 4.含场外运输、摊铺碾压等费用 5.满足招标文件、设计图纸及相关技术规范要求 | m2 | 6.7 | 69.47 | 465.45
39 | 040202015004 | 水泥稳定碎(砾)石 | 1.4%水泥稳定碎石 2.厚度:20cm 3.运距:综合考虑 4.含场外运输、摊铺碾压等费用 5.满足招标文件、设计图纸及相关技术规范要求 | m2 | 6.7 | 65.89 | 441.46
40 | 040202001006 | 路床(槽)整形 | 1.部位:机动车道 2.土基压实≥92% 3.其他:满足招标文件、设计图纸及相关技术规范要求 | m2 | 6.7 | 2.22 | 14.87
|  | 分部小计 |  |  |  |  | 5529.7
路灯保护及迁移
41 | 040803002001 | 电缆保护管 | 1.名称:玻璃钢保护管 2.规格型号:DN150 3.其它:详见招标图、招标文件及有关技术规范要求 | m | 48.12 | 202.93 | 9764.99
42 | 040803004002 | 管道包封 | 1.名称:现状电气排管混凝土管道包封保护 2.等级:C20砼 3.其它:详见招标图、招标文件及有关技术规范要求 | m | 48.12 | 64.1 | 3084.49
43 | 040803001001 | 电缆 | 1.名称:电力电缆 2.规格型号:根据现场情况综合考虑 3.含电缆头 4.其它:详见招标图、招标文件及有关技术规范要求 | m | 53.46 | 34.23 | 1829.94
本页小计 | [6 empty] | 16572.17
44 | 030412007001 | 一般路灯 | 1.名称:路灯迁改 2.保护性拆除后迁改 3.含新建基础 4.其它:详见招标图、招标文件及有关技术规范要求 | 套 | 1 | 1857.41 | 1857.41
|  | 分部小计 |  |  |  |  | 16536.83
燃气
45 | 040501017001 | 混凝土方沟 | 1.名称:混凝土保护管沟 2.含预制盖板、干河砂填充 3.其它:详见招标图、招标文件及有关技术规范要求 | m | 21 | 1115.01 | 23415.21
|  | 分部小计 |  |  |  |  | 23415.21
|  | 分部小计 |  |  |  |  | 48527.17
本页小计 | [6 empty] | 25272.62
合 计 | [6 empty] | 99058.06