## 表 04 单位工程招标控制价汇总表
单位工程招标控制价汇总表
工程名称：中国医学科学院肿瘤医院深圳医院肿瘤临床医学研究中心项目施工总承包工程-实验综合楼消防电工程 |  | 标段：中国医学科学院肿瘤医院深圳医院肿瘤临床医学研究中心项目施工总承包工程 | 第 1 页 共 1 页
序号 | 汇 总 内 容 |  | 金额(元) | 其中： 材料设备暂估价 (元)
1 | 分部分项工程费 |  | 2141605.83
1.1 | 实验楼 |  | 2141605.83
2 | 措施项目费 |  | 95897.53
2.1 | 其中：混凝土、钢筋混凝土模板及支架费
2.2 | 安全文明施工措施费 |  | 46664.86
2.3 | 履约担保手续费、赶工措施费
2.4 | 其它措施项目费 |  | 49232.67
3 | 其他项目费
3.1 | 计日工
3.2 | 总承包服务费
3.3 | 发包人供应材料费
4 | 规费 |  | 141758.39
5 | 不含税建安工程造价 |  | 2379261.75
6 | 应纳税费 |  | 80476.14
6.1 | 增值税应纳税额 |  | 71853.7
6.2 | 城市维护建设税、教育费附加及地方教育费附加 |  | 8622.44
含税建安工程造价=5+6 |  |  | 2459737.89
注：本表适用于单位工程招标控制价或投标价的汇总，如无单位工程划分，单项工程也使用本表汇总。

## 表 08A 分部分项工程量清单与计价表
分部分项工程量清单与计价表 （适用于工程量清单计价）
工程名称：中国医学科学院肿瘤医院深圳医院肿瘤临床医学研究中心项目施工总承包工程-实验综合楼消防电工程 |  |  | 标段：中国医学科学院肿瘤医院深圳医院肿瘤临床医学研究中心项目施工总承包工程 |  |  | 第 1 页 共 16 页
序号 | 项目编码 | 项目名称 | 项目特征描述 | 计量单位 | 工程量 | 金额(元)
[6 empty] | 综合单价 | 合价 | 材料设备暂估合价
实验楼
火灾自动报警系统
1 | 030904012001 | 火灾报警控制主机 | (1)火灾报警控制主机（联动型） (2)3200点,含报警主机、多线联动盘、总线联动盘、火灾应急广播、消防专用电话119、24V电源等 (3)综合考虑高层增加费及超高增加费 (4)详见施工图、招标文件及技术要求,满足现行相关规范要求 | 套 | 3 | 32017.76 | 96053.28
2 | 030904012002 | 消防电话主机 | (1)消防电话主机 (2)综合考虑高层增加费及超高增加费 (3)详见施工图、招标文件及技术要求,满足现行相关规范要求 | 套 | 1 | 4663.8 | 4663.8
3 | 030904016002 | 余压监控主机 | (1)余压监控主机 (2)综合考虑高层增加费及超高增加费 (3)详见施工图、招标文件及技术要求,满足现行相关规范要求 | 套 | 1 | 4473.55 | 4473.55
4 | 031101046002 | 防火门监控主机 | (1)防火门监控主机 (2)综合考虑高层增加费及超高增加费 (3)详见施工图、招标文件及技术要求,满足现行相关规范要求 | 套 | 1 | 4228.46 | 4228.46
5 | 031101046003 | 防火门监控分机 | (1)防火门监控分机 (2)综合考虑高层增加费及超高增加费 (3)详见施工图、招标文件及技术要求,满足现行相关规范要求 | 套 | 2 | 2228.46 | 4456.92
6 | 031101046004 | 电气火灾监控主机 | (1)电气火灾监控主机 (2)综合考虑高层增加费及超高增加费 (3)详见施工图、招标文件及技术要求,满足现行相关规范要求 | 套 | 1 | 3735.22 | 3735.22
本页小计 | [6 empty] | 117611.23
7 | 030904016003 | 消防电源监控主机 | (1)消防电源监控主机 (2)综合考虑高层增加费及超高增加费 (3)详见施工图、招标文件及技术要求,满足现行相关规范要求 | 套 | 1 | 4935.22 | 4935.22
8 | 030904016004 | 消防电源监控器分机 | (1)消防电源监控分机 (2)综合考虑高层增加费及超高增加费 (3)详见施工图、招标文件及技术要求,满足现行相关规范要求 | 套 | 2 | 2935.22 | 5870.44
9 | 030904016005 | 应急照明控制器 | (1)应急照明控制器 (2)综合考虑高层增加费及超高增加费 (3)详见施工图、招标文件及技术要求,满足现行相关规范要求 | 套 | 1 | 8002.97 | 8002.97
10 | 030904008008 | 图形显示装置 | (1)名称:图形显示装置 (2)综合考虑高层增加费及超高增加费 (3)详见施工图、招标文件及技术要求,满足现行相关规范要求 | 个 | 1 | 14385.6 | 14385.6
11 | 030904006004 | 机柜 | (1)名称:机柜 (2)600*600*1800 (3)综合考虑高层增加费及超高增加费 (4)详见施工图、招标文件及技术要求,满足现行相关规范要求 | 个 | 4 | 2736.01 | 10944.04
12 | 030904008009 | 模块(模块箱) | (1)名称:消防接线端子箱，规格综合考虑 (2)综合考虑高层增加费及超高增加费 (3)详见施工图、招标文件及技术要求,满足现行相关规范要求 | 个 | 24 | 260.79 | 6258.96
13 | 030904008010 | 模块(模块箱) | (1)名称:消防模块箱，规格综合考虑 (2)综合考虑高层增加费及超高增加费 (3)详见施工图、招标文件及技术要求,满足现行相关规范要求 | 个 | 8 | 260.79 | 2086.32
14 | 030904008011 | 模块(模块箱) | (1)名称:短路隔离器 (2)安装方式:综合考虑 (3)综合考虑高层增加费及超高增加费 (4)详见施工图、招标文件及技术要求,满足现行相关规范要求 | 个 | 146 | 183.61 | 26807.06
15 | 030904008012 | 模块(模块箱) | (1)名称:编码输入/输出模块 (2)安装方式:综合考虑 (3)综合考虑高层增加费及超高增加费 (4)详见施工图、招标文件及技术要求,满足现行相关规范要求 | 个 | 396 | 201.08 | 79627.68
本页小计 | [6 empty] | 158918.29
16 | 030904008013 | 模块(模块箱) | (1)名称:编码输入模块 (2)安装方式:综合考虑 (3)综合考虑高层增加费及超高增加费 (4)详见施工图、招标文件及技术要求,满足现行相关规范要求 | 个 | 454 | 169.96 | 77161.84
17 | 030904001006 | 点型探测器 | (1)名称:智能光电感烟探测器 (2)安装方式:综合考虑,含接线盒 (3)综合考虑高层增加费及超高增加费 (4)详见施工图、招标文件及技术要求,满足现行相关规范要求 | 个 | 1352 | 104.02 | 140635.04
18 | 030904001007 | 点型探测器 | (1)名称:智能电子差定温感温探测器 (2)安装方式:综合考虑,含接线盒 (3)综合考虑高层增加费及超高增加费 (4)详见施工图、招标文件及技术要求,满足现行相关规范要求 | 个 | 98 | 98.1 | 9613.8
19 | 030904005003 | 声光报警器 | (1)名称:声光报警装置 (2)安装方式:综合考虑,含接线盒 (3)综合考虑高层增加费及超高增加费 (4)详见施工图、招标文件及技术要求,满足现行相关规范要求 | 个 | 160 | 121.02 | 19363.2
20 | 030904006005 | 消防报警电话插孔 | (1)名称:编码手动报警按钮(含电话插孔) (2)安装方式:综合考虑,含接线盒 (3)综合考虑高层增加费及超高增加费 (4)详见施工图、招标文件及技术要求,满足现行相关规范要求 | 个 | 90 | 104.91 | 9441.9
21 | 030904006006 | 消防报警电话 | (1)名称:固定式消防电话分机 (2)安装方式:综合考虑,含接线盒 (3)综合考虑高层增加费及超高增加费 (4)详见施工图、招标文件及技术要求,满足现行相关规范要求 | 个 | 60 | 133.72 | 8023.2
22 | 030904007004 | 消防广播 | (1)名称:嵌入式火灾报警扬声器 (2)安装方式:综合考虑,含接线盒 (3)综合考虑高层增加费及超高增加费 (4)详见施工图、招标文件及技术要求,满足现行相关规范要求 | 个 | 302 | 79.97 | 24150.94
本页小计 | [6 empty] | 288389.92
23 | 030904008014 | 火灾区域显示盘 | (1)名称:火灾区域显示盘 (2)安装方式:综合考虑,含接线盒 (3)综合考虑高层增加费及超高增加费 (4)详见施工图、招标文件及技术要求,满足现行相关规范要求 | 个 | 35 | 1285.96 | 45008.6
24 | 030411003074 | 桥架 | (1)名称:NHCT400x150 (2)防腐处理、防火处理：符合设计要求 (3)含支吊架(类型综合考虑)制作、安装及除锈刷油等 (4)含桥架三通、弯头、盖板、隔板、异径接头、连接片、螺丝及等配件 (5)含孔洞预留及开孔、防火封堵 (6)综合考虑高层增加费、超高增加费 (7)详见施工图、招标文件及技术要求，满足现行相关规范要求 | m | 59.91 | 174.97 | 10482.45
25 | 030411003075 | 桥架 | (1)名称:NHCT300x100 (2)防腐处理、防火处理：符合设计要求 (3)含支吊架(类型综合考虑)制作、安装及除锈刷油等 (4)含桥架三通、弯头、盖板、隔板、异径接头、连接片、螺丝及等配件 (5)含孔洞预留及开孔、防火封堵 (6)综合考虑高层增加费、超高增加费 (7)详见施工图、招标文件及技术要求，满足现行相关规范要求 | m | 90.2 | 132.55 | 11956.01
26 | 030411003076 | 桥架 | (1)名称:NHCT200x100 (2)防腐处理、防火处理：符合设计要求 (3)含支吊架(类型综合考虑)制作、安装及除锈刷油等 (4)含桥架三通、弯头、盖板、隔板、异径接头、连接片、螺丝及等配件 (5)含孔洞预留及开孔、防火封堵 (6)综合考虑高层增加费、超高增加费 (7)详见施工图、招标文件及技术要求，满足现行相关规范要求 | m | 228.06 | 97.11 | 22146.91
本页小计 | [6 empty] | 89593.97
27 | 030411003077 | 桥架 | (1)名称:NHCT100x100 (2)防腐处理、防火处理：符合设计要求 (3)含支吊架(类型综合考虑)制作、安装及除锈刷油等 (4)含桥架三通、弯头、盖板、隔板、异径接头、连接片、螺丝及等配件 (5)含孔洞预留及开孔、防火封堵 (6)综合考虑高层增加费、超高增加费 (7)详见施工图、招标文件及技术要求，满足现行相关规范要求 | m | 272.74 | 71.69 | 19552.73
28 | 030411001152 | 配管 | (1)名称:镀锌钢管 (2)规格:SC20 (3)敷设方式:暗敷 (4)含管内穿铁丝、过路盒、接线盒、凿槽、恢复、挂网等 (5)综合考虑高层增加费及超高增加费 (6)详见施工图、招标文件及技术要求,满足现行相关规范要求 | m | 3215.6 | 18.3 | 58845.48
29 | 030411001153 | 配管 | (1)名称:镀锌钢管 (2)规格:SC32 (3)敷设方式:暗敷 (4)含管内穿铁丝、过路盒、接线盒、凿槽、恢复、挂网等 (5)综合考虑高层增加费及超高增加费 (6)详见施工图、招标文件及技术要求,满足现行相关规范要求 | m | 48.6 | 30.76 | 1494.94
30 | 030411001154 | 配管 | (1)名称:镀锌钢管 (2)规格:SC20 (3)敷设方式:明敷 (4)含过线盒及接线盒；管道支吊架制安及除锈刷油等；含涂刷防火涂料 (5)综合考虑高层增加费及超高增加费 (6)详见施工图、招标文件及技术要求,满足现行相关规范要求 | m | 23119.59 | 23.81 | 550477.44
31 | 030411001155 | 配管 | (1)名称:镀锌钢管 (2)规格:SC32 (3)敷设方式:明敷 (4)含过线盒及接线盒；管道支吊架制安及除锈刷油等；含涂刷防火涂料 (5)综合考虑高层增加费及超高增加费 (6)详见施工图、招标文件及技术要求,满足现行相关规范要求 | m | 160.95 | 37.22 | 5990.56
本页小计 | [6 empty] | 636361.15
32 | 030411001156 | 配管 | (1)名称:紧定式镀锌电线管 (2)规格:JDG20 (3)敷设方式:暗敷 (4)含管内穿铁丝、过路盒、接线盒、凿槽、恢复、挂网等 (5)综合考虑高层增加费及超高增加费 (6)详见施工图、招标文件及技术要求,满足现行相关规范要求 | m | 189.16 | 25.74 | 4868.98
33 | 030411001157 | 配管 | (1)名称:金属软管 (2)规格:DN20 (3)综合考虑高层增加费及超高增加费 (4)详见施工图、招标文件及技术要求,满足现行相关规范要求 | m | 2338 | 12.66 | 29599.08
34 | 030408002009 | 控制电缆 | (1)名称:控制电缆 (2)规格、型号:WDZN-B1-KYJY-4*1.5 (3)含控制电缆头制作、安装、燃烧/毒性/滴落指标等级综合考虑 (4)综合考虑高层增加费及超高增加费 (5)详见施工图、招标文件及技术要求,满足现行相关规范要求 | m | 1533.11 | 21.97 | 33682.43
35 | 030408002010 | 控制电缆 | (1)名称:控制电缆 (2)规格、型号:WDZN-B1-KYJY-2*1.5 (3)含控制电缆头制作、安装、燃烧/毒性/滴落指标等级综合考虑 (4)综合考虑高层增加费及超高增加费 (5)详见施工图、招标文件及技术要求,满足现行相关规范要求 | m | 40.59 | 18.59 | 754.57
36 | 030411004089 | 配线 | (1)名称:管/线槽内穿线 (2)规格、型号:WDZN-B1-BYJ-1.5 (3)含压接铜端子、燃烧/毒性/滴落指标等级综合考虑 (4)综合考虑高层增加费及超高增加费 (5)详见施工图、招标文件及技术要求,满足现行相关规范要求 | m | 756.64 | 4.77 | 3609.17
37 | 030411004090 | 配线 | (1)名称:管/线槽内穿线 (2)规格、型号:WDZN-B1-BYJ-2.5 (3)含压接铜端子、燃烧/毒性/滴落指标等级综合考虑 (4)综合考虑高层增加费及超高增加费 (5)详见施工图、招标文件及技术要求,满足现行相关规范要求 | m | 17732.9 | 5.69 | 100900.2
本页小计 | [6 empty] | 173414.43
38 | 030411004091 | 配线 | (1)名称:管/线槽内穿线 (2)规格、型号:WDZN-B1-BYJ-4 (3)含压接铜端子、燃烧/毒性/滴落指标等级综合考虑 (4)综合考虑高层增加费及超高增加费 (5)详见施工图、招标文件及技术要求,满足现行相关规范要求 | m | 789.86 | 8.22 | 6492.65
39 | 030411004092 | 配线 | (1)名称:管/线槽内穿线 (2)规格、型号:WDZN-B1-RYJS-2*1.5 (3)含压接铜端子、燃烧/毒性/滴落指标等级综合考虑 (4)综合考虑高层增加费及超高增加费 (5)详见施工图、招标文件及技术要求,满足现行相关规范要求 | m | 13920.79 | 6.68 | 92990.88
40 | 030411004093 | 配线 | (1)名称:管/线槽内穿线 (2)规格、型号:WDZN-B1-RYSP-2*1.5 (3)含压接铜端子、燃烧/毒性/滴落指标等级综合考虑 (4)综合考虑高层增加费及超高增加费 (5)详见施工图、招标文件及技术要求,满足现行相关规范要求 | m | 27395.23 | 9.53 | 261076.54
41 | 030411004094 | 配线 | (1)名称:管/线槽内穿线 (2)规格、型号:WDZN-B1-RYJS-4*1.5 (3)含压接铜端子、燃烧/毒性/滴落指标等级综合考虑 (4)综合考虑高层增加费及超高增加费 (5)详见施工图、招标文件及技术要求,满足现行相关规范要求 | m | 31.86 | 11.36 | 361.93
42 | 030411004095 | 配线 | (1)名称:管/线槽内穿线 (2)规格、型号:WDZN-B1-RYJS-12*1.5 (3)含压接铜端子、燃烧/毒性/滴落指标等级综合考虑 (4)综合考虑高层增加费及超高增加费 (5)详见施工图、招标文件及技术要求,满足现行相关规范要求 | m | 52.07 | 26.59 | 1384.54
43 | 080903021003 | 消防通讯调试 | (1)名称:通讯分机及插孔调试 (2)综合考虑高层增加费及超高增加费 (3)详见施工图、招标文件及技术要求,满足现行相关规范要求 | 只 | 150 | 26.34 | 3951
本页小计 | [6 empty] | 366257.54
44 | 080903022004 | 电动防火门、防火卷帘门调试 | (1)名称:正压送风阀、排烟阀、防火阀调试 (2)综合考虑高层增加费及超高增加费 (3)详见施工图、招标文件及技术要求,满足现行相关规范要求 | 处 | 677 | 50.04 | 33877.08
45 | 030905001003 | 火灾事故广播调试 | (1)名称:火灾事故广播调试 (2)综合考虑高层增加费及超高增加费 (3)详见施工图、招标文件及技术要求,满足现行相关规范要求 | 个 | 302 | 26.34 | 7954.68
46 | 030905003002 | 消防风机调试 | (1)名称:消防风机调试调试 (2)综合考虑高层增加费及超高增加费 (3)详见施工图、招标文件及技术要求,满足现行相关规范要求 | 个 | 5 | 296.36 | 1481.8
47 | 030905001004 | 消防电梯系统装置调试 | (1)名称:消防电梯系统装置调试 (2)综合考虑高层增加费及超高增加费 (3)详见施工图、招标文件及技术要求,满足现行相关规范要求 | 部 | 1 | 1051.63 | 1051.63
48 | 030905001005 | 自动报警系统调试 | (1)名称:自动报警系统调试（含可燃气体报警系统调试） (2)范围:本项目施工范围，包括实验楼、动物楼、地下室、改造区、与园区总消防控制室联网调试等 (3)综合考虑高层增加费及超高增加费 (4)详见施工图、招标文件及技术要求,满足现行相关规范要求 | 项 | 1 | 31354.31 | 31354.31
49 | 030905003003 | 消防电源监控系统调试 | (1)名称:消防电源监控系统调试 (2)范围:本项目施工范围，包括实验楼、动物楼、地下室、改造区、与园区总消防控制室联网调试等 (3)综合考虑高层增加费及超高增加费 (4)详见施工图、招标文件及技术要求,满足现行相关规范要求 | 项 | 1 | 3681.91 | 3681.91
50 | 030905003004 | 电气火灾监控系统调试 | (1)名称:电气火灾监控系统调试 (2)范围:本项目施工范围，包括实验楼、动物楼、地下室、改造区、与园区总消防控制室联网调试等 (3)综合考虑高层增加费及超高增加费 (4)详见施工图、招标文件及技术要求,满足现行相关规范要求 | 项 | 1 | 2799.03 | 2799.03
本页小计 | [6 empty] | 82200.44
51 | 030905003005 | 余压监控系统调试 | (1)名称:余压监控系统调试 (2)范围:本项目施工范围，包括实验楼、动物楼、地下室、改造区、与园区总消防控制室联网调试等 (3)综合考虑高层增加费及超高增加费 (4)详见施工图、招标文件及技术要求,满足现行相关规范要求 | 项 | 1 | 2799.03 | 2799.03
52 | 030905003006 | 智能疏散系统调试 | (1)名称:应急照明系统调试 (2)范围:本项目施工范围，包括实验楼、动物楼、地下室、改造区、与园区总消防控制室联网调试等 (3)综合考虑高层增加费及超高增加费 (4)详见施工图、招标文件及技术要求,满足现行相关规范要求 | 项 | 1 | 2799.03 | 2799.03
|  | 分部小计 |  |  |  |  | 1918345.03
消防设备电源监控系统
53 | 030904008015 | 模块(模块箱) | (1)名称:电压信号传感器 (2)综合考虑高层增加费及超高增加费 (3)详见施工图、招标文件及技术要求,满足现行相关规范要求 | 只 | 48 | 710.5 | 34104
54 | 030411001158 | 配管 | (1)名称:镀锌钢管 (2)规格:SC20 (3)敷设方式:暗敷 (4)含管内穿铁丝、过路盒、接线盒、凿槽、恢复、挂网等 (5)综合考虑高层增加费及超高增加费 (6)详见施工图、招标文件及技术要求,满足现行相关规范要求 | m | 106.3 | 18.29 | 1944.23
55 | 030411001159 | 配管 | (1)名称:镀锌钢管 (2)规格:SC20 (3)敷设方式:明敷 (4)含过线盒及接线盒；管道支吊架制安及除锈刷油等；含涂刷防火涂料 (5)综合考虑高层增加费及超高增加费 (6)详见施工图、招标文件及技术要求,满足现行相关规范要求 | m | 480.26 | 23.81 | 11434.99
56 | 030411004096 | 配线 | (1)名称:管/线槽内穿线 (2)规格、型号:WDZN-B1-RYSP-2*1.5 (3)含压接铜端子、燃烧/毒性/滴落指标等级综合考虑 (4)综合考虑高层增加费及超高增加费 (5)详见施工图、招标文件及技术要求,满足现行相关规范要求 | m | 1180.63 | 9.53 | 11251.4
本页小计 | [6 empty] | 64332.68
57 | 030411004097 | 配线 | (1)名称:管/线槽内穿线 (2)规格、型号:WDZN-B1-BYJ-2.5 (3)含压接铜端子、燃烧/毒性/滴落指标等级综合考虑 (4)综合考虑高层增加费及超高增加费 (5)详见施工图、招标文件及技术要求,满足现行相关规范要求 | m | 2000.24 | 5.69 | 11381.37
|  | 分部小计 |  |  |  |  | 70115.99
电气火灾监控系统
58 | 030904008016 | 模块(模块箱) | (1)名称:电气火灾监控探测器 (2)综合考虑高层增加费及超高增加费 (3)详见施工图、招标文件及技术要求,满足现行相关规范要求 | 个 | 4 | 382.74 | 1530.96
59 | 030411001160 | 配管 | (1)名称:镀锌钢管 (2)规格:SC15 (3)敷设方式:暗敷 (4)含管内穿铁丝、过路盒、接线盒、凿槽、恢复、挂网等 (5)综合考虑高层增加费及超高增加费 (6)详见施工图、招标文件及技术要求,满足现行相关规范要求 | m | 25.5 | 16.91 | 431.21
60 | 030411001161 | 配管 | (1)名称:镀锌钢管 (2)规格:SC15 (3)敷设方式:明敷 (4)含过线盒及接线盒；管道支吊架制安及除锈刷油等；含涂刷防火涂料 (5)综合考虑高层增加费及超高增加费 (6)详见施工图、招标文件及技术要求,满足现行相关规范要求 | m | 10.53 | 21.02 | 221.34
61 | 030411004098 | 配线 | (1)名称:管/线槽内穿线 (2)规格、型号:WDZN-B1-RYSP-2*1.5 (3)含压接铜端子、燃烧/毒性/滴落指标等级综合考虑 (4)综合考虑高层增加费及超高增加费 (5)详见施工图、招标文件及技术要求,满足现行相关规范要求 | m | 138.62 | 9.07 | 1257.28
|  | 分部小计 |  |  |  |  | 3440.79
余压监控系统
62 | 030503006016 | 余压监控控制器 | (1)名称:余压监控控制器 (2)综合考虑高层增加费及超高增加费 (3)详见施工图、招标文件及技术要求,满足现行相关规范要求 | 个 | 6 | 1071.46 | 6428.76
本页小计 | [6 empty] | 21250.92
63 | 030503006017 | 传感器 | (1)名称:余压传感器 (2)含探测点、连通管及接线盒等，含调试 (3)综合考虑高层增加费及超高增加费 (4)详见施工图、招标文件及技术要求,满足现行相关规范要求 | 台 | 25 | 209.69 | 5242.25
64 | 030411001162 | 配管 | (1)名称:镀锌钢管 (2)规格:SC20 (3)敷设方式:暗敷 (4)含管内穿铁丝、过路盒、接线盒、凿槽、恢复、挂网等 (5)综合考虑高层增加费及超高增加费 (6)详见施工图、招标文件及技术要求,满足现行相关规范要求 | m | 12.55 | 18.25 | 229.04
65 | 030411001163 | 配管 | (1)名称:镀锌钢管 (2)规格:SC25 (3)敷设方式:明敷 (4)含过线盒及接线盒；管道支吊架制安及除锈刷油等；含涂刷防火涂料 (5)综合考虑高层增加费及超高增加费 (6)详见施工图、招标文件及技术要求,满足现行相关规范要求 | m | 8.02 | 31.16 | 249.9
66 | 030411001164 | 配管 | (1)名称:镀锌钢管 (2)规格:SC20 (3)敷设方式:明敷 (4)含过线盒及接线盒；管道支吊架制安及除锈刷油等；含涂刷防火涂料 (5)综合考虑高层增加费及超高增加费 (6)详见施工图、招标文件及技术要求,满足现行相关规范要求 | m | 779.94 | 23.81 | 18570.37
67 | 030411001165 | 配管 | (1)名称:金属软管 (2)规格:DN20 (3)综合考虑高层增加费及超高增加费 (4)详见施工图、招标文件及技术要求,满足现行相关规范要求 | m | 25 | 12.66 | 316.5
68 | 030411004099 | 配线 | (1)名称:管/线槽内穿线 (2)规格、型号:WDZN-B1-RYSP-2*1.5（自带DC24V电源，无极性） (3)含压接铜端子、燃烧/毒性/滴落指标等级综合考虑 (4)综合考虑高层增加费及超高增加费 (5)详见施工图、招标文件及技术要求,满足现行相关规范要求 | m | 717.21 | 9.72 | 6971.28
本页小计 | [6 empty] | 31579.34
69 | 030411004100 | 配线 | (1)名称:管/线槽内穿线 (2)规格、型号:WDZN-B1-RYSP-2*2.5（有极性） (3)含压接铜端子、燃烧/毒性/滴落指标等级综合考虑 (4)综合考虑高层增加费及超高增加费 (5)详见施工图、招标文件及技术要求,满足现行相关规范要求 | m | 167.39 | 12.43 | 2080.66
70 | 030411004101 | 配线 | (1)名称:管/线槽内穿线 (2)规格、型号:WDZN-B1-RYSP-7*1.0 (3)含压接铜端子、燃烧/毒性/滴落指标等级综合考虑 (4)综合考虑高层增加费及超高增加费 (5)详见施工图、招标文件及技术要求,满足现行相关规范要求 | m | 8.02 | 16.59 | 133.05
|  | 分部小计 |  |  |  |  | 40221.81
防火门监控系统
71 | 030904008017 | 模块(模块箱) | (1)名称:防火门监控模块 (2)综合考虑高层增加费及超高增加费 (3)详见施工图、招标文件及技术要求,满足现行相关规范要求 | 套 | 93 | 198.31 | 18442.83
72 | 030507007007 | 出入口执行机构设备 | (1)名称:门磁开关 (2)安装方式:综合考虑,含接线盒 (3)综合考虑高层增加费及超高增加费 (4)详见施工图、招标文件及技术要求,满足现行相关规范要求 | 台 | 186 | 108.2 | 20125.2
73 | 030507007008 | 出入口执行机构设备 | (1)名称:联动闭门器 (2)安装方式:综合考虑,含接线盒 (3)综合考虑高层增加费及超高增加费 (4)详见施工图、招标文件及技术要求,满足现行相关规范要求 | 台 | 16 | 286.85 | 4589.6
74 | 030507007009 | 按钮 | (1)名称:手动闭门按钮 (2)安装方式:综合考虑,含接线盒 (3)综合考虑高层增加费及超高增加费 (4)详见施工图、招标文件及技术要求,满足现行相关规范要求 | 台 | 16 | 73.41 | 1174.56
本页小计 | [6 empty] | 46545.9
75 | 030411001166 | 配管 | (1)名称:镀锌钢管 (2)规格:SC20 (3)敷设方式:暗敷 (4)含管内穿铁丝、过路盒、接线盒、凿槽、恢复、挂网等 (5)综合考虑高层增加费及超高增加费 (6)详见施工图、招标文件及技术要求,满足现行相关规范要求 | m | 2.8 | 18.28 | 51.18
76 | 030411001167 | 配管 | (1)名称:镀锌钢管 (2)规格:SC15 (3)敷设方式:暗敷 (4)含管内穿铁丝、过路盒、接线盒、凿槽、恢复、挂网等 (5)综合考虑高层增加费及超高增加费 (6)详见施工图、招标文件及技术要求,满足现行相关规范要求 | m | 304.7 | 16.73 | 5097.63
77 | 030411001168 | 配管 | (1)名称:镀锌钢管 (2)规格:SC20 (3)敷设方式:明敷 (4)含过线盒及接线盒；管道支吊架制安及除锈刷油等；含涂刷防火涂料 (5)综合考虑高层增加费及超高增加费 (6)详见施工图、招标文件及技术要求,满足现行相关规范要求 | m | 133.2 | 23.81 | 3171.49
78 | 030411001169 | 配管 | (1)名称:镀锌钢管 (2)规格:SC15 (3)敷设方式:明敷 (4)含过线盒及接线盒；管道支吊架制安及除锈刷油等；含涂刷防火涂料 (5)综合考虑高层增加费及超高增加费 (6)详见施工图、招标文件及技术要求,满足现行相关规范要求 | m | 605.34 | 21.02 | 12724.25
79 | 030411004102 | 配线 | (1)名称:管/线槽内穿线 (2)规格、型号:WDZN-B1-RYSP-2*1.5 (3)含压接铜端子、燃烧/毒性/滴落指标等级综合考虑 (4)综合考虑高层增加费及超高增加费 (5)详见施工图、招标文件及技术要求,满足现行相关规范要求 | m | 1348.37 | 9.53 | 12849.97
本页小计 | [6 empty] | 33894.52
80 | 030411004103 | 配线 | (1)名称:管/线槽内穿线 (2)规格、型号:WDZN-RYJS-2*1.5 (3)含压接铜端子、燃烧/毒性/滴落指标等级综合考虑 (4)综合考虑高层增加费及超高增加费 (5)详见施工图、招标文件及技术要求,满足现行相关规范要求 | m | 180.51 | 4.94 | 891.72
81 | 030411004104 | 配线 | (1)名称:管/线槽内穿线 (2)规格、型号:WDZN-RYSP-2*1.0 (3)含压接铜端子、燃烧/毒性/滴落指标等级综合考虑 (4)综合考虑高层增加费及超高增加费 (5)详见施工图、招标文件及技术要求,满足现行相关规范要求 | m | 69.41 | 7.8 | 541.4
82 | 030411004105 | 配线 | (1)名称:管/线槽内穿线 (2)规格、型号:WDZN-RYJSP-2*1.0 (3)含压接铜端子、燃烧/毒性/滴落指标等级综合考虑 (4)综合考虑高层增加费及超高增加费 (5)详见施工图、招标文件及技术要求,满足现行相关规范要求 | m | 180.51 | 7.8 | 1407.98
83 | 030411004106 | 配线 | (1)名称:管/线槽内穿线 (2)规格、型号:WDZN-B1-BYJ-2.5 (3)含压接铜端子、燃烧/毒性/滴落指标等级综合考虑 (4)综合考虑高层增加费及超高增加费 (5)详见施工图、招标文件及技术要求,满足现行相关规范要求 | m | 560.76 | 5.69 | 3190.72
84 | 080903022005 | 电动防火门、防火卷帘门调试 | (1)名称:电动防火门调试 (2)综合考虑高层增加费及超高增加费 (3)详见施工图、招标文件及技术要求,满足现行相关规范要求 | 处 | 93 | 59.14 | 5500.02
|  | 分部小计 |  |  |  |  | 89758.55
智能疏散系统
85 | 030411001170 | 配管 | (1)名称:镀锌钢管 (2)规格:SC20 (3)敷设方式:明敷 (4)含过线盒及接线盒；管道支吊架制安及除锈刷油等；含涂刷防火涂料 (5)综合考虑高层增加费及超高增加费 (6)详见施工图、招标文件及技术要求,满足现行相关规范要求 | m | 321.29 | 23.81 | 7649.91
本页小计 | [6 empty] | 19181.75
86 | 030411004107 | 配线 | (1)名称:管/线槽内穿线 (2)规格、型号:WDZN-B1-RYSP-2*1.5 (3)含压接铜端子、燃烧/毒性/滴落指标等级综合考虑 (4)综合考虑高层增加费及超高增加费 (5)详见施工图、招标文件及技术要求,满足现行相关规范要求 | m | 700.38 | 9.53 | 6674.62
|  | 分部小计 |  |  |  |  | 14324.53
可燃气体报警系统
87 | 030904012003 | 可燃气体报警控制器 | (1)可燃气体报警控制器 (2)综合考虑高层增加费及超高增加费 (3)详见施工图、招标文件及技术要求,满足现行相关规范要求 | 套 | 1 | 2706.32 | 2706.32
88 | 030904008018 | 模块(模块箱) | (1)名称:短路隔离器 (2)安装方式:综合考虑 (3)综合考虑高层增加费及超高增加费 (4)详见施工图、招标文件及技术要求,满足现行相关规范要求 | 个 | 1 | 183.61 | 183.61
89 | 030904008019 | 模块(模块箱) | (1)名称:编码输入模块 (2)安装方式:综合考虑 (3)综合考虑高层增加费及超高增加费 (4)详见施工图、招标文件及技术要求,满足现行相关规范要求 | 个 | 3 | 169.96 | 509.88
90 | 030904005004 | 声光报警器 | (1)名称:声光报警装置 (2)安装方式:综合考虑,含接线盒 (3)综合考虑高层增加费及超高增加费 (4)详见施工图、招标文件及技术要求,满足现行相关规范要求 | 个 | 2 | 121.02 | 242.04
91 | 030904001008 | 可燃气体探测器 | (1)名称:可燃气体探测器 (2)安装方式:综合考虑,含接线盒 (3)综合考虑高层增加费及超高增加费 (4)详见施工图、招标文件及技术要求,满足现行相关规范要求 | 个 | 2 | 302.97 | 605.94
92 | 030411001171 | 配管 | (1)名称:镀锌钢管 (2)规格:SC25 (3)敷设方式:暗敷 (4)含管内穿铁丝、过路盒、接线盒、凿槽、恢复、挂网等 (5)综合考虑高层增加费及超高增加费 (6)详见施工图、招标文件及技术要求,满足现行相关规范要求 | m | 17.5 | 25.97 | 454.48
本页小计 | [6 empty] | 11376.89
93 | 030411001172 | 配管 | (1)名称:镀锌钢管 (2)规格:SC25 (3)敷设方式:明敷 (4)含过线盒及接线盒；管道支吊架制安及除锈刷油等；含涂刷防火涂料 (5)综合考虑高层增加费及超高增加费 (6)详见施工图、招标文件及技术要求,满足现行相关规范要求 | m | 14.84 | 31.16 | 462.41
94 | 030411004108 | 配线 | (1)名称:管/线槽内穿线 (2)规格、型号:WDZN-RYS-2*1.5 (3)含压接铜端子、燃烧/毒性/滴落指标等级综合考虑 (4)综合考虑高层增加费及超高增加费 (5)详见施工图、招标文件及技术要求,满足现行相关规范要求 | m | 26.94 | 6.95 | 187.23
95 | 030411004109 | 配线 | (1)名称:管/线槽内穿线 (2)规格、型号:WDZN-BYJ-1.5 (3)含压接铜端子、燃烧/毒性/滴落指标等级综合考虑 (4)综合考虑高层增加费及超高增加费 (5)详见施工图、招标文件及技术要求,满足现行相关规范要求 | m | 9.9 | 4.77 | 47.22
|  | 分部小计 |  |  |  |  | 5399.13
|  | 分部小计 |  |  |  |  | 2141605.83
本页小计 | [6 empty] | 696.86
合 计 | [6 empty] | 2141605.83