## 表 04 单位工程招标控制价汇总表
单位工程招标控制价汇总表
工程名称：中国医学科学院肿瘤医院深圳医院肿瘤临床医学研究中心项目施工总承包工程-动物实验楼电气工程 |  | 标段：中国医学科学院肿瘤医院深圳医院肿瘤临床医学研究中心项目施工总承包工程 | 第 1 页 共 1 页
序号 | 汇 总 内 容 |  | 金额(元) | 其中： 材料设备暂估价 (元)
1 | 分部分项工程费 |  | 4236043.71
1.1 | 主体部分 |  | 2222845.4
1.2 | 实验室部分 |  | 2013198.31
2 | 措施项目费 |  | 116574.26
2.1 | 其中：混凝土、钢筋混凝土模板及支架费
2.2 | 安全文明施工措施费 |  | 90776.63
2.3 | 履约担保手续费、赶工措施费
2.4 | 其它措施项目费 |  | 25797.63
3 | 其他项目费
3.1 | 计日工
3.2 | 总承包服务费
3.3 | 发包人供应材料费
4 | 规费 |  | 106622.66
5 | 不含税建安工程造价 |  | 4459240.63
6 | 应纳税费 |  | 150829.36
6.1 | 增值税应纳税额 |  | 134669.07
6.2 | 城市维护建设税、教育费附加及地方教育费附加 |  | 16160.29
含税建安工程造价=5+6 |  |  | 4610069.99
注：本表适用于单位工程招标控制价或投标价的汇总，如无单位工程划分，单项工程也使用本表汇总。

## 表 08A 分部分项工程量清单与计价表
分部分项工程量清单与计价表 （适用于工程量清单计价）
工程名称：中国医学科学院肿瘤医院深圳医院肿瘤临床医学研究中心项目施工总承包工程-动物实验楼电气工程 |  |  | 标段：中国医学科学院肿瘤医院深圳医院肿瘤临床医学研究中心项目施工总承包工程 |  |  | 第 1 页 共 42 页
序号 | 项目编码 | 项目名称 | 项目特征描述 | 计量单位 | 工程量 | 金额(元)
[6 empty] | 综合单价 | 合价 | 材料设备暂估合价
主体部分
配电箱
1 | 030404017273 | 配电箱 | (1)名称:配电箱 (2)编号:D-1ATE-PD (3)安装方式:综合考虑 (4)含:系统图所示及二次控制回路中所有元器件、线缆内容及补刷(喷)油漆、焊(压)接线端子、落地安装的基础槽钢、接地等 (5)含智能物联终端、配套触控显示屏及其接线等 (6)综合考虑超高增加费 (7)详见施工图、招标文件及技术要求,满足现行相关规范要求 | 台 | 1 | 13413.9 | 13413.9
2 | 030404017274 | 配电箱 | (1)名称:配电箱 (2)编号:D-1~2ATE-XF1 (3)安装方式:综合考虑 (4)含:系统图所示及二次控制回路中所有元器件、线缆内容及补刷(喷)油漆、焊(压)接线端子、落地安装的基础槽钢、接地等 (5)含智能物联终端、配套触控显示屏及其接线等 (6)综合考虑超高增加费 (7)详见施工图、招标文件及技术要求,满足现行相关规范要求 | 台 | 2 | 12835.86 | 25671.72
3 | 030404017275 | 配电箱 | (1)名称:配电箱 (2)编号:D-3ATE-XF1 (3)安装方式:综合考虑 (4)含:系统图所示及二次控制回路中所有元器件、线缆内容及补刷(喷)油漆、焊(压)接线端子、落地安装的基础槽钢、接地等 (5)含智能物联终端、配套触控显示屏及其接线等 (6)综合考虑超高增加费 (7)详见施工图、招标文件及技术要求,满足现行相关规范要求 | 台 | 1 | 12991.78 | 12991.78
本页小计 | [6 empty] | 52077.4
4 | 030404017276 | 配电箱 | (1)名称:配电箱 (2)编号:D-WDATE-XF1 (3)安装方式:综合考虑 (4)含:系统图所示及二次控制回路中所有元器件、线缆内容及补刷(喷)油漆、焊(压)接线端子、落地安装的基础槽钢、接地等 (5)含智能物联终端、配套触控显示屏及其接线等 (6)综合考虑超高增加费 (7)详见施工图、招标文件及技术要求,满足现行相关规范要求 | 台 | 1 | 13145.69 | 13145.69
5 | 030404017277 | 配电箱 | (1)名称:配电箱 (2)编号:D-WDAC-PY1 (3)安装方式:综合考虑 (4)含:系统图所示消防应急监控器及二次控制回路中所有元器件、线缆内容及补刷(喷)油漆、焊(压)接线端子、落地安装的基础槽钢、接地等 (5)综合考虑超高增加费 (6)详见施工图、招标文件及技术要求,满足现行相关规范要求 | 台 | 1 | 3945.31 | 3945.31
6 | 030404017278 | 配电箱 | (1)名称:配电箱 (2)编号:D-3ALE-GG1 (3)安装方式:综合考虑 (4)含:系统图所示及二次控制回路中所有元器件、线缆内容及补刷(喷)油漆、焊(压)接线端子、落地安装的基础槽钢、接地等 (5)含智能照明模块、电源模块及提供标准接口及通信协议等 (6)含智能物联终端、配套触控显示屏及其接线等 (7)综合考虑超高增加费 (8)详见施工图、招标文件及技术要求,满足现行相关规范要求 | 台 | 1 | 16121.58 | 16121.58
7 | 030404017279 | 配电箱 | (1)名称:配电箱 (2)编号:D-2AL-GG1、D-1AL-GG1 (3)安装方式:综合考虑 (4)含:系统图所示及二次控制回路中所有元器件、线缆内容及补刷(喷)油漆、焊(压)接线端子、落地安装的基础槽钢、接地等 (5)含智能照明模块、电源模块及提供标准接口及通信协议等 (6)含智能物联终端、配套触控显示屏及其接线等 (7)综合考虑超高增加费 (8)详见施工图、招标文件及技术要求,满足现行相关规范要求 | 台 | 2 | 7002.64 | 14005.28
本页小计 | [6 empty] | 47217.86
8 | 030404017280 | 配电箱 | (1)名称:配电箱 (2)编号:D-1AL-1 (3)安装方式:综合考虑 (4)含:系统图所示及二次控制回路中所有元器件、线缆内容及补刷(喷)油漆、焊(压)接线端子、落地安装的基础槽钢、接地等 (5)含智能物联终端、配套触控显示屏及其接线等 (6)综合考虑超高增加费 (7)详见施工图、招标文件及技术要求,满足现行相关规范要求 | 台 | 1 | 7090.12 | 7090.12
9 | 030404017281 | 配电箱 | (1)名称:配电箱 (2)编号:D-2AL-1 (3)安装方式:综合考虑 (4)含:系统图所示及二次控制回路中所有元器件、线缆内容及补刷(喷)油漆、焊(压)接线端子、落地安装的基础槽钢、接地等 (5)含智能物联终端、配套触控显示屏及其接线等 (6)综合考虑超高增加费 (7)详见施工图、招标文件及技术要求,满足现行相关规范要求 | 台 | 1 | 7090.12 | 7090.12
10 | 030404017282 | 配电箱 | (1)名称:配电箱 (2)编号:D-3AL-1 (3)安装方式:综合考虑 (4)含:系统图所示及二次控制回路中所有元器件、线缆内容及补刷(喷)油漆、焊(压)接线端子、落地安装的基础槽钢、接地等 (5)含智能物联终端、配套触控显示屏及其接线等 (6)综合考虑超高增加费 (7)详见施工图、招标文件及技术要求,满足现行相关规范要求 | 台 | 1 | 7090.12 | 7090.12
11 | 030404017283 | 配电箱 | (1)名称:配电箱 (2)编号:D-DT1 (3)安装方式:综合考虑 (4)含:系统图所示及二次控制回路中所有元器件、线缆内容及补刷(喷)油漆、焊(压)接线端子、落地安装的基础槽钢、接地等 (5)含智能物联终端、配套触控显示屏及其接线等 (6)综合考虑超高增加费 (7)详见施工图、招标文件及技术要求,满足现行相关规范要求 | 台 | 1 | 16134.14 | 16134.14
本页小计 | [6 empty] | 37404.5
12 | 030404017284 | 配电箱 | (1)名称:配电箱 (2)编号:D-DT2 (3)安装方式:综合考虑 (4)含:系统图所示及二次控制回路中所有元器件、线缆内容及补刷(喷)油漆、焊(压)接线端子、落地安装的基础槽钢、接地等 (5)含智能物联终端、配套触控显示屏及其接线等 (6)综合考虑超高增加费 (7)详见施工图、招标文件及技术要求,满足现行相关规范要求 | 台 | 1 | 13036.71 | 13036.71
13 | 030404017285 | 配电箱 | (1)名称:A型应急照明集中电源箱 (2)型号:0.3kW/90min (3)安装方式:综合考虑 (4)含:系统图所示及二次控制回路中所有元器件、线缆内容及补刷(喷)油漆、焊(压)接线端子、落地安装的基础槽钢、接地等 (5)综合考虑超高增加费 (6)详见施工图、招标文件及技术要求,满足现行相关规范要求 | 台 | 3 | 4821.26 | 14463.78
14 | 030404032004 | 端子箱 | (1)名称:集成T接端子箱 (2)含补刷(喷)油漆、焊(压)接线端子、接地等 (3)安装方式:挂墙明装 (4)综合考虑超高增加费 (5)详见施工图、招标文件及技术要求,满足现行相关规范要求 | 台 | 16 | 984.93 | 15758.88
15 | 030414006004 | 事故照明切换装置 | (1)名称:事故照明切换装置系统调试 (2)综合考虑超高增加费 (3)详见施工图、招标文件及技术要求,满足现行相关规范要求 | 系统 | 3 | 473.56 | 1420.68
16 | 030414004005 | 自动投入装置 | (1)名称:双电源切换装置调试 (2)综合考虑超高增加费 (3)详见施工图、招标文件及技术要求,满足现行相关规范要求 | 系统 | 7 | 99.42 | 695.94
17 | 030414002009 | 送配电装置系统 | (1)名称:1kV以下交流供电系统调试 (2)综合考虑超高增加费 (3)详见施工图、招标文件及技术要求,满足现行相关规范要求 | 系统 | 1 | 766.12 | 766.12
18 | 030406009002 | 微型电机、电加热器 | (1)名称:微型电机检查接线及调试 (2)规格:0.75kW以内 (3)综合考虑超高增加费 (4)详见施工图、招标文件及技术要求,满足现行相关规范要求 | 台 | 1 | 149.04 | 149.04
本页小计 | [6 empty] | 46291.15
19 | 030406006022 | 低压交流异步电动机 | (1)名称:电动机检查接线及调试 (2)规格:1.5kW以内 (3)综合考虑超高增加费 (4)详见施工图、招标文件及技术要求,满足现行相关规范要求 | 台 | 2 | 412.75 | 825.5
20 | 030406006023 | 低压交流异步电动机 | (1)名称:电动机检查接线及调试 (2)规格:3kW以内 (3)综合考虑超高增加费 (4)详见施工图、招标文件及技术要求,满足现行相关规范要求 | 台 | 2 | 489.83 | 979.66
21 | 030406006024 | 低压交流异步电动机 | (1)名称:电动机检查接线及调试 (2)规格:13kW以内 (3)综合考虑超高增加费 (4)详见施工图、招标文件及技术要求,满足现行相关规范要求 | 台 | 2 | 673.32 | 1346.64
22 | 030406006025 | 低压交流异步电动机 | (1)名称:电动机检查接线及调试 (2)规格:30kW以内 (3)综合考虑超高增加费 (4)详见施工图、招标文件及技术要求,满足现行相关规范要求 | 台 | 4 | 879.94 | 3519.76
23 | 030406006026 | 低压交流异步电动机 | (1)名称:盘管风机接线及调试 (2)综合考虑超高增加费 (3)详见施工图、招标文件及技术要求,满足现行相关规范要求 | 台 | 18 | 24.64 | 443.52
|  | 分部小计 |  |  |  |  | 190105.99
桥架
24 | 030411003052 | 桥架 | (1)名称:普通桥架100x100 (2)材质:由钢材料制成,采用普通平板结构或节能凹凸瓦楞结构 (3)含支吊架（类型综合考虑）制作、安装及除锈刷漆等 (4)含防腐处理、桥架三通、弯头、盖板、隔板、异径接头、连接片、螺丝及等配件 (5)孔洞预留及开孔 (6)综合考虑超高增加费 (7)详见施工图、招标文件及技术要求，满足现行相关规范要求 | m | 4.04 | 58.83 | 237.67
本页小计 | [6 empty] | 7352.75
25 | 030411003053 | 桥架 | (1)名称:普通桥架200x100 (2)材质:由钢材料制成,采用普通平板结构或节能凹凸瓦楞结构 (3)含支吊架（类型综合考虑）制作、安装及除锈刷漆等 (4)含防腐处理、桥架三通、弯头、盖板、隔板、异径接头、连接片、螺丝及等配件 (5)孔洞预留及开孔 (6)综合考虑超高增加费 (7)详见施工图、招标文件及技术要求，满足现行相关规范要求 | m | 14.72 | 95.72 | 1409
26 | 030411003054 | 桥架 | (1)名称:普通桥架300x100 (2)材质:由钢材料制成,采用普通平板结构或节能凹凸瓦楞结构 (3)含支吊架（类型综合考虑）制作、安装及除锈刷漆等 (4)含防腐处理、桥架三通、弯头、盖板、隔板、异径接头、连接片、螺丝及等配件 (5)孔洞预留及开孔 (6)综合考虑超高增加费 (7)详见施工图、招标文件及技术要求，满足现行相关规范要求 | m | 313.14 | 130.16 | 40758.3
27 | 030411003055 | 桥架 | (1)名称:普通桥架400x100 (2)材质:由钢材料制成,采用普通平板结构或节能凹凸瓦楞结构 (3)含支吊架（类型综合考虑）制作、安装及除锈刷漆等 (4)含防腐处理、桥架三通、弯头、盖板、隔板、异径接头、连接片、螺丝及等配件 (5)孔洞预留及开孔 (6)综合考虑超高增加费 (7)详见施工图、招标文件及技术要求，满足现行相关规范要求 | m | 78.35 | 175.85 | 13777.85
28 | 030411003056 | 桥架 | (1)名称:普通桥架400x200 (2)材质:由钢材料制成,采用普通平板结构或节能凹凸瓦楞结构 (3)含支吊架（类型综合考虑）制作、安装及除锈刷漆等 (4)含防腐处理、桥架三通、弯头、盖板、隔板、异径接头、连接片、螺丝及等配件 (5)孔洞预留及开孔 (6)综合考虑超高增加费 (7)详见施工图、招标文件及技术要求，满足现行相关规范要求 | m | 19.82 | 195.35 | 3871.84
本页小计 | [6 empty] | 59816.99
29 | 030411003057 | 桥架 | (1)名称:普通桥架600x200 (2)材质:由钢材料制成,采用普通平板结构或节能凹凸瓦楞结构 (3)含支吊架（类型综合考虑）制作、安装及除锈刷漆等 (4)含防腐处理、桥架三通、弯头、盖板、隔板、异径接头、连接片、螺丝及等配件 (5)孔洞预留及开孔 (6)综合考虑超高增加费 (7)详见施工图、招标文件及技术要求，满足现行相关规范要求 | m | 14.26 | 296.24 | 4224.38
30 | 030411003058 | 桥架 | (1)名称:普通桥架800x200 (2)材质:由钢材料制成,采用普通平板结构或节能凹凸瓦楞结构 (3)含支吊架（类型综合考虑）制作、安装及除锈刷漆等 (4)含防腐处理、桥架三通、弯头、盖板、隔板、异径接头、连接片、螺丝及等配件 (5)孔洞预留及开孔 (6)综合考虑超高增加费 (7)详见施工图、招标文件及技术要求，满足现行相关规范要求 | m | 61.73 | 372.29 | 22981.46
31 | 030411003059 | 桥架 | (1)名称:防火桥架100x100 (2)材质:由钢材料制成,采用普通平板结构或节能凹凸瓦楞结构 (3)含支吊架（类型综合考虑）制作、安装及除锈刷漆等 (4)含防火防腐处理、桥架三通、弯头、盖板、隔板、异径接头、连接片、螺丝及等配件 (5)孔洞预留及开孔 (6)综合考虑超高增加费 (7)详见施工图、招标文件及技术要求，满足现行相关规范要求 | m | 10.72 | 58.83 | 630.66
32 | 030411003060 | 桥架 | (1)名称:防火桥架200x100 (2)材质:由钢材料制成,采用普通平板结构或节能凹凸瓦楞结构 (3)含支吊架（类型综合考虑）制作、安装及除锈刷漆等 (4)含防火防腐处理、桥架三通、弯头、盖板、隔板、异径接头、连接片、螺丝及等配件 (5)孔洞预留及开孔 (6)综合考虑超高增加费 (7)详见施工图、招标文件及技术要求，满足现行相关规范要求 | m | 89.46 | 95.72 | 8563.11
|  | 分部小计 |  |  |  |  | 96454.27
母线槽
本页小计 | [6 empty] | 36399.61
33 | 030403006006 | 低压封闭式插接母线槽 | (1)名称:低压封闭式插接母线槽 (2)型号:2000A/IP54 (3)内容:含弯头、始/终端进线节、变容节、膨胀节、连接器、低压封闭式插接母弹簧支架等一切必要所需主材及辅材 (4)含支吊架（类型综合考虑）制作、安装及除锈刷漆等 (5)综合考虑超高增加费 (6)详见施工图、招标文件及技术要求，满足现行相关规范要求 | m | 31.25 | 4368.57 | 136517.81
34 | 030403007006 | 始端箱、分线箱 | (1)名称:母线槽始、终端箱 (2)型号:2000A (3)内容:软/硬搭接铜排及搭接等配件 (4)综合考虑超高增加费 (5)详见施工图、招标文件及技术要求，满足现行相关规范要求 | 台 | 2 | 4475.39 | 8950.78
|  | 分部小计 |  |  |  |  | 145468.59
电缆
35 | 030408001083 | 电力电缆 | (1)名称:柔性矿物质电缆 (2)规格:BTTRZ-4*35+1*16mm2 (3)综合考虑水平、竖井内敷设、燃烧/毒性/滴落指标等级 (4)含矿物电缆终端头制作、安装 (5)综合考虑超高增加费 (6)详见施工图、招标文件及技术要求，满足现行相关规范要求 | m | 600 | 234.12 | 140472
36 | 030408001084 | 电力电缆 | (1)名称:电力电缆 (2)规格:WDZB1-YJY-4*240+1*120mm2 (3)综合考虑水平、竖井内敷设、燃烧/毒性/滴落指标等级 (4)含电缆终端头制作、安装 (5)综合考虑超高增加费 (6)详见施工图、招标文件及技术要求，满足现行相关规范要求 | m | 109.89 | 1253.63 | 137761.4
37 | 030408001085 | 电力电缆 | (1)名称:电力电缆 (2)规格:WDZB1-YJY-4*150+1*70mm2 (3)综合考虑水平、竖井内敷设、燃烧/毒性/滴落指标等级 (4)含电缆终端头制作、安装 (5)综合考虑超高增加费 (6)详见施工图、招标文件及技术要求，满足现行相关规范要求 | m | 669.86 | 789.81 | 529062.13
本页小计 | [6 empty] | 952764.12
38 | 030408001086 | 电力电缆 | (1)名称:电力电缆 (2)规格:WDZB1-YJY-4*120+1*70mm2 (3)综合考虑水平、竖井内敷设、燃烧/毒性/滴落指标等级 (4)含电缆终端头制作、安装 (5)综合考虑超高增加费 (6)详见施工图、招标文件及技术要求，满足现行相关规范要求 | m | 498.05 | 659.51 | 328468.96
39 | 030408001087 | 电力电缆 | (1)名称:电力电缆 (2)规格:WDZB1-YJY-4*95+1*50mm2 (3)综合考虑水平、竖井内敷设、燃烧/毒性/滴落指标等级 (4)含电缆终端头制作、安装 (5)综合考虑超高增加费 (6)详见施工图、招标文件及技术要求，满足现行相关规范要求 | m | 222.57 | 517.54 | 115188.88
40 | 030408001088 | 电力电缆 | (1)名称:电力电缆 (2)规格:WDZB1-YJY-4*70+1*35mm2 (3)综合考虑水平、竖井内敷设、燃烧/毒性/滴落指标等级 (4)含电缆终端头制作、安装 (5)综合考虑超高增加费 (6)详见施工图、招标文件及技术要求，满足现行相关规范要求 | m | 371.27 | 400.25 | 148600.82
41 | 030408001089 | 电力电缆 | (1)名称:电力电缆 (2)规格:WDZB1-YJY-4*50+1*25mm2 (3)综合考虑水平、竖井内敷设、燃烧/毒性/滴落指标等级 (4)含电缆终端头制作、安装 (5)综合考虑超高增加费 (6)详见施工图、招标文件及技术要求，满足现行相关规范要求 | m | 267.79 | 273.49 | 73237.89
42 | 030408001090 | 电力电缆 | (1)名称:电力电缆 (2)规格:WDZB1-YJY-3X50+2X25mm2 (3)综合考虑水平、竖井内敷设、燃烧/毒性/滴落指标等级 (4)含电缆终端头制作、安装 (5)综合考虑超高增加费 (6)详见施工图、招标文件及技术要求，满足现行相关规范要求 | m | 15 | 274.58 | 4118.7
本页小计 | [6 empty] | 669615.25
43 | 030408001091 | 电力电缆 | (1)名称:电力电缆 (2)规格:WDZB1-YJY-4*35+1*16mm2 (3)综合考虑水平、竖井内敷设、燃烧/毒性/滴落指标等级 (4)含电缆终端头制作、安装 (5)综合考虑超高增加费 (6)详见施工图、招标文件及技术要求，满足现行相关规范要求 | m | 10 | 195.95 | 1959.5
44 | 030408001092 | 电力电缆 | (1)名称:电力电缆 (2)规格:WDZB1-YJY-4*25+1*16mm2 (3)综合考虑水平、竖井内敷设、燃烧/毒性/滴落指标等级 (4)含电缆终端头制作、安装 (5)综合考虑超高增加费 (6)详见施工图、招标文件及技术要求，满足现行相关规范要求 | m | 309.51 | 160.21 | 49586.6
45 | 030408001093 | 电力电缆 | (1)名称:电力电缆 (2)规格:WDZB1-YJY-3X25+2X16mm2 (3)综合考虑水平、竖井内敷设、燃烧/毒性/滴落指标等级 (4)含电缆终端头制作、安装 (5)综合考虑超高增加费 (6)详见施工图、招标文件及技术要求，满足现行相关规范要求 | m | 50 | 142.12 | 7106
46 | 030408001094 | 电力电缆 | (1)名称:电力电缆 (2)规格:WDZB1-YJY-5*16mm2 (3)综合考虑水平、竖井内敷设、燃烧/毒性/滴落指标等级 (4)含电缆终端头制作、安装 (5)综合考虑超高增加费 (6)详见施工图、招标文件及技术要求，满足现行相关规范要求 | m | 206.87 | 111.54 | 23074.28
47 | 030408001095 | 电力电缆 | (1)名称:电力电缆 (2)规格:WDZNB1-YJY-5*10mm2 (3)综合考虑水平、竖井内敷设、燃烧/毒性/滴落指标等级 (4)含电缆终端头制作、安装 (5)综合考虑超高增加费 (6)详见施工图、招标文件及技术要求，满足现行相关规范要求 | m | 25 | 82.79 | 2069.75
|  | 分部小计 |  |  |  |  | 1560706.91
灯具开关插座
本页小计 | [6 empty] | 83796.13
48 | 030412001084 | 普通灯具 | (1)名称:600*600灯盘（T01） (2)型号:32W、2200lm、4000K (3)安装方式:嵌入式或吸顶 (4)含接线盒 (5)综合考虑超高增加费 (6)详见灯具白皮书、施工图、招标文件及技术要求，满足现行相关规范要求 | 套 | 27 | 139.23 | 3759.21
49 | 030412001085 | 普通灯具 | (1)名称:300*300灯盘（T02） (2)型号:16W、1100lm、4000K (3)安装方式:嵌入式或吸顶 (4)含接线盒 (5)综合考虑超高增加费 (6)详见灯具白皮书、施工图、招标文件及技术要求，满足现行相关规范要求 | 套 | 15 | 123.32 | 1849.8
50 | 030412001086 | 普通灯具 | (1)名称:LED嵌入式射灯（D01） (2)型号:15W、1200Lm、4000K (3)安装方式:嵌入式 (4)含接线盒 (5)综合考虑超高增加费 (6)详见灯具白皮书、施工图、招标文件及技术要求，满足现行相关规范要求 | 套 | 54 | 106.67 | 5760.18
51 | 030412001087 | 普通灯具 | (1)名称:LED嵌入式筒灯（D03） (2)型号:12W、1166lm、4000K (3)安装方式:嵌入式 (4)含接线盒 (5)综合考虑超高增加费 (6)详见灯具白皮书、施工图、招标文件及技术要求，满足现行相关规范要求 | 套 | 20 | 76.24 | 1524.8
52 | 030412001088 | 普通灯具 | (1)名称:LED明装格栅射灯（D09） (2)型号:2*12W、1755lm、4000K (3)安装方式:吸顶 (4)含接线盒 (5)综合考虑超高增加费 (6)详见灯具白皮书、施工图、招标文件及技术要求，满足现行相关规范要求 | 套 | 12 | 127.67 | 1532.04
53 | 030412001089 | 普通灯具 | (1)名称:20宽线型灯（P02） (2)型号:4W/m、320lm/M、4000K (3)安装方式:嵌入式 (4)规格:长度综合考虑，含接线盒 (5)综合考虑超高增加费 (6)详见灯具白皮书、施工图、招标文件及技术要求，满足现行相关规范要求 | m | 35.39 | 90.78 | 3212.7
本页小计 | [6 empty] | 17638.73
54 | 030412001090 | 普通灯具 | (1)名称:LED线型灯（L02） (2)型号:6W/m、540lm/M、4000K (3)安装方式:嵌入式 (4)规格:长度综合考虑，含接线盒 (5)综合考虑超高增加费 (6)详见灯具白皮书、施工图、招标文件及技术要求，满足现行相关规范要求 | m | 63.3 | 52.66 | 3333.38
55 | 030412001091 | 普通灯具 | (1)名称:LED声光延时灯 (2)型号:220V11W,1200lm (3)安装方式:吸顶 (4)含接线盒 (5)综合考虑超高增加费 (6)详见灯具白皮书、施工图、招标文件及技术要求，满足现行相关规范要求 | 套 | 19 | 121.52 | 2308.88
56 | 030412001092 | 普通灯具 | (1)名称:LED管型灯具 (2)型号:220V28W,3000lm (3)安装方式:吊装 (4)含接线盒 (5)综合考虑超高增加费 (6)详见灯具白皮书、施工图、招标文件及技术要求，满足现行相关规范要求 | 套 | 14 | 105.39 | 1475.46
57 | 030412001093 | 普通灯具 | (1)名称:LED管型壁灯 (2)型号:220V16W,1800lm (3)安装方式:壁装 (4)含接线盒 (5)综合考虑超高增加费 (6)详见灯具白皮书、施工图、招标文件及技术要求，满足现行相关规范要求 | 套 | 9 | 117.71 | 1059.39
58 | 030412001094 | 普通灯具 | (1)名称:单向疏散出口指示灯 (2)型号:DC36V,XD-BLJC-I1LROE1W (3)安装方式:壁装 (4)含接线盒 (5)综合考虑超高增加费 (6)详见灯具白皮书、施工图、招标文件及技术要求，满足现行相关规范要求 | 套 | 63 | 112.29 | 7074.27
59 | 030412001095 | 普通灯具 | (1)名称:壁装应急照明灯(防水型IP67) (2)型号:DC36V,XD-ZFJC-E5W (3)安装方式:壁装 (4)含接线盒 (5)综合考虑超高增加费 (6)详见灯具白皮书、施工图、招标文件及技术要求，满足现行相关规范要求 | 套 | 7 | 111.35 | 779.45
60 | 030412001096 | 普通灯具 | (1)名称:应急照明灯 (2)型号:DC36V,XD-ZFJC-E5W (3)安装方式:吸顶或吊装 (4)含接线盒 (5)综合考虑超高增加费 (6)详见灯具白皮书、施工图、招标文件及技术要求，满足现行相关规范要求 | 套 | 103 | 101.37 | 10441.11
本页小计 | [6 empty] | 26471.94
61 | 030412001097 | 普通灯具 | (1)名称:安全出口指志灯 (2)型号:DC36V,XD-BLJC-I1LROE1W (3)安装方式:门框上0.1米 (4)含接线盒 (5)综合考虑超高增加费 (6)详见灯具白皮书、施工图、招标文件及技术要求，满足现行相关规范要求 | 套 | 7 | 156.23 | 1093.61
62 | 030412001098 | 普通灯具 | (1)名称:疏散出口指志灯 (2)型号:DC36V,XD-BLJC-I1LROE1W (3)安装方式:门框上0.1米 (4)含接线盒 (5)综合考虑超高增加费 (6)详见灯具白皮书、施工图、招标文件及技术要求，满足现行相关规范要求 | 套 | 37 | 156.23 | 5780.51
63 | 030412001099 | 普通灯具 | (1)名称:疏散指志灯 (2)型号:DC36V,XD-BLJC-I1LROE1W (3)安装方式:吊装 (4)含接线盒 (5)综合考虑超高增加费 (6)详见灯具白皮书、施工图、招标文件及技术要求，满足现行相关规范要求 | 套 | 6 | 120.57 | 723.42
64 | 030412001100 | 普通灯具 | (1)名称:多信息复合标志灯 (2)型号:DC36V,XD-BLJC-I1LROE1W (3)安装方式:吊装 (4)含接线盒 (5)综合考虑超高增加费 (6)详见灯具白皮书、施工图、招标文件及技术要求，满足现行相关规范要求 | 套 | 5 | 93.84 | 469.2
65 | 030412001101 | 普通灯具 | (1)名称:可转换方向疏散指示灯 (2)型号:DC36V,XD-BLJC-I1LROE1W (3)安装方式:吊装 (4)含接线盒 (5)综合考虑超高增加费 (6)详见灯具白皮书、施工图、招标文件及技术要求，满足现行相关规范要求 | 套 | 1 | 93.84 | 93.84
66 | 030412001102 | 普通灯具 | (1)名称:楼层指示灯 (2)型号:DC36V,XD-BLJC-I1LROE1W (3)安装方式:门框上0.1米 (4)含接线盒 (5)综合考虑超高增加费 (6)详见灯具白皮书、施工图、招标文件及技术要求，满足现行相关规范要求 | 套 | 10 | 156.23 | 1562.3
本页小计 | [6 empty] | 9722.88
67 | 030404034025 | 照明开关 | (1)名称:单联单控开关 (2)规格:220V/10A (3)安装方式:暗装 (4)含接线盒 (5)综合考虑超高增加费 (6)详见施工图、招标文件及技术要求，满足现行相关规范要求 | 个 | 2 | 29.7 | 59.4
68 | 030404034026 | 照明开关 | (1)名称:双联单控开关 (2)规格:220V/10A (3)安装方式:暗装 (4)含接线盒 (5)综合考虑超高增加费 (6)详见施工图、招标文件及技术要求，满足现行相关规范要求 | 个 | 24 | 34.67 | 832.08
69 | 030404034027 | 照明开关 | (1)名称:三联单控开关 (2)规格:220V/10A (3)安装方式:暗装 (4)含接线盒 (5)综合考虑超高增加费 (6)详见施工图、招标文件及技术要求，满足现行相关规范要求 | 个 | 7 | 40.16 | 281.12
70 | 030404034028 | 照明开关 | (1)名称:四联单控开关 (2)规格:220V/10A (3)安装方式:暗装 (4)含接线盒 (5)综合考虑超高增加费 (6)详见施工图、招标文件及技术要求，满足现行相关规范要求 | 个 | 1 | 47.12 | 47.12
71 | 030404035016 | 插座 | (1)名称:单相五孔插座 (2)规格:220V/10A (3)安装方式:暗装 (4)含接线盒 (5)综合考虑超高增加费 (6)详见施工图、招标文件及技术要求，满足现行相关规范要求 | 个 | 6 | 30.82 | 184.92
72 | 030404035017 | 插座 | (1)名称:热水器插座 (2)规格:250V/16A,IP54 (3)安装方式:暗装 (4)含接线盒 (5)综合考虑超高增加费 (6)详见施工图、招标文件及技术要求，满足现行相关规范要求 | 个 | 10 | 35.34 | 353.4
73 | 030411006003 | 接线盒 | (1)名称:预留接线盒 (2)安装形式:综合考虑 (3)综合考虑超高增加费 (4)详见施工图、招标文件及技术要求,满足现行相关规范要求 | 个 | 27 | 10.32 | 278.64
|  | 分部小计 |  |  |  |  | 55870.23
配管
本页小计 | [6 empty] | 2036.68
74 | 030411001107 | 配管 | (1)名称:镀锌电线管 (2)规格:RC15 (3)敷设方式:暗敷 (4)含过线盒、管道凿槽及恢复(含挂网) (5)综合考虑超高增加费 (6)详见施工图、招标文件及技术要求，满足现行相关规范要求 | m | 2252.44 | 15.18 | 34192.04
75 | 030411001108 | 配管 | (1)名称:套接紧定式电线管 (2)规格:JDG20 (3)敷设方式:暗敷 (4)含过线盒、管道凿槽及恢复(含挂网) (5)综合考虑超高增加费 (6)详见施工图、招标文件及技术要求，满足现行相关规范要求 | m | 2116.36 | 14.01 | 29650.2
76 | 030411001109 | 配管 | (1)名称:套接紧定式电线管 (2)规格:JDG32 (3)敷设方式:暗敷 (4)含过线盒、管道凿槽及恢复(含挂网) (5)综合考虑超高增加费 (6)详见施工图、招标文件及技术要求，满足现行相关规范要求 | m | 67.75 | 21.79 | 1476.27
77 | 030411001110 | 配管 | (1)名称:套接紧定式电线管 (2)规格:JDG32 (3)敷设方式:明敷 (4)含过线盒、成品支吊架安装等 (5)综合考虑超高增加费 (6)详见施工图、招标文件及技术要求，满足现行相关规范要求 | m | 135.61 | 33.36 | 4523.95
78 | 030411001111 | 配管 | (1)名称:镀锌电线管 (2)规格:SC20 (3)敷设方式:暗敷 (4)含过线盒、管道凿槽及恢复(含挂网) (5)综合考虑超高增加费 (6)详见施工图、招标文件及技术要求，满足现行相关规范要求 | m | 498.31 | 16.64 | 8291.88
79 | 030411001112 | 配管 | (1)名称:镀锌电线管 (2)规格:SC25 (3)敷设方式:暗敷 (4)含过线盒、管道凿槽及恢复(含挂网) (5)综合考虑超高增加费 (6)详见施工图、招标文件及技术要求，满足现行相关规范要求 | m | 50 | 22.27 | 1113.5
本页小计 | [6 empty] | 79247.84
80 | 030411001113 | 配管 | (1)名称:镀锌电线管 (2)规格:SC40 (3)敷设方式:明敷 (4)含过线盒、支吊架（类型综合考虑）制作、安装及除锈刷漆等 (5)综合考虑超高增加费 (6)详见施工图、招标文件及技术要求，满足现行相关规范要求 | m | 63.7 | 36.67 | 2335.88
81 | 030411001114 | 配管 | (1)名称:钢管敷设 (2)规格:SC65 (3)敷设方式:明敷 (4)含过线盒、支吊架（类型综合考虑）制作、安装及除锈刷漆等 (5)综合考虑超高增加费 (6)详见施工图、招标文件及技术要求，满足现行相关规范要求 | m | 11.93 | 91.33 | 1089.57
82 | 030411001115 | 配管 | (1)名称:钢管敷设 (2)规格:SC100 (3)敷设方式:明敷 (4)含过线盒、支吊架（类型综合考虑）制作、安装及除锈刷漆等 (5)综合考虑超高增加费 (6)详见施工图、招标文件及技术要求，满足现行相关规范要求 | m | 21.25 | 135.67 | 2882.99
83 | 030411001116 | 配管 | (1)名称:金属软管 (2)规格:DN20 (3)综合考虑超高增加费 (4)详见施工图、招标文件及技术要求，满足现行相关规范要求 | m | 56.6 | 12.24 | 692.78
|  | 分部小计 |  |  |  |  | 86249.06
配线
84 | 030411004060 | 配线 | (1)名称:电线 (2)规格:WDZB1-BYJ-1.5mm2 (3)含压接铜端子、燃烧/毒性/滴落指标等级综合考虑 (4)综合考虑超高增加费 (5)详见施工图、招标文件及技术要求，满足现行相关规范要求 | m | 1423.51 | 4.06 | 5779.45
85 | 030411004061 | 配线 | (1)名称:电线 (2)规格:WDZNB1-BYJ-2.5mm2 (3)含压接铜端子、燃烧/毒性/滴落指标等级综合考虑 (4)综合考虑超高增加费 (5)详见施工图、招标文件及技术要求，满足现行相关规范要求 | m | 4518.08 | 6.74 | 30451.86
本页小计 | [6 empty] | 43232.53
86 | 030411004062 | 配线 | (1)名称:电线 (2)规格:WDZB1-BYJ-2.5mm2 (3)含压接铜端子、燃烧/毒性/滴落指标等级综合考虑 (4)综合考虑超高增加费 (5)详见施工图、招标文件及技术要求，满足现行相关规范要求 | m | 6452.28 | 5.73 | 36971.56
87 | 030411004063 | 配线 | (1)名称:电线 (2)规格:WDZNB1-BYJ-4mm2 (3)含压接铜端子、燃烧/毒性/滴落指标等级综合考虑 (4)综合考虑超高增加费 (5)详见施工图、招标文件及技术要求，满足现行相关规范要求 | m | 240 | 9.45 | 2268
88 | 030411004064 | 配线 | (1)名称:电线 (2)规格:WDZB1-BYJ-4mm2 (3)含压接铜端子、燃烧/毒性/滴落指标等级综合考虑 (4)综合考虑超高增加费 (5)详见施工图、招标文件及技术要求，满足现行相关规范要求 | m | 1524.62 | 7.94 | 12105.48
89 | 030411004065 | 配线 | (1)名称:多芯软导线 (2)规格:WDZBN-RYJS-2*2.5mm2 (3)含压接铜端子、燃烧/毒性/滴落指标等级综合考虑 (4)综合考虑超高增加费 (5)详见施工图、招标文件及技术要求，满足现行相关规范要求 | m | 40 | 10.35 | 414
|  | 分部小计 |  |  |  |  | 87990.35
|  | 分部小计 |  |  |  |  | 2222845.4
实验室部分
配电箱
90 | 030404017286 | 配电箱 | (1)名称:配电箱 (2)编号:D-2AWT-OR (3)安装方式:综合考虑 (4)含:系统图所示及二次控制回路中所有元器件、线缆内容及补刷(喷)油漆、焊(压)接线端子、落地安装的基础槽钢、接地等 (5)综合考虑超高增加费 (6)详见施工图、招标文件及技术要求,满足现行相关规范要求 | 台 | 1 | 3600.64 | 3600.64
本页小计 | [6 empty] | 55359.68
91 | 030404017287 | 配电箱 | (1)名称:配电箱 (2)编号:D-1AWT (3)安装方式:综合考虑 (4)含:系统图所示及二次控制回路中所有元器件、线缆内容及补刷(喷)油漆、焊(压)接线端子、落地安装的基础槽钢、接地等 (5)包含UPS不间断电源（规格：15KVA/30min）安装及调试 (6)综合考虑超高增加费 (7)详见施工图、招标文件及技术要求,满足现行相关规范要求 | 台 | 1 | 48776.34 | 48776.34
92 | 030404017288 | 配电箱 | (1)名称:配电箱 (2)编号:D-1AWT-CT (3)安装方式:综合考虑 (4)含:系统图所示及二次控制回路中所有元器件、线缆内容及补刷(喷)油漆、焊(压)接线端子、落地安装的基础槽钢、接地等 (5)综合考虑超高增加费 (6)详见施工图、招标文件及技术要求,满足现行相关规范要求 | 台 | 1 | 12624.56 | 12624.56
93 | 030404017289 | 配电箱 | (1)名称:配电箱 (2)编号:D-1AWT-MRIL (3)安装方式:综合考虑 (4)含:系统图所示及二次控制回路中所有元器件、线缆内容及补刷(喷)油漆、焊(压)接线端子、落地安装的基础槽钢、接地等 (5)综合考虑超高增加费 (6)详见施工图、招标文件及技术要求,满足现行相关规范要求 | 台 | 1 | 15203.58 | 15203.58
94 | 030404017290 | 配电箱 | (1)名称:配电箱 (2)编号:D-1AWT-MRI (3)安装方式:综合考虑 (4)含:系统图所示及二次控制回路中所有元器件、线缆内容及补刷(喷)油漆、焊(压)接线端子、落地安装的基础槽钢、接地等 (5)综合考虑超高增加费 (6)详见施工图、招标文件及技术要求,满足现行相关规范要求 | 台 | 1 | 13788.33 | 13788.33
本页小计 | [6 empty] | 90392.81
95 | 030404017291 | 配电箱 | (1)名称:配电箱 (2)编号:D-1AW1 (3)安装方式:综合考虑 (4)含:系统图所示及二次控制回路中所有元器件、线缆内容及补刷(喷)油漆、焊(压)接线端子、落地安装的基础槽钢、接地等 (5)综合考虑超高增加费 (6)详见施工图、招标文件及技术要求,满足现行相关规范要求 | 台 | 1 | 6505.82 | 6505.82
96 | 030404017292 | 配电箱 | (1)名称:配电箱 (2)编号:D-1AW2 (3)安装方式:综合考虑 (4)含:系统图所示及二次控制回路中所有元器件、线缆内容及补刷(喷)油漆、焊(压)接线端子、落地安装的基础槽钢、接地等 (5)综合考虑超高增加费 (6)详见施工图、招标文件及技术要求,满足现行相关规范要求 | 台 | 1 | 7134.88 | 7134.88
97 | 030404017293 | 配电箱 | (1)名称:配电箱 (2)编号:D-1AW-AP1 (3)安装方式:综合考虑 (4)含:系统图所示及二次控制回路中所有元器件、线缆内容及补刷(喷)油漆、焊(压)接线端子、落地安装的基础槽钢、接地等 (5)综合考虑超高增加费 (6)详见施工图、招标文件及技术要求,满足现行相关规范要求 | 台 | 1 | 2297.07 | 2297.07
98 | 030404017294 | 配电箱 | (1)名称:配电箱 (2)编号:D-1AWT-KAP (3)安装方式:综合考虑 (4)含:系统图所示及二次控制回路中所有元器件、线缆内容及补刷(喷)油漆、焊(压)接线端子、落地安装的基础槽钢、接地等 (5)含控制按钮及其配管配线等 (6)综合考虑超高增加费 (7)详见施工图、招标文件及技术要求,满足现行相关规范要求 | 台 | 1 | 12275.42 | 12275.42
99 | 030404017295 | 配电箱 | (1)名称:配电箱 (2)编号:D-1AW-KAP (3)安装方式:综合考虑 (4)含:系统图所示及二次控制回路中所有元器件、线缆内容及补刷(喷)油漆、焊(压)接线端子、落地安装的基础槽钢、接地等 (5)综合考虑超高增加费 (6)详见施工图、招标文件及技术要求,满足现行相关规范要求 | 台 | 1 | 7152.51 | 7152.51
本页小计 | [6 empty] | 35365.7
100 | 030404017296 | 配电箱 | (1)名称:配电箱 (2)编号:D-1AWT-LK (3)安装方式:综合考虑 (4)含:系统图所示及二次控制回路中所有元器件、线缆内容及补刷(喷)油漆、焊(压)接线端子、落地安装的基础槽钢、接地等 (5)综合考虑超高增加费 (6)详见施工图、招标文件及技术要求,满足现行相关规范要求 | 台 | 1 | 2326.31 | 2326.31
101 | 030404017297 | 配电箱 | (1)名称:配电箱 (2)编号:D-1AWT-FZY (3)安装方式:综合考虑 (4)含:系统图所示及二次控制回路中所有元器件、线缆内容及补刷(喷)油漆、焊(压)接线端子、落地安装的基础槽钢、接地等 (5)综合考虑超高增加费 (6)详见施工图、招标文件及技术要求,满足现行相关规范要求 | 台 | 1 | 1848.27 | 1848.27
102 | 030404017298 | 配电箱 | (1)名称:配电箱 (2)编号:D-1AW1-AL1 (3)安装方式:综合考虑 (4)含:系统图所示及二次控制回路中所有元器件、线缆内容及补刷(喷)油漆、焊(压)接线端子、落地安装的基础槽钢、接地等 (5)含智能照明模块、电源模块及提供标准接口及通信协议等 (6)综合考虑超高增加费 (7)详见施工图、招标文件及技术要求,满足现行相关规范要求 | 台 | 1 | 10818.69 | 10818.69
103 | 030404017299 | 配电箱 | (1)名称:配电箱 (2)编号:D-1AWT1-AL1 (3)安装方式:综合考虑 (4)含:系统图所示及二次控制回路中所有元器件、线缆内容及补刷(喷)油漆、焊(压)接线端子、落地安装的基础槽钢、接地等 (5)含智能照明模块、电源模块及提供标准接口及通信协议等 (6)综合考虑超高增加费 (7)详见施工图、招标文件及技术要求,满足现行相关规范要求 | 台 | 1 | 6051.35 | 6051.35
本页小计 | [6 empty] | 21044.62
104 | 030404017300 | 配电箱 | (1)名称:配电箱 (2)编号:D-1AWT1-AL2 (3)安装方式:综合考虑 (4)含:系统图所示及二次控制回路中所有元器件、线缆内容及补刷(喷)油漆、焊(压)接线端子、落地安装的基础槽钢、接地等 (5)综合考虑超高增加费 (6)详见施工图、招标文件及技术要求,满足现行相关规范要求 | 台 | 1 | 2798.84 | 2798.84
105 | 030404017301 | 配电箱 | (1)名称:配电箱 (2)编号:D-2AWT (3)安装方式:综合考虑 (4)含:系统图所示及二次控制回路中所有元器件、线缆内容及补刷(喷)油漆、焊(压)接线端子、落地安装的基础槽钢、接地等 (5)综合考虑超高增加费 (6)详见施工图、招标文件及技术要求,满足现行相关规范要求 | 台 | 1 | 27602.81 | 27602.81
106 | 030404017302 | 配电箱 | (1)名称:配电箱 (2)编号:D-2AW1 (3)安装方式:综合考虑 (4)含:系统图所示及二次控制回路中所有元器件、线缆内容及补刷(喷)油漆、焊(压)接线端子、落地安装的基础槽钢、接地等 (5)综合考虑超高增加费 (6)详见施工图、招标文件及技术要求,满足现行相关规范要求 | 台 | 1 | 6446.3 | 6446.3
107 | 030404017303 | 配电箱 | (1)名称:配电箱 (2)编号:D-2AW2 (3)安装方式:综合考虑 (4)含:系统图所示及二次控制回路中所有元器件、线缆内容及补刷(喷)油漆、焊(压)接线端子、落地安装的基础槽钢、接地等 (5)综合考虑超高增加费 (6)详见施工图、招标文件及技术要求,满足现行相关规范要求 | 台 | 1 | 9320.93 | 9320.93
108 | 030404017304 | 配电箱 | (1)名称:配电箱 (2)编号:D-2AWT-KAP1 (3)安装方式:综合考虑 (4)含:系统图所示及二次控制回路中所有元器件、线缆内容及补刷(喷)油漆、焊(压)接线端子、落地安装的基础槽钢、接地等 (5)综合考虑超高增加费 (6)详见施工图、招标文件及技术要求,满足现行相关规范要求 | 台 | 1 | 9413.45 | 9413.45
本页小计 | [6 empty] | 55582.33
109 | 030404017305 | 配电箱 | (1)名称:配电箱 (2)编号:D-2AWT-KAP4 (3)安装方式:综合考虑 (4)含:系统图所示及二次控制回路中所有元器件、线缆内容及补刷(喷)油漆、焊(压)接线端子、落地安装的基础槽钢、接地等 (5)综合考虑超高增加费 (6)详见施工图、招标文件及技术要求,满足现行相关规范要求 | 台 | 1 | 7955.82 | 7955.82
110 | 030404017306 | 配电箱 | (1)名称:配电箱 (2)编号:D-2AW-KAP1 (3)安装方式:综合考虑 (4)含:系统图所示及二次控制回路中所有元器件、线缆内容及补刷(喷)油漆、焊(压)接线端子、落地安装的基础槽钢、接地等 (5)综合考虑超高增加费 (6)详见施工图、招标文件及技术要求,满足现行相关规范要求 | 台 | 1 | 4729.67 | 4729.67
111 | 030404017307 | 配电箱 | (1)名称:配电箱 (2)编号:D-2AWT-KAP2 (3)安装方式:综合考虑 (4)含:系统图所示及二次控制回路中所有元器件、线缆内容及补刷(喷)油漆、焊(压)接线端子、落地安装的基础槽钢、接地等 (5)综合考虑超高增加费 (6)详见施工图、招标文件及技术要求,满足现行相关规范要求 | 台 | 1 | 13928.42 | 13928.42
112 | 030404017308 | 配电箱 | (1)名称:配电箱 (2)编号:D-2AWT-KAP3 (3)安装方式:综合考虑 (4)含:系统图所示及二次控制回路中所有元器件、线缆内容及补刷(喷)油漆、焊(压)接线端子、落地安装的基础槽钢、接地等 (5)综合考虑超高增加费 (6)详见施工图、招标文件及技术要求,满足现行相关规范要求 | 台 | 1 | 10829.29 | 10829.29
本页小计 | [6 empty] | 37443.2
113 | 030404017309 | 配电箱 | (1)名称:配电箱 (2)编号:D-2AW1-AL1 (3)安装方式:综合考虑 (4)含:系统图所示及二次控制回路中所有元器件、线缆内容及补刷(喷)油漆、焊(压)接线端子、落地安装的基础槽钢、接地等 (5)含智能照明模块、电源模块及提供标准接口及通信协议等 (6)综合考虑超高增加费 (7)详见施工图、招标文件及技术要求,满足现行相关规范要求 | 台 | 1 | 14561.88 | 14561.88
114 | 030404017310 | 配电箱 | (1)名称:配电箱 (2)编号:D-2AWT1-AL1 (3)安装方式:综合考虑 (4)含:系统图所示及二次控制回路中所有元器件、线缆内容及补刷(喷)油漆、焊(压)接线端子、落地安装的基础槽钢、接地等 (5)含智能照明模块、电源模块及提供标准接口及通信协议等 (6)综合考虑超高增加费 (7)详见施工图、招标文件及技术要求,满足现行相关规范要求 | 台 | 1 | 9545.2 | 9545.2
115 | 030404017311 | 配电箱 | (1)名称:配电箱 (2)编号:D-3AWT (3)安装方式:综合考虑 (4)含:系统图所示及二次控制回路中所有元器件、线缆内容及补刷(喷)油漆、焊(压)接线端子、落地安装的基础槽钢、接地等 (5)综合考虑超高增加费 (6)详见施工图、招标文件及技术要求,满足现行相关规范要求 | 台 | 1 | 26746.38 | 26746.38
116 | 030404017312 | 配电箱 | (1)名称:配电箱 (2)编号:D-3AW1 (3)安装方式:综合考虑 (4)含:系统图所示及二次控制回路中所有元器件、线缆内容及补刷(喷)油漆、焊(压)接线端子、落地安装的基础槽钢、接地等 (5)综合考虑超高增加费 (6)详见施工图、招标文件及技术要求,满足现行相关规范要求 | 台 | 1 | 8469.84 | 8469.84
本页小计 | [6 empty] | 59323.3
117 | 030404017313 | 配电箱 | (1)名称:配电箱 (2)编号:D-3AW2 (3)安装方式:综合考虑 (4)含:系统图所示及二次控制回路中所有元器件、线缆内容及补刷(喷)油漆、焊(压)接线端子、落地安装的基础槽钢、接地等 (5)综合考虑超高增加费 (6)详见施工图、招标文件及技术要求,满足现行相关规范要求 | 台 | 1 | 8347.08 | 8347.08
118 | 030404017314 | 配电箱 | (1)名称:配电箱 (2)编号:D-3AWT-KAP1 (3)安装方式:综合考虑 (4)含:系统图所示及二次控制回路中所有元器件、线缆内容及补刷(喷)油漆、焊(压)接线端子、落地安装的基础槽钢、接地等 (5)综合考虑超高增加费 (6)详见施工图、招标文件及技术要求,满足现行相关规范要求 | 台 | 1 | 24985.11 | 24985.11
119 | 030404017315 | 配电箱 | (1)名称:配电箱 (2)编号:D-3AWT-KAP2 (3)安装方式:综合考虑 (4)含:系统图所示及二次控制回路中所有元器件、线缆内容及补刷(喷)油漆、焊(压)接线端子、落地安装的基础槽钢、接地等 (5)综合考虑超高增加费 (6)详见施工图、招标文件及技术要求,满足现行相关规范要求 | 台 | 1 | 8391.29 | 8391.29
120 | 030404017316 | 配电箱 | (1)名称:配电箱 (2)编号:D-3AW-KAP1 (3)安装方式:综合考虑 (4)含:系统图所示及二次控制回路中所有元器件、线缆内容及补刷(喷)油漆、焊(压)接线端子、落地安装的基础槽钢、接地等 (5)综合考虑超高增加费 (6)详见施工图、招标文件及技术要求,满足现行相关规范要求 | 台 | 1 | 4729.67 | 4729.67
121 | 030404017317 | 配电箱 | (1)名称:配电箱 (2)编号:D-3AW-AP1 (3)安装方式:综合考虑 (4)含:系统图所示及二次控制回路中所有元器件、线缆内容及补刷(喷)油漆、焊(压)接线端子、落地安装的基础槽钢、接地等 (5)综合考虑超高增加费 (6)详见施工图、招标文件及技术要求,满足现行相关规范要求 | 台 | 1 | 2343.59 | 2343.59
本页小计 | [6 empty] | 48796.74
122 | 030404017318 | 配电箱 | (1)名称:配电箱 (2)编号:D-3AW1-AL1 (3)安装方式:综合考虑 (4)含:系统图所示及二次控制回路中所有元器件、线缆内容及补刷(喷)油漆、焊(压)接线端子、落地安装的基础槽钢、接地等 (5)含智能照明模块、电源模块及提供标准接口及通信协议等 (6)综合考虑超高增加费 (7)详见施工图、招标文件及技术要求,满足现行相关规范要求 | 台 | 1 | 11614.17 | 11614.17
123 | 030404017319 | 配电箱 | (1)名称:配电箱 (2)编号:D-3AWT1-AL1 (3)安装方式:综合考虑 (4)含:系统图所示及二次控制回路中所有元器件、线缆内容及补刷(喷)油漆、焊(压)接线端子、落地安装的基础槽钢、接地等 (5)含智能照明模块、电源模块及提供标准接口及通信协议等 (6)综合考虑超高增加费 (7)详见施工图、招标文件及技术要求,满足现行相关规范要求 | 台 | 1 | 8632.03 | 8632.03
124 | 030404017320 | 配电箱 | (1)名称:配电箱 (2)编号:D-RAWT1 (3)安装方式:综合考虑 (4)含:系统图所示及二次控制回路中所有元器件、线缆内容及补刷(喷)油漆、焊(压)接线端子、落地安装的基础槽钢、接地等 (5)综合考虑超高增加费 (6)详见施工图、招标文件及技术要求,满足现行相关规范要求 | 台 | 1 | 28514.04 | 28514.04
125 | 030404017321 | 配电箱 | (1)名称:配电箱 (2)编号:D-RAW (3)安装方式:综合考虑 (4)含:系统图所示及二次控制回路中所有元器件、线缆内容及补刷(喷)油漆、焊(压)接线端子、落地安装的基础槽钢、接地等 (5)综合考虑超高增加费 (6)详见施工图、招标文件及技术要求,满足现行相关规范要求 | 台 | 1 | 4991.85 | 4991.85
本页小计 | [6 empty] | 53752.09
126 | 030404017322 | 配电箱 | (1)名称:配电箱 (2)编号:D-RAWT2 (3)安装方式:综合考虑 (4)含:系统图所示及二次控制回路中所有元器件、线缆内容及补刷(喷)油漆、焊(压)接线端子、落地安装的基础槽钢、接地等 (5)综合考虑超高增加费 (6)详见施工图、招标文件及技术要求,满足现行相关规范要求 | 台 | 1 | 18193.24 | 18193.24
127 | 030404017323 | 配电箱 | (1)名称:配电箱 (2)编号:D-RAWT-PF1 (3)安装方式:综合考虑 (4)含:系统图所示及二次控制回路中所有元器件、线缆内容及补刷(喷)油漆、焊(压)接线端子、落地安装的基础槽钢、接地等 (5)综合考虑超高增加费 (6)详见施工图、招标文件及技术要求,满足现行相关规范要求 | 台 | 1 | 22276.69 | 22276.69
128 | 030404017324 | 配电箱 | (1)名称:配电箱 (2)编号:D-RAWT-PF2 (3)安装方式:综合考虑 (4)含:系统图所示及二次控制回路中所有元器件、线缆内容及补刷(喷)油漆、焊(压)接线端子、落地安装的基础槽钢、接地等 (5)综合考虑超高增加费 (6)详见施工图、招标文件及技术要求,满足现行相关规范要求 | 台 | 1 | 22276.69 | 22276.69
129 | 030404017325 | 配电箱 | (1)名称:配电箱 (2)编号:D-RAWT-SB (3)安装方式:综合考虑 (4)含:系统图所示及二次控制回路中所有元器件、线缆内容及补刷(喷)油漆、焊(压)接线端子、落地安装的基础槽钢、接地等 (5)综合考虑超高增加费 (6)详见施工图、招标文件及技术要求,满足现行相关规范要求 | 台 | 1 | 22289.47 | 22289.47
130 | 030404017326 | 配电箱 | (1)名称:配电箱 (2)编号:D-RAWT-PF3 (3)安装方式:综合考虑 (4)含:系统图所示及二次控制回路中所有元器件、线缆内容及补刷(喷)油漆、焊(压)接线端子、落地安装的基础槽钢、接地等 (5)综合考虑超高增加费 (6)详见施工图、招标文件及技术要求,满足现行相关规范要求 | 台 | 1 | 9674.74 | 9674.74
本页小计 | [6 empty] | 94710.83
131 | 030404017327 | 配电箱 | (1)名称:配电箱 (2)编号:D-RAW-EF1 (3)安装方式:综合考虑 (4)含:系统图所示及二次控制回路中所有元器件、线缆内容及补刷(喷)油漆、焊(压)接线端子、落地安装的基础槽钢、接地等 (5)综合考虑超高增加费 (6)详见施工图、招标文件及技术要求,满足现行相关规范要求 | 台 | 1 | 8709.69 | 8709.69
132 | 030404017328 | 配电箱 | (1)名称:配电箱 (2)编号:D-RAWT-PF4 (3)安装方式:综合考虑 (4)含:系统图所示及二次控制回路中所有元器件、线缆内容及补刷(喷)油漆、焊(压)接线端子、落地安装的基础槽钢、接地等 (5)综合考虑超高增加费 (6)详见施工图、招标文件及技术要求,满足现行相关规范要求 | 台 | 1 | 6589.14 | 6589.14
133 | 030404017329 | 配电箱 | (1)名称:配电箱 (2)编号:D-RAWT-PF5 (3)安装方式:综合考虑 (4)含:系统图所示及二次控制回路中所有元器件、线缆内容及补刷(喷)油漆、焊(压)接线端子、落地安装的基础槽钢、接地等 (5)综合考虑超高增加费 (6)详见施工图、招标文件及技术要求,满足现行相关规范要求 | 台 | 1 | 13263.26 | 13263.26
134 | 030404017330 | 配电箱 | (1)名称:配电箱 (2)编号:D-RAW-EF2 (3)安装方式:综合考虑 (4)含:系统图所示及二次控制回路中所有元器件、线缆内容及补刷(喷)油漆、焊(压)接线端子、落地安装的基础槽钢、接地等 (5)综合考虑超高增加费 (6)详见施工图、招标文件及技术要求,满足现行相关规范要求 | 台 | 1 | 5983.13 | 5983.13
135 | 030404017331 | 配电箱 | (1)名称:配电箱 (2)编号:D-RAWT-PF6 (3)安装方式:综合考虑 (4)含:系统图所示及二次控制回路中所有元器件、线缆内容及补刷(喷)油漆、焊(压)接线端子、落地安装的基础槽钢、接地等 (5)综合考虑超高增加费 (6)详见施工图、招标文件及技术要求,满足现行相关规范要求 | 台 | 1 | 14004.26 | 14004.26
本页小计 | [6 empty] | 48549.48
136 | 030404017332 | 配电箱 | (1)名称:配电箱 (2)编号:D-RAWT-PF7 (3)安装方式:综合考虑 (4)含:系统图所示及二次控制回路中所有元器件、线缆内容及补刷(喷)油漆、焊(压)接线端子、落地安装的基础槽钢、接地等 (5)综合考虑超高增加费 (6)详见施工图、招标文件及技术要求,满足现行相关规范要求 | 台 | 1 | 15616.27 | 15616.27
137 | 030414004006 | 自动投入装置 | (1)名称:双电源切换装置调试 (2)综合考虑超高增加费 (3)详见施工图、招标文件及技术要求,满足现行相关规范要求 | 系统 | 8 | 99.42 | 795.36
138 | 030414002010 | 送配电装置系统 | (1)名称:1kV以下交流供电系统调试 (2)综合考虑超高增加费 (3)详见施工图、招标文件及技术要求,满足现行相关规范要求 | 系统 | 17 | 766.12 | 13024.04
139 | 030406006027 | 低压交流异步电动机 | (1)名称:电动机检查接线及调试 (2)规格:13kW以内 (3)综合考虑超高增加费 (4)详见施工图、招标文件及技术要求,满足现行相关规范要求 | 台 | 20 | 673.32 | 13466.4
140 | 030406006028 | 低压交流异步电动机 | (1)名称:电动机检查接线及调试 (2)规格:30kW以内 (3)综合考虑超高增加费 (4)详见施工图、招标文件及技术要求,满足现行相关规范要求 | 台 | 30 | 879.94 | 26398.2
141 | 030406006029 | 低压交流异步电动机 | (1)名称:盘管风机接线及调试 (2)综合考虑超高增加费 (3)详见施工图、招标文件及技术要求,满足现行相关规范要求 | 台 | 38 | 24.64 | 936.32
|  | 分部小计 |  |  |  |  | 618798.33
桥架
142 | 030411003061 | 桥架 | (1)名称:普通桥架150x75 (2)材质:由钢材料制成,采用普通平板结构或节能凹凸瓦楞结构 (3)含支吊架（类型综合考虑）制作、安装及除锈刷漆等 (4)含防腐处理、桥架三通、弯头、盖板、隔板、异径接头、连接片、螺丝及等配件 (5)孔洞预留及开孔 (6)综合考虑超高增加费 (7)详见施工图、招标文件及技术要求，满足现行相关规范要求 | m | 13.1 | 64.49 | 844.82
本页小计 | [6 empty] | 71081.41
143 | 030411003062 | 桥架 | (1)名称:普通桥架200x100 (2)材质:由钢材料制成,采用普通平板结构或节能凹凸瓦楞结构 (3)含支吊架（类型综合考虑）制作、安装及除锈刷漆等 (4)含防腐处理、桥架三通、弯头、盖板、隔板、异径接头、连接片、螺丝及等配件 (5)孔洞预留及开孔 (6)综合考虑超高增加费 (7)详见施工图、招标文件及技术要求，满足现行相关规范要求 | m | 127.02 | 95.72 | 12158.35
144 | 030411003063 | 桥架 | (1)名称:普通桥架300x100 (2)材质:由钢材料制成,采用普通平板结构或节能凹凸瓦楞结构 (3)含支吊架（类型综合考虑）制作、安装及除锈刷漆等 (4)含防腐处理、桥架三通、弯头、盖板、隔板、异径接头、连接片、螺丝及等配件 (5)孔洞预留及开孔 (6)综合考虑超高增加费 (7)详见施工图、招标文件及技术要求，满足现行相关规范要求 | m | 243.57 | 130.16 | 31703.07
145 | 030411003064 | 桥架 | (1)名称:普通桥架400x100 (2)材质:由钢材料制成,采用普通平板结构或节能凹凸瓦楞结构 (3)含支吊架（类型综合考虑）制作、安装及除锈刷漆等 (4)含防腐处理、桥架三通、弯头、盖板、隔板、异径接头、连接片、螺丝及等配件 (5)孔洞预留及开孔 (6)综合考虑超高增加费 (7)详见施工图、招标文件及技术要求，满足现行相关规范要求 | m | 52.87 | 175.85 | 9297.19
146 | 030411003065 | 桥架 | (1)名称:普通桥架400x200 (2)材质:由钢材料制成,采用普通平板结构或节能凹凸瓦楞结构 (3)含支吊架（类型综合考虑）制作、安装及除锈刷漆等 (4)含防腐处理、桥架三通、弯头、盖板、隔板、异径接头、连接片、螺丝及等配件 (5)孔洞预留及开孔 (6)综合考虑超高增加费 (7)详见施工图、招标文件及技术要求，满足现行相关规范要求 | m | 45.5 | 195.35 | 8888.43
本页小计 | [6 empty] | 62047.04
147 | 030411003066 | 桥架 | (1)名称:防水桥架200x100 (2)材质:不锈钢防水型桥架 (3)含支吊架（类型综合考虑）制作、安装及除锈刷漆等 (4)含防水遮阳措施、现浇混凝土支座安装、桥架三通、弯头、盖板、隔板、异径接头、连接片、螺丝及等配件 (5)孔洞预留及开孔 (6)综合考虑超高增加费 (7)详见施工图、招标文件及技术要求，满足现行相关规范要求 | m | 40.08 | 139.22 | 5579.94
148 | 030411003067 | 桥架 | (1)名称:防水桥架300x100 (2)材质:不锈钢防水型桥架 (3)含支吊架（类型综合考虑）制作、安装及除锈刷漆等 (4)含防水遮阳措施、现浇混凝土支座安装、桥架三通、弯头、盖板、隔板、异径接头、连接片、螺丝及等配件 (5)孔洞预留及开孔 (6)综合考虑超高增加费 (7)详见施工图、招标文件及技术要求，满足现行相关规范要求 | m | 23.75 | 190.59 | 4526.51
149 | 030411003068 | 桥架 | (1)名称:防水桥架400x100 (2)材质:不锈钢防水型桥架 (3)含支吊架（类型综合考虑）制作、安装及除锈刷漆等 (4)含防水遮阳措施、现浇混凝土支座安装、桥架三通、弯头、盖板、隔板、异径接头、连接片、螺丝及等配件 (5)孔洞预留及开孔 (6)综合考虑超高增加费 (7)详见施工图、招标文件及技术要求，满足现行相关规范要求 | m | 12.4 | 258.9 | 3210.36
150 | 030411003069 | 桥架 | (1)名称:防水桥架500x100 (2)材质:不锈钢防水型桥架 (3)含支吊架（类型综合考虑）制作、安装及除锈刷漆等 (4)含防水遮阳措施、现浇混凝土支座安装、桥架三通、弯头、盖板、隔板、异径接头、连接片、螺丝及等配件 (5)孔洞预留及开孔 (6)综合考虑超高增加费 (7)详见施工图、招标文件及技术要求，满足现行相关规范要求 | m | 7.47 | 287.9 | 2150.61
|  | 分部小计 |  |  |  |  | 78359.28
电缆
本页小计 | [6 empty] | 15467.42
151 | 030408001096 | 电力电缆 | (1)名称:电力电缆 (2)规格:WDZB-YJY-4*240+1*120mm2 (3)综合考虑水平、竖井内敷设、燃烧/毒性/滴落指标等级 (4)含电缆终端头制作、安装 (5)综合考虑超高增加费 (6)详见施工图、招标文件及技术要求，满足现行相关规范要求 | m | 16.3 | 1297.25 | 21145.18
152 | 030408001097 | 电力电缆 | (1)名称:电力电缆 (2)规格:WDZB-YJY-4*150+1*70mm2 (3)综合考虑水平、竖井内敷设、燃烧/毒性/滴落指标等级 (4)含电缆终端头制作、安装 (5)综合考虑超高增加费 (6)详见施工图、招标文件及技术要求，满足现行相关规范要求 | m | 46.7 | 794.29 | 37093.34
153 | 030408001098 | 电力电缆 | (1)名称:电力电缆 (2)规格:WDZB-YJY-4*120+1*70mm2 (3)综合考虑水平、竖井内敷设、燃烧/毒性/滴落指标等级 (4)含电缆终端头制作、安装 (5)综合考虑超高增加费 (6)详见施工图、招标文件及技术要求，满足现行相关规范要求 | m | 20.6 | 681.43 | 14037.46
154 | 030408001099 | 电力电缆 | (1)名称:电力电缆 (2)规格:WDZB-YJY-4*95+1*50mm2 (3)综合考虑水平、竖井内敷设、燃烧/毒性/滴落指标等级 (4)含电缆终端头制作、安装 (5)综合考虑超高增加费 (6)详见施工图、招标文件及技术要求，满足现行相关规范要求 | m | 214.79 | 527.09 | 113213.66
155 | 030408001100 | 电力电缆 | (1)名称:电力电缆 (2)规格:WDZB-YJY-4*70+1*35mm2 (3)综合考虑水平、竖井内敷设、燃烧/毒性/滴落指标等级 (4)含电缆终端头制作、安装 (5)综合考虑超高增加费 (6)详见施工图、招标文件及技术要求，满足现行相关规范要求 | m | 31.06 | 395.3 | 12278.02
本页小计 | [6 empty] | 197767.66
156 | 030408001101 | 电力电缆 | (1)名称:电力电缆 (2)规格:WDZB-YJY-4*50+1*25mm2 (3)综合考虑水平、竖井内敷设、燃烧/毒性/滴落指标等级 (4)含电缆终端头制作、安装 (5)综合考虑超高增加费 (6)详见施工图、招标文件及技术要求，满足现行相关规范要求 | m | 152.9 | 284.78 | 43542.86
157 | 030408001102 | 电力电缆 | (1)名称:电力电缆 (2)规格:WDZB-YJY-4*35+1*16mm2 (3)综合考虑水平、竖井内敷设、燃烧/毒性/滴落指标等级 (4)含电缆终端头制作、安装 (5)综合考虑超高增加费 (6)详见施工图、招标文件及技术要求，满足现行相关规范要求 | m | 192.15 | 202.51 | 38912.3
158 | 030408001103 | 电力电缆 | (1)名称:电力电缆 (2)规格:WDZB-YJY-4*25+1*16mm2 (3)综合考虑水平、竖井内敷设、燃烧/毒性/滴落指标等级 (4)含电缆终端头制作、安装 (5)综合考虑超高增加费 (6)详见施工图、招标文件及技术要求，满足现行相关规范要求 | m | 131.13 | 159.99 | 20979.49
159 | 030408001104 | 电力电缆 | (1)名称:电力电缆 (2)规格:WDZB-YJY-3*25+1*16mm2 (3)综合考虑水平、竖井内敷设、燃烧/毒性/滴落指标等级 (4)含电缆终端头制作、安装 (5)综合考虑超高增加费 (6)详见施工图、招标文件及技术要求，满足现行相关规范要求 | m | 29.69 | 125.12 | 3714.81
160 | 030408001105 | 电力电缆 | (1)名称:电力电缆 (2)规格:WDZB-YJY-5*16mm2 (3)综合考虑水平、竖井内敷设、燃烧/毒性/滴落指标等级 (4)含电缆终端头制作、安装 (5)综合考虑超高增加费 (6)详见施工图、招标文件及技术要求，满足现行相关规范要求 | m | 245.17 | 108.2 | 26527.39
本页小计 | [6 empty] | 133676.85
161 | 030408001106 | 电力电缆 | (1)名称:电力电缆 (2)规格:WDZB-YJY-5*10mm2 (3)综合考虑水平、竖井内敷设、燃烧/毒性/滴落指标等级 (4)含电缆终端头制作、安装 (5)综合考虑超高增加费 (6)详见施工图、招标文件及技术要求，满足现行相关规范要求 | m | 205.79 | 69.48 | 14298.29
162 | 030408001107 | 电力电缆 | (1)名称:电力电缆 (2)规格:WDZB-YJY-5*6mm2 (3)综合考虑水平、竖井内敷设、燃烧/毒性/滴落指标等级 (4)含电缆终端头制作、安装 (5)综合考虑超高增加费 (6)详见施工图、招标文件及技术要求，满足现行相关规范要求 | m | 419.84 | 45.55 | 19123.71
163 | 030408001108 | 电力电缆 | (1)名称:电力电缆 (2)规格:WDZB-YJY-5*4mm2 (3)综合考虑水平、竖井内敷设、燃烧/毒性/滴落指标等级 (4)含电缆终端头制作、安装 (5)综合考虑超高增加费 (6)详见施工图、招标文件及技术要求，满足现行相关规范要求 | m | 320.38 | 32.49 | 10409.15
164 | 030408001109 | 电力电缆 | (1)名称:电力电缆 (2)规格:WDZB-YJY-5*2.5mm2 (3)综合考虑水平、竖井内敷设、燃烧/毒性/滴落指标等级 (4)含电缆终端头制作、安装 (5)综合考虑超高增加费 (6)详见施工图、招标文件及技术要求，满足现行相关规范要求 | m | 356.69 | 22.92 | 8175.33
165 | 030408001110 | 电力电缆 | (1)名称:电力电缆 (2)规格:WDZB-YJY-4*10mm2 (3)综合考虑水平、竖井内敷设、燃烧/毒性/滴落指标等级 (4)含电缆终端头制作、安装 (5)综合考虑超高增加费 (6)详见施工图、招标文件及技术要求，满足现行相关规范要求 | m | 249.42 | 56.94 | 14201.97
166 | 030408001111 | 电力电缆 | (1)名称:电力电缆 (2)规格:WDZB-YJY-4x6mm2 (3)综合考虑水平、竖井内敷设、燃烧/毒性/滴落指标等级 (4)含电缆终端头制作、安装 (5)综合考虑超高增加费 (6)详见施工图、招标文件及技术要求，满足现行相关规范要求 | m | 179.63 | 36.95 | 6637.33
本页小计 | [6 empty] | 72845.78
167 | 030408001112 | 电力电缆 | (1)名称:电力电缆 (2)规格:WDZB-YJY-4x4mm2 (3)综合考虑水平、竖井内敷设、燃烧/毒性/滴落指标等级 (4)含电缆终端头制作、安装 (5)综合考虑超高增加费 (6)详见施工图、招标文件及技术要求，满足现行相关规范要求 | m | 342.01 | 26.59 | 9094.05
168 | 030408001113 | 电力电缆 | (1)名称:电力电缆 (2)规格:WDZB-YJY-4x2.5mm2 (3)综合考虑水平、竖井内敷设、燃烧/毒性/滴落指标等级 (4)含电缆终端头制作、安装 (5)综合考虑超高增加费 (6)详见施工图、招标文件及技术要求，满足现行相关规范要求 | m | 1405.94 | 18.78 | 26403.55
169 | 030408001114 | 电力电缆 | (1)名称:电力电缆 (2)规格:WDZB-YJY-3x16mm2 (3)综合考虑水平、竖井内敷设、燃烧/毒性/滴落指标等级 (4)含电缆终端头制作、安装 (5)综合考虑超高增加费 (6)详见施工图、招标文件及技术要求，满足现行相关规范要求 | m | 18.56 | 68.36 | 1268.76
170 | 030408001115 | 电力电缆 | (1)名称:电力电缆 (2)规格:WDZB-YJY-3X4mm2 (3)综合考虑水平、竖井内敷设、燃烧/毒性/滴落指标等级 (4)含电缆终端头制作、安装 (5)综合考虑超高增加费 (6)详见施工图、招标文件及技术要求，满足现行相关规范要求 | m | 19.47 | 20.75 | 404
171 | 030408001116 | 电力电缆 | (1)名称:电力电缆 (2)规格:WDZB-YJY-3x2.5mm2 (3)综合考虑水平、竖井内敷设、燃烧/毒性/滴落指标等级 (4)含电缆终端头制作、安装 (5)综合考虑超高增加费 (6)详见施工图、招标文件及技术要求，满足现行相关规范要求 | m | 302.16 | 14.66 | 4429.67
|  | 分部小计 |  |  |  |  | 445890.32
灯具开关插座
本页小计 | [6 empty] | 41600.03
172 | 030412001103 | 普通灯具 | (1)名称:LED洁净灯 (2)型号:24W,色温5000K,光通量2280lm (3)安装方式:吸顶式 (4)含接线盒 (5)综合考虑超高增加费 (6)详见灯具白皮书、施工图、招标文件及技术要求，满足现行相关规范要求 | 套 | 81 | 151.54 | 12274.74
173 | 030412001104 | 普通灯具 | (1)名称:LED洁净灯 (2)型号:36W,色温5000K,光通量3420lm (3)安装方式:吸顶式 (4)含接线盒 (5)综合考虑超高增加费 (6)详见灯具白皮书、施工图、招标文件及技术要求，满足现行相关规范要求 | 套 | 226 | 183.04 | 41367.04
174 | 030412001105 | 普通灯具 | (1)名称:LED洁净灯 (2)型号:48W,色温5000K,光通量4560lm (3)安装方式:吸顶式 (4)含接线盒 (5)综合考虑超高增加费 (6)详见灯具白皮书、施工图、招标文件及技术要求，满足现行相关规范要求 | 套 | 34 | 204.04 | 6937.36
175 | 030412001106 | 普通灯具 | (1)名称:紫外线杀菌灯 (2)型号:TUV20W (3)安装方式:吊顶下支架安装 (4)含接线盒 (5)综合考虑超高增加费 (6)详见灯具白皮书、施工图、招标文件及技术要求，满足现行相关规范要求 | 套 | 48 | 157.37 | 7553.76
176 | 030412001107 | 普通灯具 | (1)名称:紫外线杀菌灯 (2)型号:TUV30W (3)安装方式:吊顶下支架安装 (4)含接线盒 (5)综合考虑超高增加费 (6)详见灯具白皮书、施工图、招标文件及技术要求，满足现行相关规范要求 | 套 | 119 | 178.58 | 21251.02
177 | 030412001108 | 普通灯具 | (1)名称:紫外线杀菌灯 (2)型号:TUV40W (3)安装方式:吊顶下支架安装 (4)含接线盒 (5)综合考虑超高增加费 (6)详见灯具白皮书、施工图、招标文件及技术要求，满足现行相关规范要求 | 套 | 1 | 189.19 | 189.19
本页小计 | [6 empty] | 89573.11
178 | 030412001109 | 普通灯具 | (1)名称:洁净筒灯 (2)型号:10W,色温4000K,光通量950lm (3)安装方式:吸顶式 (4)含接线盒 (5)综合考虑超高增加费 (6)详见灯具白皮书、施工图、招标文件及技术要求，满足现行相关规范要求 | 套 | 41 | 110.88 | 4546.08
179 | 030412001110 | 普通灯具 | (1)名称:工况灯 (2)型号:50W (3)安装方式:吊顶内吊装 (4)含接线盒 (5)综合考虑超高增加费 (6)详见灯具白皮书、施工图、招标文件及技术要求，满足现行相关规范要求 | 套 | 59 | 232.87 | 13739.33
180 | 030412001111 | 普通灯具 | (1)名称:双管LED灯 (2)型号:2*18W,色温6000K,光通量3420lm (3)安装方式:吊装 (4)含接线盒 (5)综合考虑超高增加费 (6)详见灯具白皮书、施工图、招标文件及技术要求，满足现行相关规范要求 | 套 | 31 | 117.37 | 3638.47
181 | 030412001112 | 普通灯具 | (1)名称:防爆双管LED灯 (2)型号:2*18W,色温6000K,光通量3420lm (3)安装方式:吊装 (4)含接线盒 (5)综合考虑超高增加费 (6)详见灯具白皮书、施工图、招标文件及技术要求，满足现行相关规范要求 | 套 | 6 | 222.37 | 1334.22
182 | 030412001113 | 普通灯具 | (1)名称:方形扣板灯 (2)型号:30W,色温6000K,光通量2850lm (3)安装方式:嵌入式 (4)含接线盒 (5)综合考虑超高增加费 (6)详见灯具白皮书、施工图、招标文件及技术要求，满足现行相关规范要求 | 套 | 173 | 139.23 | 24086.79
183 | 030404034029 | 照明开关 | (1)名称:单联单控开关 (2)规格:220V/10A (3)安装方式:暗装 (4)含接线盒 (5)综合考虑超高增加费 (6)详见施工图、招标文件及技术要求，满足现行相关规范要求 | 个 | 30 | 29.7 | 891
184 | 030404034030 | 照明开关 | (1)名称:双联单控开关 (2)规格:220V/10A (3)安装方式:暗装 (4)含接线盒 (5)综合考虑超高增加费 (6)详见施工图、招标文件及技术要求，满足现行相关规范要求 | 个 | 61 | 34.67 | 2114.87
本页小计 | [6 empty] | 50350.76
185 | 030404034031 | 照明开关 | (1)名称:三联单控开关 (2)规格:220V/10A (3)安装方式:暗装 (4)含接线盒 (5)综合考虑超高增加费 (6)详见施工图、招标文件及技术要求，满足现行相关规范要求 | 个 | 44 | 40.16 | 1767.04
186 | 030404034032 | 照明开关 | (1)名称:四联单控开关 (2)规格:220V/10A (3)安装方式:暗装 (4)含接线盒 (5)综合考虑超高增加费 (6)详见施工图、招标文件及技术要求，满足现行相关规范要求 | 个 | 7 | 47.12 | 329.84
187 | 030404034033 | 照明开关 | (1)名称:单联双控开关 (2)规格:220V/10A (3)安装方式:暗装 (4)含接线盒 (5)综合考虑超高增加费 (6)详见施工图、招标文件及技术要求，满足现行相关规范要求 | 个 | 8 | 34.22 | 273.76
188 | 030404034034 | 照明开关 | (1)名称:三联防爆开关 (2)规格:220V/10A (3)安装方式:暗装 (4)含接线盒 (5)综合考虑超高增加费 (6)详见施工图、招标文件及技术要求，满足现行相关规范要求 | 个 | 2 | 62.42 | 124.84
189 | 030404034035 | 照明开关 | (1)名称:定时开关 (2)规格:220V/10A (3)安装方式:暗装 (4)含接线盒 (5)综合考虑超高增加费 (6)详见施工图、招标文件及技术要求，满足现行相关规范要求 | 个 | 33 | 70.97 | 2342.01
190 | 030404034036 | 照明开关 | (1)名称:调光开关 (2)规格:220V/10A (3)安装方式:暗装 (4)含接线盒 (5)综合考虑超高增加费 (6)详见施工图、招标文件及技术要求，满足现行相关规范要求 | 个 | 27 | 106.67 | 2880.09
191 | 030404035018 | 插座 | (1)名称:单相插座 (2)规格:220V/16A (3)安装方式:暗装 (4)含接线盒 (5)综合考虑超高增加费 (6)详见施工图、招标文件及技术要求，满足现行相关规范要求 | 个 | 23 | 30.82 | 708.86
本页小计 | [6 empty] | 8426.44
192 | 030404035019 | 插座 | (1)名称:单相五孔插座 (2)规格:220V/10A (3)安装方式:暗装 (4)含接线盒 (5)综合考虑超高增加费 (6)详见施工图、招标文件及技术要求，满足现行相关规范要求 | 个 | 515 | 30.82 | 15872.3
193 | 030404035020 | 插座 | (1)名称:单相五孔插座带开关 (2)规格:220V/10A (3)安装方式:暗装 (4)含接线盒 (5)综合考虑超高增加费 (6)详见施工图、招标文件及技术要求，满足现行相关规范要求 | 个 | 17 | 35.34 | 600.78
194 | 030404035021 | 插座 | (1)名称:单相五孔防水插座 (2)规格:220V/10A (3)安装方式:暗装 (4)含接线盒 (5)综合考虑超高增加费 (6)详见施工图、招标文件及技术要求，满足现行相关规范要求 | 个 | 76 | 35.34 | 2685.84
195 | 030404035022 | 插座 | (1)名称:防爆单相五孔插座 (2)规格:220V/10A (3)安装方式:暗装 (4)含接线盒 (5)综合考虑超高增加费 (6)详见施工图、招标文件及技术要求，满足现行相关规范要求 | 个 | 4 | 47.94 | 191.76
196 | 030411006004 | 接线盒 | (1)名称:预留接线盒 (2)安装形式:综合考虑 (3)综合考虑超高增加费 (4)详见施工图、招标文件及技术要求,满足现行相关规范要求 | 个 | 38 | 10.32 | 392.16
|  | 分部小计 |  |  |  |  | 168093.15
配管
197 | 030411001117 | 配管 | (1)名称:套接紧定式电线管 (2)规格:JDG20 (3)敷设方式:暗敷 (4)含过线盒、管道凿槽及恢复(含挂网) (5)综合考虑超高增加费 (6)详见施工图、招标文件及技术要求，满足现行相关规范要求 | m | 2746.05 | 14.61 | 40119.79
198 | 030411001118 | 配管 | (1)名称:套接紧定式电线管 (2)规格:JDG25 (3)敷设方式:暗敷 (4)含过线盒、管道凿槽及恢复(含挂网) (5)综合考虑超高增加费 (6)详见施工图、招标文件及技术要求，满足现行相关规范要求 | m | 3179.85 | 19.02 | 60480.75
本页小计 | [6 empty] | 120343.38
199 | 030411001119 | 配管 | (1)名称:套接紧定式电线管 (2)规格:JDG32 (3)敷设方式:暗敷 (4)含过线盒、管道凿槽及恢复(含挂网) (5)综合考虑超高增加费 (6)详见施工图、招标文件及技术要求，满足现行相关规范要求 | m | 120 | 22.63 | 2715.6
200 | 030411001120 | 配管 | (1)名称:套接紧定式电线管 (2)规格:JDG20 (3)敷设方式:明敷 (4)含过线盒、支吊架（类型综合考虑）制作、安装及除锈刷漆等 (5)综合考虑超高增加费 (6)详见施工图、招标文件及技术要求，满足现行相关规范要求 | m | 3330.45 | 24.76 | 82461.94
201 | 030411001121 | 配管 | (1)名称:套接紧定式电线管 (2)规格:JDG25 (3)敷设方式:明敷 (4)含过线盒、支吊架（类型综合考虑）制作、安装及除锈刷漆等 (5)综合考虑超高增加费 (6)详见施工图、招标文件及技术要求，满足现行相关规范要求 | m | 2004.77 | 30.14 | 60423.77
202 | 030411001122 | 配管 | (1)名称:套接紧定式电线管 (2)规格:JDG32 (3)敷设方式:明敷 (4)含过线盒、支吊架（类型综合考虑）制作、安装及除锈刷漆等 (5)综合考虑超高增加费 (6)详见施工图、招标文件及技术要求，满足现行相关规范要求 | m | 63.63 | 33.29 | 2118.24
203 | 030411001123 | 配管 | (1)名称:镀锌电线管 (2)规格:SC20 (3)敷设方式:暗敷 (4)含过线盒、管道凿槽及恢复(含挂网) (5)综合考虑超高增加费 (6)详见施工图、招标文件及技术要求，满足现行相关规范要求 | m | 339.28 | 17.28 | 5862.76
204 | 030411001124 | 配管 | (1)名称:镀锌电线管 (2)规格:SC25 (3)敷设方式:暗敷 (4)含过线盒、管道凿槽及恢复(含挂网) (5)综合考虑超高增加费 (6)详见施工图、招标文件及技术要求，满足现行相关规范要求 | m | 58.04 | 22.93 | 1330.86
本页小计 | [6 empty] | 154913.17
205 | 030411001125 | 配管 | (1)名称:镀锌电线管 (2)规格:SC32 (3)敷设方式:暗敷 (4)含过线盒、管道凿槽及恢复(含挂网) (5)综合考虑超高增加费 (6)详见施工图、招标文件及技术要求，满足现行相关规范要求 | m | 11.71 | 27.31 | 319.8
206 | 030411001126 | 配管 | (1)名称:镀锌电线管 (2)规格:SC40 (3)敷设方式:暗敷 (4)含过线盒、管道凿槽及恢复(含挂网) (5)综合考虑超高增加费 (6)详见施工图、招标文件及技术要求，满足现行相关规范要求 | m | 27.5 | 32.63 | 897.33
207 | 030411001127 | 配管 | (1)名称:镀锌电线管 (2)规格:SC50 (3)敷设方式:暗敷 (4)含过线盒、管道凿槽及恢复(含挂网) (5)综合考虑超高增加费 (6)详见施工图、招标文件及技术要求，满足现行相关规范要求 | m | 12.9 | 40.14 | 517.81
208 | 030411001128 | 配管 | (1)名称:镀锌电线管 (2)规格:SC20 (3)敷设方式:明敷 (4)含过线盒、支吊架（类型综合考虑）制作、安装及除锈刷漆等 (5)综合考虑超高增加费 (6)详见施工图、招标文件及技术要求，满足现行相关规范要求 | m | 100 | 22.35 | 2235
209 | 030411001129 | 配管 | (1)名称:镀锌电线管 (2)规格:SC25 (3)敷设方式:明敷 (4)含过线盒、支吊架（类型综合考虑）制作、安装及除锈刷漆等 (5)综合考虑超高增加费 (6)详见施工图、招标文件及技术要求，满足现行相关规范要求 | m | 397.94 | 29.19 | 11615.87
210 | 030411001130 | 配管 | (1)名称:镀锌电线管 (2)规格:SC32 (3)敷设方式:明敷 (4)含过线盒、支吊架（类型综合考虑）制作、安装及除锈刷漆等 (5)综合考虑超高增加费 (6)详见施工图、招标文件及技术要求，满足现行相关规范要求 | m | 99.19 | 34.41 | 3413.13
本页小计 | [6 empty] | 18998.94
211 | 030411001131 | 配管 | (1)名称:镀锌电线管 (2)规格:SC40 (3)敷设方式:明敷 (4)含过线盒、支吊架（类型综合考虑）制作、安装及除锈刷漆等 (5)综合考虑超高增加费 (6)详见施工图、招标文件及技术要求，满足现行相关规范要求 | m | 55.96 | 36.77 | 2057.65
212 | 030411001132 | 配管 | (1)名称:镀锌电线管 (2)规格:SC50 (3)敷设方式:明敷 (4)含过线盒、支吊架（类型综合考虑）制作、安装及除锈刷漆等 (5)综合考虑超高增加费 (6)详见施工图、招标文件及技术要求，满足现行相关规范要求 | m | 28.5 | 42.97 | 1224.65
213 | 030411001133 | 配管 | (1)名称:钢管敷设 (2)规格:SC65 (3)敷设方式:明敷 (4)含过线盒、支吊架（类型综合考虑）制作、安装及除锈刷漆等 (5)综合考虑超高增加费 (6)详见施工图、招标文件及技术要求，满足现行相关规范要求 | m | 11.93 | 91.33 | 1089.57
214 | 030411001134 | 配管 | (1)名称:钢管敷设 (2)规格:SC80 (3)敷设方式:明敷 (4)含过盒、含支吊架（类型综合考虑）制作、安装及除锈刷漆等、刷漆等 (5)综合考虑超高增加费 (6)详见施工图、招标文件及技术要求，满足现行相关规范要求 | m | 68.23 | 116.74 | 7965.17
215 | 030411001135 | 配管 | (1)名称:钢管敷设 (2)规格:SC100 (3)敷设方式:明敷 (4)含过线盒、支吊架（类型综合考虑）制作、安装及除锈刷漆等 (5)综合考虑超高增加费 (6)详见施工图、招标文件及技术要求，满足现行相关规范要求 | m | 31.25 | 135.44 | 4232.5
216 | 030411001136 | 配管 | (1)名称:金属软管 (2)规格:DN20 (3)综合考虑超高增加费 (4)详见施工图、招标文件及技术要求，满足现行相关规范要求 | m | 82.5 | 12.24 | 1009.8
|  | 分部小计 |  |  |  |  | 292091.99
配线
本页小计 | [6 empty] | 17579.34
217 | 030411004066 | 配线 | (1)名称:电线 (2)规格:WDZB1-BYJ-1.5mm2 (3)含压接铜端子、燃烧/毒性/滴落指标等级综合考虑 (4)综合考虑超高增加费 (5)详见施工图、招标文件及技术要求，满足现行相关规范要求 | m | 1285.39 | 4.06 | 5218.68
218 | 030411004067 | 配线 | (1)名称:电线 (2)规格:WDZC-BYJ-2.5mm2 (3)含压接铜端子、燃烧/毒性/滴落指标等级综合考虑 (4)综合考虑超高增加费 (5)详见施工图、招标文件及技术要求，满足现行相关规范要求 | m | 30290.07 | 5.69 | 172350.5
219 | 030411004068 | 配线 | (1)名称:电线 (2)规格:WDZC-BYJ-4mm2 (3)含压接铜端子、燃烧/毒性/滴落指标等级综合考虑 (4)综合考虑超高增加费 (5)详见施工图、招标文件及技术要求，满足现行相关规范要求 | m | 28529.34 | 7.9 | 225381.79
220 | 030411004069 | 配线 | (1)名称:电线 (2)规格:WDZC-BYJ-6mm2 (3)含压接铜端子、燃烧/毒性/滴落指标等级综合考虑 (4)综合考虑超高增加费 (5)详见施工图、招标文件及技术要求，满足现行相关规范要求 | m | 240 | 9.44 | 2265.6
221 | 030411004070 | 配线 | (1)名称:电线 (2)规格:WDZC-BYJ-10mm2 (3)含压接铜端子、燃烧/毒性/滴落指标等级综合考虑 (4)综合考虑超高增加费 (5)详见施工图、招标文件及技术要求，满足现行相关规范要求 | m | 314.69 | 15.09 | 4748.67
|  | 分部小计 |  |  |  |  | 409965.24
|  | 分部小计 |  |  |  |  | 2013198.31
本页小计 | [6 empty] | 409965.24
合 计 | [6 empty] | 4236043.71