## 表 04 单位工程招标控制价汇总表
单位工程招标控制价汇总表
工程名称：中国医学科学院肿瘤医院深圳医院肿瘤临床医学研究中心项目施工总承包工程-地下室及人防电气工程 |  | 标段：中国医学科学院肿瘤医院深圳医院肿瘤临床医学研究中心项目施工总承包工程 | 第 1 页 共 1 页
序号 | 汇 总 内 容 |  | 金额(元) | 其中： 材料设备暂估价 (元)
1 | 分部分项工程费 |  | 4153007.2
1.1 | 地下室电气 |  | 2505197.59
1.2 | 人防电气 |  | 1647809.61
2 | 措施项目费 |  | 116247.51
2.1 | 其中：混凝土、钢筋混凝土模板及支架费
2.2 | 安全文明施工措施费 |  | 89038.6
2.3 | 履约担保手续费、赶工措施费
2.4 | 其它措施项目费 |  | 27208.91
3 | 其他项目费
3.1 | 计日工
3.2 | 总承包服务费
3.3 | 发包人供应材料费
4 | 规费 |  | 110968.82
5 | 不含税建安工程造价 |  | 4380223.53
6 | 应纳税费 |  | 148156.68
6.1 | 增值税应纳税额 |  | 132282.75
6.2 | 城市维护建设税、教育费附加及地方教育费附加 |  | 15873.93
含税建安工程造价=5+6 |  |  | 4528380.21
注：本表适用于单位工程招标控制价或投标价的汇总，如无单位工程划分，单项工程也使用本表汇总。

## 表 08A 分部分项工程量清单与计价表
分部分项工程量清单与计价表 （适用于工程量清单计价）
工程名称：中国医学科学院肿瘤医院深圳医院肿瘤临床医学研究中心项目施工总承包工程-地下室及人防电气工程 |  |  | 标段：中国医学科学院肿瘤医院深圳医院肿瘤临床医学研究中心项目施工总承包工程 |  |  | 第 1 页 共 51 页
序号 | 项目编码 | 项目名称 | 项目特征描述 | 计量单位 | 工程量 | 金额(元)
[6 empty] | 综合单价 | 合价 | 材料设备暂估合价
地下室电气
配电箱
1 | 030404017004 | 配电箱 | (1)名称:配电箱 (2)编号:ATE-B11-XF1 (3)安装方式:综合考虑 (4)含:系统图所示及二次控制回路中所有元器件、线缆内容及补刷(喷)油漆、焊(压)接线端子、落地安装的基础槽钢、接地等 (5)含地下室增加费、综合考虑超高增加费 (6)详见施工图、招标文件及技术要求,满足现行相关规范要求 | 台 | 1 | 13020.14 | 13020.14
2 | 030404017005 | 配电箱 | (1)名称:配电箱 (2)编号:AC-B11-JY1、AC-B12-JY1 (3)安装方式:综合考虑 (4)含:系统图所示消防应急监控器及二次控制回路中所有元器件、线缆内容及补刷(喷)油漆、焊(压)接线端子、落地安装的基础槽钢、接地等 (5)含地下室增加费、综合考虑超高增加费 (6)详见施工图、招标文件及技术要求,满足现行相关规范要求 | 台 | 2 | 1669.65 | 3339.3
3 | 030404017006 | 配电箱 | (1)名称:配电箱 (2)编号:AC-B11-BF1 (3)安装方式:综合考虑 (4)含:系统图所示消防应急监控器及二次控制回路中所有元器件、线缆内容及补刷(喷)油漆、焊(压)接线端子、落地安装的基础槽钢、接地等 (5)含地下室增加费、综合考虑超高增加费 (6)详见施工图、招标文件及技术要求,满足现行相关规范要求 | 台 | 1 | 2010.63 | 2010.63
本页小计 | [6 empty] | 18370.07
4 | 030404017007 | 配电箱 | (1)名称:配电箱 (2)编号:AC-B11-PY1、AC-B11-PY2 (3)安装方式:综合考虑 (4)含:系统图所示消防应急监控器及二次控制回路中所有元器件、线缆内容及补刷(喷)油漆、焊(压)接线端子、落地安装的基础槽钢、接地等 (5)含地下室增加费、综合考虑超高增加费 (6)详见施工图、招标文件及技术要求,满足现行相关规范要求 | 台 | 2 | 2564.43 | 5128.86
5 | 030404017008 | 配电箱 | (1)名称:配电箱 (2)编号:ATE-B12-XF1 (3)安装方式:综合考虑 (4)含:系统图所示及二次控制回路中所有元器件、线缆内容及补刷(喷)油漆、焊(压)接线端子、落地安装的基础槽钢、接地等 (5)含地下室增加费、综合考虑超高增加费 (6)详见施工图、招标文件及技术要求,满足现行相关规范要求 | 台 | 1 | 6951.2 | 6951.2
6 | 030404017009 | 配电箱 | (1)名称:配电箱 (2)编号:ATE-B12-XF2 (3)安装方式:综合考虑 (4)含:系统图所示及二次控制回路中所有元器件、线缆内容及补刷(喷)油漆、焊(压)接线端子、落地安装的基础槽钢、接地等 (5)含地下室增加费、综合考虑超高增加费 (6)详见施工图、招标文件及技术要求,满足现行相关规范要求 | 台 | 1 | 7232.32 | 7232.32
7 | 030404017010 | 配电箱 | (1)名称:配电箱 (2)编号:AC-B12-JY2 (3)安装方式:综合考虑 (4)含:系统图所示消防应急监控器及二次控制回路中所有元器件、线缆内容及补刷(喷)油漆、焊(压)接线端子、落地安装的基础槽钢、接地等 (5)含地下室增加费、综合考虑超高增加费 (6)详见施工图、招标文件及技术要求,满足现行相关规范要求 | 台 | 1 | 1669.65 | 1669.65
本页小计 | [6 empty] | 20982.03
8 | 030404017011 | 配电箱 | (1)名称:配电箱 (2)编号:ATEZ-B12-XF1 (3)安装方式:综合考虑 (4)含:系统图所示及二次控制回路中所有元器件、线缆内容及补刷(喷)油漆、焊(压)接线端子、落地安装的基础槽钢、接地等 (5)含地下室增加费、综合考虑超高增加费 (6)详见施工图、招标文件及技术要求,满足现行相关规范要求 | 台 | 1 | 9636.41 | 9636.41
9 | 030404017012 | 配电箱 | (1)名称:配电箱 (2)编号:ATEZ-B12-XF2 (3)安装方式:综合考虑 (4)含:系统图所示及二次控制回路中所有元器件、线缆内容及补刷(喷)油漆、焊(压)接线端子、落地安装的基础槽钢、接地等 (5)含地下室增加费、综合考虑超高增加费 (6)详见施工图、招标文件及技术要求,满足现行相关规范要求 | 台 | 1 | 9636.41 | 9636.41
10 | 030404017013 | 配电箱 | (1)名称:配电箱 (2)编号:ATP-B12-GS1 (3)安装方式:综合考虑 (4)含:系统图所示及二次控制回路中所有元器件、线缆内容及补刷(喷)油漆、焊(压)接线端子、落地安装的基础槽钢、接地等 (5)含地下室增加费、综合考虑超高增加费 (6)详见施工图、招标文件及技术要求,满足现行相关规范要求 | 台 | 1 | 11484.81 | 11484.81
11 | 030404017014 | 配电箱 | (1)名称:配电箱 (2)编号:ATP-B12-PW1 (3)安装方式:综合考虑 (4)含:系统图所示及二次控制回路中所有元器件、线缆内容及补刷(喷)油漆、焊(压)接线端子、落地安装的基础槽钢、接地等 (5)含地下室增加费、综合考虑超高增加费 (6)详见施工图、招标文件及技术要求,满足现行相关规范要求 | 台 | 1 | 10208.27 | 10208.27
本页小计 | [6 empty] | 40965.9
12 | 030404017015 | 配电箱 | (1)名称:配电箱 (2)编号:ATP-B12-PW2 (3)安装方式:综合考虑 (4)含:系统图所示及二次控制回路中所有元器件、线缆内容及补刷(喷)油漆、焊(压)接线端子、落地安装的基础槽钢、接地等 (5)含地下室增加费、综合考虑超高增加费 (6)详见施工图、招标文件及技术要求,满足现行相关规范要求 | 台 | 1 | 10373.34 | 10373.34
13 | 030404017016 | 配电箱 | (1)名称:配电箱 (2)编号:ALE-B12-1、ALE-B11 (3)安装方式:综合考虑 (4)含:系统图所示及二次控制回路中所有元器件、线缆内容及补刷(喷)油漆、焊(压)接线端子、落地安装的基础槽钢、接地等 (5)含地下室增加费、综合考虑超高增加费 (6)详见施工图、招标文件及技术要求,满足现行相关规范要求 | 台 | 2 | 2473 | 4946
14 | 030404017017 | 配电箱 | (1)名称:A型应急照明集中电源箱 (2)型号:0.3kW/90min (3)安装方式:综合考虑 (4)含:系统图所示及二次控制回路中所有元器件、线缆内容及补刷(喷)油漆、焊(压)接线端子、落地安装的基础槽钢、接地等 (5)含地下室增加费、综合考虑超高增加费 (6)详见施工图、招标文件及技术要求,满足现行相关规范要求 | 台 | 3 | 4847.18 | 14541.54
15 | 030404017018 | 配电箱 | (1)名称:配电箱 (2)编号:AC-B12-PF2 (3)安装方式:综合考虑 (4)含:系统图所示及二次控制回路中所有元器件、线缆内容及补刷(喷)油漆、焊(压)接线端子、落地安装的基础槽钢、接地等 (5)含控制按钮及其配管配线等 (6)含地下室增加费、综合考虑超高增加费 (7)详见施工图、招标文件及技术要求,满足现行相关规范要求 | 台 | 1 | 1482.88 | 1482.88
本页小计 | [6 empty] | 31343.76
16 | 030404017019 | 配电箱 | (1)名称:配电箱 (2)编号:APZ-B12 (3)安装方式:综合考虑 (4)含:系统图所示及二次控制回路中所有元器件、线缆内容及补刷(喷)油漆、焊(压)接线端子、落地安装的基础槽钢、接地等 (5)含智能物联终端、配套触控显示屏及其接线等 (6)含地下室增加费、综合考虑超高增加费 (7)详见施工图、招标文件及技术要求,满足现行相关规范要求 | 台 | 1 | 3486.87 | 3486.87
17 | 030404017020 | 配电箱 | (1)名称:配电箱 (2)编号:ALZ-B12 (3)安装方式:综合考虑 (4)含:系统图所示及二次控制回路中所有元器件、线缆内容及补刷(喷)油漆、焊(压)接线端子、落地安装的基础槽钢、接地等 (5)含智能物联终端、配套触控显示屏及其接线等 (6)含地下室增加费、综合考虑超高增加费 (7)详见施工图、招标文件及技术要求,满足现行相关规范要求 | 台 | 1 | 11492.32 | 11492.32
18 | 030404017021 | 配电箱 | (1)名称:配电箱 (2)编号:ATP-B12-ZLSGFJ1 (3)安装方式:综合考虑 (4)含:系统图所示及二次控制回路中所有元器件、线缆内容及补刷(喷)油漆、焊(压)接线端子、落地安装的基础槽钢、接地等 (5)含控制按钮及其配管配线等 (6)含地下室增加费、综合考虑超高增加费 (7)详见施工图、招标文件及技术要求,满足现行相关规范要求 | 台 | 1 | 2563.13 | 2563.13
19 | 030404017022 | 配电箱 | (1)名称:配电箱 (2)编号:AC-B12-PY1 (3)安装方式:综合考虑 (4)含:系统图所示及二次控制回路中所有元器件、线缆内容及补刷(喷)油漆、焊(压)接线端子、落地安装的基础槽钢、接地等 (5)含控制按钮及其配管配线等 (6)含地下室增加费、综合考虑超高增加费 (7)详见施工图、招标文件及技术要求,满足现行相关规范要求 | 台 | 1 | 2038.59 | 2038.59
本页小计 | [6 empty] | 19580.91
20 | 030404017023 | 配电箱 | (1)名称:配电箱 (2)编号:AC-B12-SF1 (3)安装方式:综合考虑 (4)含:系统图所示及二次控制回路中所有元器件、线缆内容及补刷(喷)油漆、焊(压)接线端子、落地安装的基础槽钢、接地等 (5)含控制按钮及其配管配线等 (6)含地下室增加费、综合考虑超高增加费 (7)详见施工图、招标文件及技术要求,满足现行相关规范要求 | 台 | 1 | 1482.88 | 1482.88
21 | 030404017024 | 配电箱 | (1)名称:配电箱 (2)编号:AC-B12-PF1 (3)安装方式:综合考虑 (4)含:系统图所示及二次控制回路中所有元器件、线缆内容及补刷(喷)油漆、焊(压)接线端子、落地安装的基础槽钢、接地等 (5)含控制按钮及其配管配线等 (6)含地下室增加费、综合考虑超高增加费 (7)详见施工图、招标文件及技术要求,满足现行相关规范要求 | 台 | 1 | 1110.09 | 1110.09
22 | 030404017025 | 配电箱 | (1)名称:配电箱 (2)编号:AC-B12-SF2 (3)安装方式:综合考虑 (4)含:系统图所示及二次控制回路中所有元器件、线缆内容及补刷(喷)油漆、焊(压)接线端子、落地安装的基础槽钢、接地等 (5)含控制按钮及其配管配线等 (6)含地下室增加费、综合考虑超高增加费 (7)详见施工图、招标文件及技术要求,满足现行相关规范要求 | 台 | 1 | 2301.81 | 2301.81
23 | 030404017026 | 配电箱 | (1)名称:配电箱 (2)编号:AL-B11-1 (3)安装方式:综合考虑 (4)含:系统图所示及二次控制回路中所有元器件、线缆内容及补刷(喷)油漆、焊(压)接线端子、落地安装的基础槽钢、接地等 (5)含智能照明模块、电源模块及提供标准接口及通信协议等 (6)含地下室增加费、综合考虑超高增加费 (7)详见施工图、招标文件及技术要求,满足现行相关规范要求 | 台 | 1 | 5564.27 | 5564.27
本页小计 | [6 empty] | 10459.05
24 | 030404017027 | 配电箱 | (1)名称:配电箱 (2)编号:ATP-B12-CF1 (3)安装方式:综合考虑 (4)含:系统图所示及二次控制回路中所有元器件、线缆内容及补刷(喷)油漆、焊(压)接线端子、落地安装的基础槽钢、接地等 (5)含智能物联终端、配套触控显示屏及其接线等 (6)含地下室增加费、综合考虑超高增加费 (7)详见施工图、招标文件及技术要求,满足现行相关规范要求 | 台 | 1 | 12523.4 | 12523.4
25 | 030404017028 | 配电箱 | (1)名称:配电箱 (2)编号:AL-B11-2 (3)安装方式:综合考虑 (4)含:系统图所示及二次控制回路中所有元器件、线缆内容及补刷(喷)油漆、焊(压)接线端子、落地安装的基础槽钢、接地等 (5)含智能照明模块、电源模块及提供标准接口及通信协议等 (6)含地下室增加费、综合考虑超高增加费 (7)详见施工图、招标文件及技术要求,满足现行相关规范要求 | 台 | 1 | 7772.02 | 7772.02
26 | 030404017029 | 配电箱 | (1)名称:配电箱 (2)编号:AC-B12-CFFJ1 (3)安装方式:综合考虑 (4)含:系统图所示及二次控制回路中所有元器件、线缆内容及补刷(喷)油漆、焊(压)接线端子、落地安装的基础槽钢、接地等 (5)含控制按钮及其配管配线等 (6)含地下室增加费、综合考虑超高增加费 (7)详见施工图、招标文件及技术要求,满足现行相关规范要求 | 台 | 1 | 1863.01 | 1863.01
27 | 030404017030 | 配电箱 | (1)名称:配电箱 (2)编号:AL-B12-1 (3)安装方式:综合考虑 (4)含:系统图所示及二次控制回路中所有元器件、线缆内容及补刷(喷)油漆、焊(压)接线端子、落地安装的基础槽钢、接地等 (5)含智能照明模块、电源模块及提供标准接口及通信协议等 (6)含地下室增加费、综合考虑超高增加费 (7)详见施工图、招标文件及技术要求,满足现行相关规范要求 | 台 | 1 | 5933.76 | 5933.76
本页小计 | [6 empty] | 28092.19
28 | 030404017031 | 配电箱 | (1)名称:配电箱 (2)编号:AL-B12-2 (3)安装方式:综合考虑 (4)含:系统图所示及二次控制回路中所有元器件、线缆内容及补刷(喷)油漆、焊(压)接线端子、落地安装的基础槽钢、接地等 (5)含智能照明模块、电源模块及提供标准接口及通信协议等 (6)含地下室增加费、综合考虑超高增加费 (7)详见施工图、招标文件及技术要求,满足现行相关规范要求 | 台 | 1 | 5089.06 | 5089.06
29 | 030404017032 | 配电箱 | (1)名称:配电箱 (2)编号:AL-B12-2-1 (3)安装方式:综合考虑 (4)含:系统图所示及二次控制回路中所有元器件、线缆内容及补刷(喷)油漆、焊(压)接线端子、落地安装的基础槽钢、接地等 (5)含智能照明模块、电源模块及提供标准接口及通信协议等 (6)含地下室增加费、综合考虑超高增加费 (7)详见施工图、招标文件及技术要求,满足现行相关规范要求 | 台 | 1 | 793.79 | 793.79
30 | 030404017033 | 配电箱 | (1)名称:配电箱 (2)编号:AP-B12-RS1 (3)安装方式:综合考虑 (4)含:系统图所示及二次控制回路中所有元器件、线缆内容及补刷(喷)油漆、焊(压)接线端子、落地安装的基础槽钢、接地等 (5)含地下室增加费、综合考虑超高增加费 (6)详见施工图、招标文件及技术要求,满足现行相关规范要求 | 台 | 1 | 5410.89 | 5410.89
31 | 030404004001 | 低压开关柜(屏) | (1)名称:AP-B12-LQ1 (2)内容:系统图中所示及二次控制回路所有元器件、线缆内容;含柜内母线 (3)设备基础:槽钢基础制作、安装 (4)不含智能终端及分支网关 (5)含地下室增加费、综合考虑超高增加费 (6)详见施工图、招标文件及技术要求，满足现行相关规范要求 | 台 | 1 | 15369.23 | 15369.23
本页小计 | [6 empty] | 26662.97
32 | 030404004002 | 低压开关柜(屏) | (1)名称:AP-B12-LQ2 (2)内容:系统图中所示及二次控制回路所有元器件、线缆内容;含柜内母线 (3)设备基础:槽钢基础制作、安装 (4)不含智能终端及分支网关 (5)含地下室增加费、综合考虑超高增加费 (6)详见施工图、招标文件及技术要求，满足现行相关规范要求 | 台 | 1 | 10822.67 | 10822.67
33 | 030404004003 | 低压开关柜(屏) | (1)名称:AP-B12-LQ3 (2)内容:系统图中所示及二次控制回路所有元器件、线缆内容;含柜内母线 (3)设备基础:槽钢基础制作、安装 (4)不含智能终端及分支网关 (5)含地下室增加费、综合考虑超高增加费 (6)详见施工图、招标文件及技术要求，满足现行相关规范要求 | 台 | 1 | 10822.67 | 10822.67
34 | 030404004004 | 低压开关柜(屏) | (1)名称:AP-B12-LQ4 (2)内容:系统图中所示及二次控制回路所有元器件、线缆内容;含柜内母线 (3)设备基础:槽钢基础制作、安装 (4)不含智能终端及分支网关 (5)含地下室增加费、综合考虑超高增加费 (6)详见施工图、招标文件及技术要求，满足现行相关规范要求 | 台 | 1 | 10822.67 | 10822.67
35 | 030404004005 | 低压开关柜(屏) | (1)名称:AP-B12-LQ5 (2)内容:系统图中所示及二次控制回路所有元器件、线缆内容;含柜内母线 (3)设备基础:槽钢基础制作、安装 (4)不含智能终端及分支网关 (5)含地下室增加费、综合考虑超高增加费 (6)详见施工图、招标文件及技术要求，满足现行相关规范要求 | 台 | 1 | 11712 | 11712
36 | 030404004006 | 低压开关柜(屏) | (1)名称:AP-B12-LD1 (2)内容:系统图中所示及二次控制回路所有元器件、线缆内容;含柜内母线 (3)设备基础:槽钢基础制作、安装 (4)不含智能终端及分支网关 (5)含地下室增加费、综合考虑超高增加费 (6)详见施工图、招标文件及技术要求，满足现行相关规范要求 | 台 | 1 | 13869.23 | 13869.23
本页小计 | [6 empty] | 58049.24
37 | 030404004007 | 低压开关柜(屏) | (1)名称:AP-B12-LD2 (2)内容:系统图中所示及二次控制回路所有元器件、线缆内容;含柜内母线 (3)设备基础:槽钢基础制作、安装 (4)不含智能终端及分支网关 (5)含地下室增加费、综合考虑超高增加费 (6)详见施工图、招标文件及技术要求，满足现行相关规范要求 | 台 | 1 | 10712 | 10712
38 | 030404004008 | 低压开关柜(屏) | (1)名称:AP-B12-LD3 (2)内容:系统图中所示及二次控制回路所有元器件、线缆内容;含柜内母线 (3)设备基础:槽钢基础制作、安装 (4)不含智能终端及分支网关 (5)含地下室增加费、综合考虑超高增加费 (6)详见施工图、招标文件及技术要求，满足现行相关规范要求 | 台 | 1 | 11239.23 | 11239.23
39 | 030404032001 | 端子箱 | (1)名称:集成T接端子箱 (2)含补刷(喷)油漆、焊(压)接线端子、接地等 (3)安装方式:挂墙明装 (5)含地下室增加费、综合考虑超高增加费 (5)详见施工图、招标文件及技术要求,满足现行相关规范要求 | 台 | 6 | 994.02 | 5964.12
40 | 030414006001 | 事故照明切换装置 | (1)名称:事故照明切换装置系统调试 (2)含地下室增加费、综合考虑超高增加费 (3)详见施工图、招标文件及技术要求,满足现行相关规范要求 | 系统 | 3 | 515.02 | 1545.06
41 | 030414004001 | 自动投入装置 | (1)名称:双电源切换装置调试 (2)含地下室增加费、综合考虑超高增加费 (3)详见施工图、招标文件及技术要求,满足现行相关规范要求 | 系统 | 7 | 107.71 | 753.97
42 | 030414002005 | 送配电装置系统 | (1)名称:1kV以下交流供电系统调试 (2)含地下室增加费、综合考虑超高增加费 (3)详见施工图、招标文件及技术要求,满足现行相关规范要求 | 系统 | 4 | 832.84 | 3331.36
本页小计 | [6 empty] | 33545.74
43 | 030406006003 | 低压交流异步电动机 | (1)名称:电动机检查接线及调试 (2)规格:1.5kW以内 (3)含地下室增加费、综合考虑超高增加费 (4)详见施工图、招标文件及技术要求,满足现行相关规范要求 | 台 | 2 | 448.06 | 896.12
44 | 030406006004 | 低压交流异步电动机 | (1)名称:电动机检查接线及调试 (2)规格:3kW以内 (3)含地下室增加费、综合考虑超高增加费 (4)详见施工图、招标文件及技术要求,满足现行相关规范要求 | 台 | 3 | 532.03 | 1596.09
45 | 030406006005 | 低压交流异步电动机 | (1)名称:电动机检查接线及调试 (2)规格:13kW以内 (3)含地下室增加费、综合考虑超高增加费 (4)详见施工图、招标文件及技术要求,满足现行相关规范要求 | 台 | 2 | 731.7 | 1463.4
46 | 030406006006 | 低压交流异步电动机 | (1)名称:电动机检查接线及调试 (2)规格:30kW以内 (3)含地下室增加费、综合考虑超高增加费 (4)详见施工图、招标文件及技术要求,满足现行相关规范要求 | 台 | 4 | 956.66 | 3826.64
47 | 030406006007 | 低压交流异步电动机 | (1)名称:电动机检查接线及调试 (2)规格:100kW以内 (3)含地下室增加费、综合考虑超高增加费 (4)详见施工图、招标文件及技术要求,满足现行相关规范要求 | 台 | 3 | 1204.41 | 3613.23
48 | 030406006008 | 低压交流异步电动机 | (1)名称:盘管风机接线及调试 (2)含地下室增加费、综合考虑超高增加费 (3)详见施工图、招标文件及技术要求,满足现行相关规范要求 | 台 | 2 | 26.87 | 53.74
|  | 分部小计 |  |  |  |  | 299501.08
母线槽
本页小计 | [6 empty] | 11449.22
49 | 030403006001 | 低压封闭式插接母线槽 | (1)名称:低压封闭式插接母线槽 (2)型号:1000A/IP54 (3)内容:含弯头、始/终端进线节、变容节、膨胀节、连接器、低压封闭式插接母弹簧支架等一切必要所需主材及辅材 (4)含支吊架（类型综合考虑）制作、安装及除锈刷漆等 (5)含地下室增加费、综合考虑超高增加费 (6)详见施工图、招标文件及技术要求，满足现行相关规范要求 | m | 141.66 | 2401.87 | 340248.9
50 | 030403007001 | 始端箱、分线箱 | (1)名称:母线槽始、终端箱 (2)型号:1000A (3)内容:软/硬搭接铜排及搭接等配件 (4)含地下室增加费、综合考虑超高增加费 (5)详见施工图、招标文件及技术要求,满足现行相关规范要求 | 台 | 2 | 2297.38 | 4594.76
|  | 分部小计 |  |  |  |  | 344843.66
桥架
51 | 030411003004 | 桥架 | (1)名称:普通桥架100x100 (2)材质:由钢材料制成,采用普通平板结构或节能凹凸瓦楞结构 (3)含支吊架（类型综合考虑）制作、安装及除锈刷漆等 (4)含防腐处理、桥架三通、弯头、盖板、隔板、异径接头、连接片、螺丝及等配件 (5)孔洞预留及开孔 (6)含地下室增加费、综合考虑超高增加费 (7)详见施工图、招标文件及技术要求，满足现行相关规范要求 | m | 162.08 | 60.63 | 9826.91
52 | 030411003005 | 桥架 | (1)名称:普通桥架200x100 (2)材质:由钢材料制成,采用普通平板结构或节能凹凸瓦楞结构 (3)含支吊架（类型综合考虑）制作、安装及除锈刷漆等 (4)含防腐处理、桥架三通、弯头、盖板、隔板、异径接头、连接片、螺丝及等配件 (5)孔洞预留及开孔 (6)含地下室增加费、综合考虑超高增加费 (7)详见施工图、招标文件及技术要求，满足现行相关规范要求 | m | 63.52 | 97.87 | 6216.7
本页小计 | [6 empty] | 360887.27
53 | 030411003006 | 桥架 | (1)名称:普通桥架200x150 (2)材质:由钢材料制成,采用普通平板结构或节能凹凸瓦楞结构 (3)含支吊架（类型综合考虑）制作、安装及除锈刷漆等 (4)含防腐处理、桥架三通、弯头、盖板、隔板、异径接头、连接片、螺丝及等配件 (5)孔洞预留及开孔 (6)含地下室增加费、综合考虑超高增加费 (7)详见施工图、招标文件及技术要求，满足现行相关规范要求 | m | 156.68 | 125.78 | 19707.21
54 | 030411003007 | 桥架 | (1)名称:普通桥架300x100 (2)材质:由钢材料制成,采用普通平板结构或节能凹凸瓦楞结构 (3)含支吊架（类型综合考虑）制作、安装及除锈刷漆等 (4)含防腐处理、桥架三通、弯头、盖板、隔板、异径接头、连接片、螺丝及等配件 (5)孔洞预留及开孔 (6)综合考虑超高增加费 (7)详见施工图、招标文件及技术要求，满足现行相关规范要求 | m | 4.5 | 133.86 | 602.37
55 | 030411003008 | 桥架 | (1)名称:普通桥架300x150 (2)材质:由钢材料制成,采用普通平板结构或节能凹凸瓦楞结构 (3)含支吊架（类型综合考虑）制作、安装及除锈刷漆等 (4)含防腐处理、桥架三通、弯头、盖板、隔板、异径接头、连接片、螺丝及等配件 (5)孔洞预留及开孔 (6)含地下室增加费、综合考虑超高增加费 (7)详见施工图、招标文件及技术要求，满足现行相关规范要求 | m | 138.15 | 169.21 | 23376.36
56 | 030411003009 | 桥架 | (1)名称:普通桥架400x150 (2)材质:由钢材料制成,采用普通平板结构或节能凹凸瓦楞结构 (3)含支吊架（类型综合考虑）制作、安装及除锈刷漆等 (4)含防腐处理、桥架三通、弯头、盖板、隔板、异径接头、连接片、螺丝及等配件 (5)孔洞预留及开孔 (6)含地下室增加费、综合考虑超高增加费 (7)详见施工图、招标文件及技术要求，满足现行相关规范要求 | m | 75.16 | 188.88 | 14196.22
本页小计 | [6 empty] | 57882.16
57 | 030411003010 | 桥架 | (1)名称:普通桥架600x150 (2)材质:由钢材料制成,采用普通平板结构或节能凹凸瓦楞结构 (3)含支吊架（类型综合考虑）制作、安装及除锈刷漆等 (4)含防腐处理、桥架三通、弯头、盖板、隔板、异径接头、连接片、螺丝及等配件 (5)孔洞预留及开孔 (6)含地下室增加费、综合考虑超高增加费 (7)详见施工图、招标文件及技术要求，满足现行相关规范要求 | m | 67.07 | 296.12 | 19860.77
58 | 030411003011 | 桥架 | (1)名称:普通桥架800x200 (2)材质:由钢材料制成,采用普通平板结构或节能凹凸瓦楞结构 (3)含支吊架（类型综合考虑）制作、安装及除锈刷漆等 (4)含防腐处理、桥架三通、弯头、盖板、隔板、异径接头、连接片、螺丝及等配件 (5)孔洞预留及开孔 (6)含地下室增加费、综合考虑超高增加费 (7)详见施工图、招标文件及技术要求，满足现行相关规范要求 | m | 12.9 | 382.46 | 4933.73
59 | 030411003012 | 桥架 | (1)名称:防火桥架100x100 (2)材质:由钢材料制成,采用普通平板结构或节能凹凸瓦楞结构 (3)含支吊架（类型综合考虑）制作、安装及除锈刷漆等 (4)含防火防腐处理、桥架三通、弯头、盖板、隔板、异径接头、连接片、螺丝及等配件 (5)孔洞预留及开孔 (6)含地下室增加费、综合考虑超高增加费 (7)详见施工图、招标文件及技术要求，满足现行相关规范要求 | m | 28.02 | 60.63 | 1698.85
60 | 030411003013 | 桥架 | (1)名称:防火桥架200x100 (2)材质:由钢材料制成,采用普通平板结构或节能凹凸瓦楞结构 (3)含支吊架（类型综合考虑）制作、安装及除锈刷漆等 (4)含防火防腐处理、桥架三通、弯头、盖板、隔板、异径接头、连接片、螺丝及等配件 (5)孔洞预留及开孔 (6)含地下室增加费、综合考虑超高增加费 (7)详见施工图、招标文件及技术要求，满足现行相关规范要求 | m | 13.17 | 97.87 | 1288.95
本页小计 | [6 empty] | 27782.3
61 | 030411003014 | 桥架 | (1)名称:防火桥架200x150 (2)材质:由钢材料制成,采用普通平板结构或节能凹凸瓦楞结构 (3)含支吊架（类型综合考虑）制作、安装及除锈刷漆等 (4)含防火防腐处理、桥架三通、弯头、盖板、隔板、异径接头、连接片、螺丝及等配件 (5)孔洞预留及开孔 (6)含地下室增加费、综合考虑超高增加费 (7)详见施工图、招标文件及技术要求，满足现行相关规范要求 | m | 109.81 | 125.78 | 13811.9
62 | 030411003015 | 桥架 | (1)名称:防火桥架300x150 (2)材质:由钢材料制成,采用普通平板结构或节能凹凸瓦楞结构 (3)含支吊架（类型综合考虑）制作、安装及除锈刷漆等 (4)含防火防腐处理、桥架三通、弯头、盖板、隔板、异径接头、连接片、螺丝及等配件 (5)孔洞预留及开孔 (6)含地下室增加费、综合考虑超高增加费 (7)详见施工图、招标文件及技术要求，满足现行相关规范要求 | m | 138.15 | 169.21 | 23376.36
63 | 030411003016 | 桥架 | (1)名称:防火桥架400x150 (2)材质:由钢材料制成,采用普通平板结构或节能凹凸瓦楞结构 (3)含支吊架（类型综合考虑）制作、安装及除锈刷漆等 (4)含防火防腐处理、桥架三通、弯头、盖板、隔板、异径接头、连接片、螺丝及等配件 (5)孔洞预留及开孔 (6)含地下室增加费、综合考虑超高增加费 (7)详见施工图、招标文件及技术要求，满足现行相关规范要求 | m | 38.9 | 189.43 | 7368.83
本页小计 | [6 empty] | 44557.09
64 | 030411003017 | 桥架 | (1)名称:防火桥架300x100 (2)材质:由钢材料制成,采用普通平板结构或节能凹凸瓦楞结构 (3)含支吊架（类型综合考虑）制作、安装及除锈刷漆等 (4)含防火防腐处理、桥架三通、弯头、盖板、隔板、异径接头、连接片、螺丝及等配件 (5)孔洞预留及开孔 (6)含地下室增加费、综合考虑超高增加费 (7)详见施工图、招标文件及技术要求，满足现行相关规范要求 | m | 13.3 | 122.05 | 1623.27
|  | 分部小计 |  |  |  |  | 147888.43
电缆
65 | 030408001005 | 电力电缆 | (1)名称:柔性矿物质电缆 (2)规格:BTTRZ-4*150+1*70mm2 (3)综合考虑水平、竖井内敷设、燃烧/毒性/滴落指标等级 (4)含矿物电缆终端头制作、安装 (5)含地下室增加费、综合考虑超高增加费 (6)详见施工图、招标文件及技术要求，满足现行相关规范要求 | m | 114.56 | 797.7 | 91384.51
66 | 030408001006 | 电力电缆 | (1)名称:电力电缆 (2)规格:WDZNB1-YJY-4*120+1*70mm2 (3)综合考虑水平、竖井内敷设、燃烧/毒性/滴落指标等级 (4)含电缆终端头制作、安装 (5)含地下室增加费、综合考虑超高增加费 (6)详见施工图、招标文件及技术要求，满足现行相关规范要求 | m | 208.51 | 742.61 | 154841.61
67 | 030408001007 | 电力电缆 | (1)名称:电力电缆 (2)规格:WDZB1-YJY-4*120+1*70mm2 (3)综合考虑水平、竖井内敷设、燃烧/毒性/滴落指标等级 (4)含电缆终端头制作、安装 (5)含地下室增加费、综合考虑超高增加费 (6)详见施工图、招标文件及技术要求，满足现行相关规范要求 | m | 707.35 | 654.79 | 463165.71
本页小计 | [6 empty] | 711015.1
68 | 030408001008 | 电力电缆 | (1)名称:电力电缆 (2)规格:WDZB-YJY-4x95+1x50mm2 (3)综合考虑水平、竖井内敷设、燃烧/毒性/滴落指标等级 (4)含电缆终端头制作、安装 (5)含地下室增加费、综合考虑超高增加费 (6)详见施工图、招标文件及技术要求，满足现行相关规范要求 | m | 100.76 | 523.31 | 52728.72
69 | 030408001009 | 电力电缆 | (1)名称:电力电缆 (2)规格:WDZB1-YJY-4*70+1*35mm2 (3)综合考虑水平、竖井内敷设、燃烧/毒性/滴落指标等级 (4)含电缆终端头制作、安装 (5)含地下室增加费、综合考虑超高增加费 (6)详见施工图、招标文件及技术要求，满足现行相关规范要求 | m | 294.83 | 389.84 | 114936.53
70 | 030408001010 | 电力电缆 | (1)名称:电力电缆 (2)规格:WDZB1-YJY-4*50+1*25mm2 (3)综合考虑水平、竖井内敷设、燃烧/毒性/滴落指标等级 (4)含电缆终端头制作、安装 (5)含地下室增加费、综合考虑超高增加费 (6)详见施工图、招标文件及技术要求，满足现行相关规范要求 | m | 112.08 | 278.16 | 31176.17
71 | 030408001011 | 电力电缆 | (1)名称:电力电缆 (2)规格:WDZB1-YJY-4*35+1*16mm2 (3)综合考虑水平、竖井内敷设、燃烧/毒性/滴落指标等级 (4)含电缆终端头制作、安装 (5)含地下室增加费、综合考虑超高增加费 (6)详见施工图、招标文件及技术要求，满足现行相关规范要求 | m | 106.38 | 199.21 | 21191.96
72 | 030408001012 | 电力电缆 | (1)名称:电力电缆 (2)规格:WDZB1-YJY-4*25+1*16mm2 (3)综合考虑水平、竖井内敷设、燃烧/毒性/滴落指标等级 (4)含电缆终端头制作、安装 (5)含地下室增加费、综合考虑超高增加费 (6)详见施工图、招标文件及技术要求，满足现行相关规范要求 | m | 269.37 | 160.88 | 43336.25
本页小计 | [6 empty] | 263369.63
73 | 030408001013 | 电力电缆 | (1)名称:电力电缆 (2)规格:WDZNB1-YJY-5*16mm2 (3)综合考虑水平、竖井内敷设、燃烧/毒性/滴落指标等级 (4)含电缆终端头制作、安装 (5)含地下室增加费、综合考虑超高增加费 (6)详见施工图、招标文件及技术要求，满足现行相关规范要求 | m | 188.19 | 124.47 | 23424.01
74 | 030408001014 | 电力电缆 | (1)名称:电力电缆 (2)规格:WDZB1-YJY-5*16mm2 (3)综合考虑水平、竖井内敷设、燃烧/毒性/滴落指标等级 (4)含电缆终端头制作、安装 (5)含地下室增加费、综合考虑超高增加费 (6)详见施工图、招标文件及技术要求，满足现行相关规范要求 | m | 140.64 | 108.98 | 15326.95
75 | 030408001015 | 电力电缆 | (1)名称:电力电缆 (2)规格:WDZNB1-YJY-5*10mm2 (3)综合考虑水平、竖井内敷设、燃烧/毒性/滴落指标等级 (4)含电缆终端头制作、安装 (5)含地下室增加费、综合考虑超高增加费 (6)详见施工图、招标文件及技术要求，满足现行相关规范要求 | m | 27.52 | 83 | 2284.16
76 | 030408001016 | 电力电缆 | (1)名称:电力电缆 (2)规格:WDZB1-YJY-5*10mm2 (3)综合考虑水平、竖井内敷设、燃烧/毒性/滴落指标等级 (4)含电缆终端头制作、安装 (5)含地下室增加费、综合考虑超高增加费 (6)详见施工图、招标文件及技术要求，满足现行相关规范要求 | m | 38.34 | 70.92 | 2719.07
77 | 030408001017 | 电力电缆 | (1)名称:电力电缆 (2)规格:WDZNB1-YJY-5*6mm2 (3)综合考虑水平、竖井内敷设、燃烧/毒性/滴落指标等级 (4)含电缆终端头制作、安装 (5)含地下室增加费、综合考虑超高增加费 (6)详见施工图、招标文件及技术要求，满足现行相关规范要求 | m | 276.84 | 57.38 | 15885.08
本页小计 | [6 empty] | 59639.27
78 | 030408001018 | 电力电缆 | (1)名称:电力电缆 (2)规格:WDZB1-YJY-5*6mm2 (3)综合考虑水平、竖井内敷设、燃烧/毒性/滴落指标等级 (4)含电缆终端头制作、安装 (5)含地下室增加费、综合考虑超高增加费 (6)详见施工图、招标文件及技术要求，满足现行相关规范要求 | m | 150 | 45.95 | 6892.5
79 | 030408001019 | 电力电缆 | (1)名称:电力电缆 (2)规格:WDZNB1-YJY-5*4mm2 (3)综合考虑水平、竖井内敷设、燃烧/毒性/滴落指标等级 (4)含电缆终端头制作、安装 (5)含地下室增加费、综合考虑超高增加费 (6)详见施工图、招标文件及技术要求，满足现行相关规范要求 | m | 90.83 | 40.69 | 3695.87
80 | 030408001020 | 电力电缆 | (1)名称:电力电缆 (2)规格:WDZB1-YJY-5*4mm2 (3)综合考虑水平、竖井内敷设、燃烧/毒性/滴落指标等级 (4)含电缆终端头制作、安装 (5)含地下室增加费、综合考虑超高增加费 (6)详见施工图、招标文件及技术要求，满足现行相关规范要求 | m | 592.71 | 32.89 | 19494.23
81 | 030408001021 | 电力电缆 | (1)名称:电力电缆 (2)规格:WDZB1-YJY-4*10mm2 (3)综合考虑水平、竖井内敷设、燃烧/毒性/滴落指标等级 (4)含电缆终端头制作、安装 (5)含地下室增加费、综合考虑超高增加费 (6)详见施工图、招标文件及技术要求，满足现行相关规范要求 | m | 20 | 61.5 | 1230
82 | 030408001022 | 电力电缆 | (1)名称:电力电缆 (2)规格:WDZNB1-YJY-4*6mm2 (3)综合考虑水平、竖井内敷设、燃烧/毒性/滴落指标等级 (4)含电缆终端头制作、安装 (5)含地下室增加费、综合考虑超高增加费 (6)详见施工图、招标文件及技术要求，满足现行相关规范要求 | m | 20 | 46.49 | 929.8
本页小计 | [6 empty] | 32242.4
83 | 030408001023 | 电力电缆 | (1)名称:电力电缆 (2)规格:WDZNB1-YJY-4*4mm2 (3)综合考虑水平、竖井内敷设、燃烧/毒性/滴落指标等级 (4)含电缆终端头制作、安装 (5)含地下室增加费、综合考虑超高增加费 (6)详见施工图、招标文件及技术要求，满足现行相关规范要求 | m | 10 | 33.23 | 332.3
84 | 030408002002 | 控制电缆 | (1)名称:控制电缆 (2)规格:NHKVV-2x1.5mm2 (3)含控制电缆头制作、安装 (4)综合考虑燃烧/毒性/滴落指标等级 (5)含地下室增加费、综合考虑超高增加费 (6)详见施工图、招标文件及技术要求，满足现行相关规范要求 | m | 50 | 15.25 | 762.5
|  | 分部小计 |  |  |  |  | 1065737.93
灯具开关插座
85 | 030412001008 | 普通灯具 | (1)名称:LED管型灯具 (2)型号:220V28W,、3000lm（雷达感应灯，高低功率自动转换） (3)安装方式:吊装 (4)含接线盒 (5)含地下室增加费、综合考虑超高增加费 (6)详见灯具白皮书、施工图、招标文件及技术要求，满足现行相关规范要求 | 套 | 440 | 129.63 | 57037.2
86 | 030412001009 | 普通灯具 | (1)名称:LED管型灯具 (2)型号:220V28W、3000lm (3)安装方式:吊装 (4)含接线盒 (5)含地下室增加费、综合考虑超高增加费 (6)详见灯具白皮书、施工图、招标文件及技术要求，满足现行相关规范要求 | 套 | 91 | 108.63 | 9885.33
87 | 030412001010 | 普通灯具 | (1)名称:LED管型壁灯 (2)型号:220V16W、1800lm (3)安装方式:壁装 (4)含接线盒 (5)含地下室增加费、综合考虑超高增加费 (6)详见灯具白皮书、施工图、招标文件及技术要求，满足现行相关规范要求 | 套 | 67 | 122.02 | 8175.34
本页小计 | [6 empty] | 76192.67
88 | 030412001011 | 普通灯具 | (1)名称:LED双管灯 (2)型号:AC220V，2*20W (3)安装方式:吊装 (4)含接线盒 (5)含地下室增加费、综合考虑超高增加费 (6)详见灯具白皮书、施工图、招标文件及技术要求，满足现行相关规范要求 | 套 | 24 | 126.96 | 3047.04
89 | 030412001012 | 普通灯具 | (1)名称:LED防水防尘吸顶灯 (2)型号:220V8W,1000lm (3)安装方式:吸顶 (4)含接线盒 (5)含地下室增加费、综合考虑超高增加费 (6)详见灯具白皮书、施工图、招标文件及技术要求，满足现行相关规范要求 | 套 | 16 | 98.41 | 1574.56
90 | 030412001013 | 普通灯具 | (1)名称:节能型LED灯具 (2)型号:AC220V，12W (3)安装方式:吸顶 (4)含接线盒 (5)含地下室增加费、综合考虑超高增加费 (6)详见灯具白皮书、施工图、招标文件及技术要求，满足现行相关规范要求 | 套 | 2 | 109.02 | 218.04
91 | 030412001014 | 普通灯具 | (1)名称:LED声光延时灯 (2)型号:220V11W (3)安装方式:吸顶 (4)含接线盒 (5)含地下室增加费、综合考虑超高增加费 (6)详见灯具白皮书、施工图、招标文件及技术要求，满足现行相关规范要求 | 套 | 47 | 124.93 | 5871.71
92 | 030412001015 | 普通灯具 | (1)名称:节能型LED灯具（带声光控功能） (2)型号:AC220V，12W (3)安装方式:吸顶 (4)含接线盒 (5)含地下室增加费、综合考虑超高增加费 (6)详见灯具白皮书、施工图、招标文件及技术要求，满足现行相关规范要求 | 套 | 19 | 124.93 | 2373.67
93 | 030412001016 | 普通灯具 | (1)名称:壁装节能型LED灯具 (2)型号:AC220V，5W (3)安装方式:壁装 (4)含接线盒 (5)含地下室增加费、综合考虑超高增加费 (6)详见灯具白皮书、施工图、招标文件及技术要求，满足现行相关规范要求 | 套 | 2 | 115.66 | 231.32
本页小计 | [6 empty] | 13316.34
94 | 030412001017 | 普通灯具 | (1)名称:单向疏散出口指示灯 (2)型号:DC36V,XD-BLJC-I1LROE1W (3)安装方式:壁装 (4)含接线盒 (5)含地下室增加费、综合考虑超高增加费 (6)详见灯具白皮书、施工图、招标文件及技术要求，满足现行相关规范要求 | 套 | 87 | 117.38 | 10212.06
95 | 030412001018 | 普通灯具 | (1)名称:壁装应急照明灯 (2)型号:DC36V,XD-ZFJC-E5W (3)安装方式:壁装 (4)含接线盒 (5)含地下室增加费、综合考虑超高增加费 (6)详见灯具白皮书、施工图、招标文件及技术要求，满足现行相关规范要求 | 套 | 32 | 115.66 | 3701.12
96 | 030412001019 | 普通灯具 | (1)名称:应急照明灯 (2)型号:DC36V,XD-ZFJC-E5W (3)安装方式:吊装或吸顶 (4)含接线盒 (5)含地下室增加费、综合考虑超高增加费 (6)详见灯具白皮书、施工图、招标文件及技术要求，满足现行相关规范要求 | 套 | 128 | 104.78 | 13411.84
97 | 030412001020 | 普通灯具 | (1)名称:疏散出口指志灯 (2)型号:DC36V,XD-BLJC-I1LROE1W (3)安装方式:门框上0.1米 (4)含接线盒 (5)含地下室增加费、综合考虑超高增加费 (6)详见灯具白皮书、施工图、招标文件及技术要求，满足现行相关规范要求 | 套 | 55 | 165.28 | 9090.4
98 | 030412001021 | 普通灯具 | (1)名称:疏散指志灯 (2)型号:DC36V,XD-BLJC-I1LROE1W (3)安装方式:吊装 (4)含接线盒 (5)含地下室增加费、综合考虑超高增加费 (6)详见灯具白皮书、施工图、招标文件及技术要求，满足现行相关规范要求 | 套 | 11 | 126.42 | 1390.62
99 | 030412001022 | 普通灯具 | (1)名称:多信息复合标志灯 (2)型号:DC36V,XD-BLJC-I1LROE1W (3)安装方式:吊链式 (4)含接线盒 (5)含地下室增加费、综合考虑超高增加费 (6)详见灯具白皮书、施工图、招标文件及技术要求，满足现行相关规范要求 | 套 | 12 | 97.08 | 1164.96
本页小计 | [6 empty] | 38971
100 | 030412001023 | 普通灯具 | (1)名称:楼层指示灯 (2)型号:DC36V,XD-BLJC-I1LROE1W (3)安装方式:门框上0.1米 (4)含接线盒 (5)含地下室增加费、综合考虑超高增加费 (6)详见灯具白皮书、施工图、招标文件及技术要求，满足现行相关规范要求 | 套 | 9 | 117.38 | 1056.42
101 | 030404034008 | 照明开关 | (1)名称:单联单控开关 (2)规格:220V/10A (3)安装方式:暗装 (4)含接线盒 (5)含地下室增加费、综合考虑超高增加费 (6)详见施工图、招标文件及技术要求，满足现行相关规范要求 | 个 | 26 | 31.51 | 819.26
102 | 030404034009 | 照明开关 | (1)名称:双联单控开关 (2)规格:220V/10A (3)安装方式:暗装 (4)含接线盒 (5)含地下室增加费、综合考虑超高增加费 (6)详见施工图、招标文件及技术要求，满足现行相关规范要求 | 个 | 32 | 36.53 | 1168.96
103 | 030404034010 | 照明开关 | (1)名称:防溅型双联单控开关 (2)规格:220V/10A (3)安装方式:暗装 (4)含接线盒 (5)含地下室增加费、综合考虑超高增加费 (6)详见施工图、招标文件及技术要求，满足现行相关规范要求 | 个 | 8 | 38.63 | 309.04
104 | 030404035004 | 插座 | (1)名称:五孔插座 (2)规格:250V/10A (3)安装方式:暗装 (4)含接线盒 (5)含地下室增加费、综合考虑超高增加费 (6)详见施工图、招标文件及技术要求，满足现行相关规范要求 | 个 | 15 | 32.82 | 492.3
105 | 030404035005 | 插座 | (1)名称:防水型插座(三孔,带开关) (2)规格:AC220V 10A (3)安装方式:暗装 (4)含接线盒 (5)含地下室增加费、综合考虑超高增加费 (6)详见施工图、招标文件及技术要求，满足现行相关规范要求 | 个 | 7 | 40.49 | 283.43
|  | 分部小计 |  |  |  |  | 131514.62
配管
本页小计 | [6 empty] | 4129.41
106 | 030411001040 | 配管 | (1)名称:镀锌电线管 (2)规格:RC15 (3)敷设方式:暗敷 (4)含过线盒、管道凿槽及恢复(含挂网) (5)含地下室增加费、综合考虑超高增加费 (6)详见施工图、招标文件及技术要求，满足现行相关规范要求 | m | 11600.94 | 16.07 | 186427.11
107 | 030411001041 | 配管 | (1)名称:镀锌电线管 (2)规格:RC20 (3)敷设方式:暗敷 (4)含过线盒、管道凿槽及恢复(含挂网) (5)含地下室增加费、综合考虑超高增加费 (6)详见施工图、招标文件及技术要求，满足现行相关规范要求 | m | 1608.64 | 17.55 | 28231.63
108 | 030411001042 | 配管 | (1)名称:镀锌电线管 (2)规格:RC25 (3)敷设方式:暗敷 (4)含过线盒、管道凿槽及恢复(含挂网) (5)含地下室增加费、综合考虑超高增加费 (6)详见施工图、招标文件及技术要求，满足现行相关规范要求 | m | 256.45 | 23.41 | 6003.49
109 | 030411001043 | 配管 | (1)名称:镀锌电线管 (2)规格:RC32 (3)敷设方式:暗敷 (4)含过线盒、管道凿槽及恢复(含挂网) (5)含地下室增加费、综合考虑超高增加费 (6)详见施工图、招标文件及技术要求，满足现行相关规范要求 | m | 14.55 | 27.61 | 401.73
110 | 030411001044 | 配管 | (1)名称:镀锌电线管 (2)规格:RC40 (3)敷设方式:暗敷 (4)含过线盒、管道凿槽及恢复(含挂网) (5)含地下室增加费、综合考虑超高增加费 (6)详见施工图、招标文件及技术要求，满足现行相关规范要求 | m | 146.75 | 33.25 | 4879.44
111 | 030411001045 | 配管 | (1)名称:镀锌电线管 (2)规格:RC20 (3)敷设方式:明敷 (4)含过线盒、支吊架（类型综合考虑）制作、安装及除锈刷漆等 (5)含地下室增加费、综合考虑超高增加费 (6)详见施工图、招标文件及技术要求，满足现行相关规范要求 | m | 257.63 | 23.56 | 6069.76
本页小计 | [6 empty] | 232013.16
112 | 030411001046 | 配管 | (1)名称:镀锌电线管 (2)规格:SC15 (3)敷设方式:暗敷 (4)含过线盒、管道凿槽及恢复(含挂网) (5)含地下室增加费、综合考虑超高增加费 (6)详见施工图、招标文件及技术要求，满足现行相关规范要求 | m | 200 | 16.07 | 3214
113 | 030411001047 | 配管 | (1)名称:镀锌电线管 (2)规格:SC20 (3)敷设方式:暗敷 (4)含过线盒、管道凿槽及恢复(含挂网) (5)含地下室增加费、综合考虑超高增加费 (6)详见施工图、招标文件及技术要求，满足现行相关规范要求 | m | 200 | 17.56 | 3512
114 | 030411001048 | 配管 | (1)名称:镀锌电线管 (2)规格:SC40 (3)敷设方式:暗敷 (4)含过线盒、管道凿槽及恢复(含挂网) (5)含地下室增加费、综合考虑超高增加费 (6)详见施工图、招标文件及技术要求，满足现行相关规范要求 | m | 124.48 | 33.25 | 4138.96
115 | 030411001049 | 配管 | (1)名称:镀锌电线管 (2)规格:SC50 (3)敷设方式:暗敷 (4)含过线盒、管道凿槽及恢复(含挂网) (5)含地下室增加费、综合考虑超高增加费 (6)详见施工图、招标文件及技术要求，满足现行相关规范要求 | m | 108.78 | 40.16 | 4368.6
116 | 030411001050 | 配管 | (1)名称:镀锌电线管 (2)规格:SC20 (3)敷设方式:明敷 (4)含过线盒、支吊架（类型综合考虑）制作、安装及除锈刷漆等 (5)含地下室增加费、综合考虑超高增加费 (6)详见施工图、招标文件及技术要求，满足现行相关规范要求 | m | 100 | 23.56 | 2356
本页小计 | [6 empty] | 17589.56
117 | 030411001051 | 配管 | (1)名称:镀锌电线管 (2)规格:SC32 (3)敷设方式:明敷 (4)含过线盒、支吊架（类型综合考虑）制作、安装及除锈刷漆等 (5)含地下室增加费、综合考虑超高增加费 (6)详见施工图、招标文件及技术要求，满足现行相关规范要求 | m | 33.37 | 36.49 | 1217.67
118 | 030411001052 | 配管 | (1)名称:镀锌电线管 (2)规格:SC40 (3)敷设方式:明敷 (4)含过线盒、支吊架（类型综合考虑）制作、安装及除锈刷漆等 (5)含地下室增加费、综合考虑超高增加费 (6)详见施工图、招标文件及技术要求，满足现行相关规范要求 | m | 63.7 | 38.67 | 2463.28
119 | 030411001053 | 配管 | (1)名称:镀锌电线管 (2)规格:SC50 (3)敷设方式:明敷 (4)含过线盒、支吊架（类型综合考虑）制作、安装及除锈刷漆等 (5)含地下室增加费、综合考虑超高增加费 (6)详见施工图、招标文件及技术要求，满足现行相关规范要求 | m | 100 | 45.39 | 4539
120 | 030411001054 | 配管 | (1)名称:金属软管 (2)规格:DN20 (3)含地下室增加费、综合考虑超高增加费 (4)详见施工图、招标文件及技术要求，满足现行相关规范要求 | m | 267.46 | 12.89 | 3447.56
|  | 分部小计 |  |  |  |  | 261270.23
配线
121 | 030411004031 | 配线 | (1)名称:电线 (2)规格:WDZNB1-BYJ-2.5mm2 (3)含压接铜端子、燃烧/毒性/滴落指标等级综合考虑 (4)含地下室增加费、综合考虑超高增加费 (5)详见施工图、招标文件及技术要求，满足现行相关规范要求 | m | 12832.67 | 6.91 | 88673.75
122 | 030411004032 | 配线 | (1)名称:电线 (2)规格:WDZB1-BYJ-2.5mm2 (3)含压接铜端子、燃烧/毒性/滴落指标等级综合考虑 (4)含地下室增加费、综合考虑超高增加费 (5)详见施工图、招标文件及技术要求，满足现行相关规范要求 | m | 21931.55 | 5.9 | 129396.15
本页小计 | [6 empty] | 229737.41
123 | 030411004033 | 配线 | (1)名称:电线 (2)规格:WDZNB1-BYJ-4mm2 (3)含压接铜端子、燃烧/毒性/滴落指标等级综合考虑 (4)含地下室增加费、综合考虑超高增加费 (5)详见施工图、招标文件及技术要求，满足现行相关规范要求 | m | 496.93 | 9.65 | 4795.37
124 | 030411004034 | 配线 | (1)名称:电线 (2)规格:WDZB1-BYJ-4mm2 (3)含压接铜端子、燃烧/毒性/滴落指标等级综合考虑 (4)含地下室增加费、综合考虑超高增加费 (5)详见施工图、招标文件及技术要求，满足现行相关规范要求 | m | 662.31 | 8.14 | 5391.2
125 | 030411004035 | 配线 | (1)名称:电线 (2)规格:WDZB-BYJ-4mm2 (3)含压接铜端子、燃烧/毒性/滴落指标等级综合考虑 (4)含地下室增加费、综合考虑超高增加费 (5)详见施工图、招标文件及技术要求，满足现行相关规范要求 | m | 172.96 | 8.14 | 1407.89
126 | 030411004036 | 配线 | (1)名称:电线 (2)规格:WDZNB1-BYJ-6mm2 (3)含压接铜端子、燃烧/毒性/滴落指标等级综合考虑 (4)含地下室增加费、综合考虑超高增加费 (5)详见施工图、招标文件及技术要求，满足现行相关规范要求 | m | 220.53 | 11.81 | 2604.46
127 | 030411004037 | 配线 | (1)名称:电线 (2)规格:WDZB1-BYJ-6mm2 (3)含压接铜端子、燃烧/毒性/滴落指标等级综合考虑 (4)含地下室增加费、综合考虑超高增加费 (5)详见施工图、招标文件及技术要求，满足现行相关规范要求 | m | 224.5 | 9.63 | 2161.94
128 | 030411004038 | 配线 | (1)名称:电线 (2)规格:WDZNB1-BYJ-16mm2 (3)含压接铜端子、燃烧/毒性/滴落指标等级综合考虑 (4)含地下室增加费、综合考虑超高增加费 (5)详见施工图、招标文件及技术要求，满足现行相关规范要求 | m | 354.7 | 28.66 | 10165.7
本页小计 | [6 empty] | 26526.56
129 | 030411004039 | 配线 | (1)名称:多芯软导线 (2)规格:WDZBN-RYJS-2*2.5mm2 (3)含压接铜端子、燃烧/毒性/滴落指标等级综合考虑 (4)含地下室增加费、综合考虑超高增加费 (5)详见施工图、招标文件及技术要求，满足现行相关规范要求 | m | 380 | 10.48 | 3982.4
|  | 分部小计 |  |  |  |  | 248578.86
其他
130 | 031002003029 | 套管 | (1)名称:刚性防水套管制作安装 (2)规格:RC80(套管管径) (3)含地下室增加费、综合考虑超高增加费 (4)详见施工图、招标文件及技术要求，满足现行相关规范要求 | 个 | 22 | 266.49 | 5862.78
|  | 分部小计 |  |  |  |  | 5862.78
|  | 分部小计 |  |  |  |  | 2505197.59
人防电气
配电箱
131 | 030404017034 | 配电箱 | (1)名称:配电箱 (2)编号:ATE-B1RF1-XF1 (3)安装方式:综合考虑 (4)含:系统图所示及二次控制回路中所有元器件、线缆内容及补刷(喷)油漆、焊(压)接线端子、落地安装的基础槽钢、接地等 (5)含地下室增加费、综合考虑超高增加费 (6)详见施工图、招标文件及技术要求,满足现行相关规范要求 | 台 | 1 | 18485.08 | 18485.08
132 | 030404017035 | 配电箱 | (1)名称:配电箱 (2)编号:ATE-B1RF2-XF1 (3)安装方式:综合考虑 (4)含:系统图所示及二次控制回路中所有元器件、线缆内容及补刷(喷)油漆、焊(压)接线端子、落地安装的基础槽钢、接地等 (5)含地下室增加费、综合考虑超高增加费 (6)详见施工图、招标文件及技术要求,满足现行相关规范要求 | 台 | 1 | 19358.19 | 19358.19
本页小计 | [6 empty] | 47688.45
133 | 030404017036 | 配电箱 | (1)名称:配电箱 (2)编号:AP-B1RF3 (3)安装方式:综合考虑 (4)含:系统图所示及二次控制回路中所有元器件、线缆内容及补刷(喷)油漆、焊(压)接线端子、落地安装的基础槽钢、接地等 (5)含地下室增加费、综合考虑超高增加费 (6)详见施工图、招标文件及技术要求,满足现行相关规范要求 | 台 | 1 | 2128.83 | 2128.83
134 | 030404017037 | 配电箱 | (1)名称:配电箱 (2)编号:ATE-B1RF3-XF1 (3)安装方式:综合考虑 (4)含:系统图所示及二次控制回路中所有元器件、线缆内容及补刷(喷)油漆、焊(压)接线端子、落地安装的基础槽钢、接地等 (5)含地下室增加费、综合考虑超高增加费 (6)详见施工图、招标文件及技术要求,满足现行相关规范要求 | 台 | 1 | 19966.09 | 19966.09
135 | 030404017038 | 配电箱 | (1)名称:配电箱 (2)编号:ATE-B1RCF-XF1 (3)安装方式:综合考虑 (4)含:系统图所示及二次控制回路中所有元器件、线缆内容及补刷(喷)油漆、焊(压)接线端子、落地安装的基础槽钢、接地等 (5)含地下室增加费、综合考虑超高增加费 (6)详见施工图、招标文件及技术要求,满足现行相关规范要求 | 台 | 1 | 10956.15 | 10956.15
136 | 030404017039 | 配电箱 | (1)名称:配电箱 (2)编号:AC-B1RF1-RSQ (3)安装方式:综合考虑 (4)含:系统图所示及二次控制回路中所有元器件、线缆内容及补刷(喷)油漆、焊(压)接线端子、落地安装的基础槽钢、接地等 (5)含地下室增加费、综合考虑超高增加费 (6)详见施工图、招标文件及技术要求,满足现行相关规范要求 | 台 | 1 | 2136.51 | 2136.51
本页小计 | [6 empty] | 35187.58
137 | 030404017040 | 配电箱 | (1)名称:配电箱 (2)编号:AT-B1RF1 (3)安装方式:综合考虑 (4)含:系统图所示及二次控制回路中所有元器件、线缆内容及补刷(喷)油漆、焊(压)接线端子、落地安装的基础槽钢、接地等 (5)含地下室增加费、综合考虑超高增加费 (6)详见施工图、招标文件及技术要求,满足现行相关规范要求 | 台 | 1 | 24955.86 | 24955.86
138 | 030404017041 | 配电箱 | (1)名称:配电箱 (2)编号:AP-B1RF1 (3)安装方式:综合考虑 (4)含:系统图所示及二次控制回路中所有元器件、线缆内容及补刷(喷)油漆、焊(压)接线端子、落地安装的基础槽钢、接地等 (5)含地下室增加费、综合考虑超高增加费 (6)详见施工图、招标文件及技术要求,满足现行相关规范要求 | 台 | 1 | 2764.11 | 2764.11
139 | 030404017042 | 配电箱 | (1)名称:进风机控制箱 (2)编号:AC-B1RF1-SX1、AC-B1RF1-SX2 (3)安装方式:综合考虑 (4)含:系统图所示及二次控制回路中所有元器件、线缆内容及补刷(喷)油漆、焊(压)接线端子、落地安装的基础槽钢、接地等 (5)含地下室增加费、综合考虑超高增加费 (6)详见施工图、招标文件及技术要求,满足现行相关规范要求 | 台 | 2 | 1554.41 | 3108.82
140 | 030404017043 | 配电箱 | (1)名称:配电箱 (2)编号:AT-B1RF2 (3)安装方式:综合考虑 (4)含:系统图所示及二次控制回路中所有元器件、线缆内容及补刷(喷)油漆、焊(压)接线端子、落地安装的基础槽钢、接地等 (5)含地下室增加费、综合考虑超高增加费 (6)详见施工图、招标文件及技术要求,满足现行相关规范要求 | 台 | 1 | 14236.83 | 14236.83
本页小计 | [6 empty] | 45065.62
141 | 030404017044 | 配电箱 | (1)名称:配电箱 (2)编号:AP-B1RF2 (3)安装方式:综合考虑 (4)含:系统图所示及二次控制回路中所有元器件、线缆内容及补刷(喷)油漆、焊(压)接线端子、落地安装的基础槽钢、接地等 (5)含地下室增加费、综合考虑超高增加费 (6)详见施工图、招标文件及技术要求,满足现行相关规范要求 | 台 | 1 | 2522.4 | 2522.4
142 | 030404017045 | 配电箱 | (1)名称:配电箱 (2)编号:AC-B1RF3-SX (3)安装方式:综合考虑 (4)含:系统图所示及二次控制回路中所有元器件、线缆内容及补刷(喷)油漆、焊(压)接线端子、落地安装的基础槽钢、接地等 (5)含地下室增加费、综合考虑超高增加费 (6)详见施工图、招标文件及技术要求,满足现行相关规范要求 | 台 | 1 | 1554.41 | 1554.41
143 | 030404017046 | 配电箱 | (1)名称:配电箱 (2)编号:ATP-B1RCF (3)安装方式:综合考虑 (4)含:系统图所示及二次控制回路中所有元器件、线缆内容及补刷(喷)油漆、焊(压)接线端子、落地安装的基础槽钢、接地等 (5)含地下室增加费、综合考虑超高增加费 (6)详见施工图、招标文件及技术要求,满足现行相关规范要求 | 台 | 1 | 10328.77 | 10328.77
144 | 030404017047 | 配电箱 | (1)名称:配电箱 (2)编号:AP-B1RCF (3)安装方式:综合考虑 (4)含:系统图所示及二次控制回路中所有元器件、线缆内容及补刷(喷)油漆、焊(压)接线端子、落地安装的基础槽钢、接地等 (5)含地下室增加费、综合考虑超高增加费 (6)详见施工图、招标文件及技术要求,满足现行相关规范要求 | 台 | 1 | 2753.92 | 2753.92
本页小计 | [6 empty] | 17159.5
145 | 030404017048 | 配电箱 | (1)名称:配电箱 (2)编号:ALE-B1RF1、ALE-B1RCF、ALE-B1RF2、ALE-B1RF3 (3)安装方式:综合考虑 (4)含:系统图所示及二次控制回路中所有元器件、线缆内容及补刷(喷)油漆、焊(压)接线端子、落地安装的基础槽钢、接地等 (5)含地下室增加费、综合考虑超高增加费 (6)详见施工图、招标文件及技术要求,满足现行相关规范要求 | 台 | 4 | 2279.64 | 9118.56
146 | 030404017049 | 配电箱 | (1)名称:配电箱 (2)编号:AT-B1RF3 (3)安装方式:综合考虑 (4)含:系统图所示及二次控制回路中所有元器件、线缆内容及补刷(喷)油漆、焊(压)接线端子、落地安装的基础槽钢、接地等 (5)含地下室增加费、综合考虑超高增加费 (6)详见施工图、招标文件及技术要求,满足现行相关规范要求 | 台 | 1 | 15626.86 | 15626.86
147 | 030404017050 | 配电箱 | (1)名称:配电箱 (2)编号:AC-B1RF1-PY1、AC-B1RF3-PY1、AC-B1RF3-PY2 (3)安装方式:综合考虑 (4)含:系统图所示消防应急监控器及二次控制回路中所有元器件、线缆内容及补刷(喷)油漆、焊(压)接线端子、落地安装的基础槽钢、接地等 (5)含地下室增加费、综合考虑超高增加费 (6)详见施工图、招标文件及技术要求,满足现行相关规范要求 | 台 | 3 | 3476.9 | 10430.7
148 | 030404017051 | 配电箱 | (1)名称:配电箱 (2)编号:AC-B1RF2-PY1、AC-B1RF2-PY2 (3)安装方式:综合考虑 (4)含:系统图所示消防应急监控器及二次控制回路中所有元器件、线缆内容及补刷(喷)油漆、焊(压)接线端子、落地安装的基础槽钢、接地等 (5)含地下室增加费、综合考虑超高增加费 (6)详见施工图、招标文件及技术要求,满足现行相关规范要求 | 台 | 2 | 2768.38 | 5536.76
本页小计 | [6 empty] | 40712.88
149 | 030404017052 | 配电箱 | (1)名称:配电箱 (2)编号:AC-B1RF1-BF1、AC-B1RF2-BF1 (3)安装方式:综合考虑 (4)含:系统图所示消防应急监控器及二次控制回路中所有元器件、线缆内容及补刷(喷)油漆、焊(压)接线端子、落地安装的基础槽钢、接地等 (5)含地下室增加费、综合考虑超高增加费 (6)详见施工图、招标文件及技术要求,满足现行相关规范要求 | 台 | 2 | 2348.3 | 4696.6
150 | 030404017053 | 配电箱 | (1)名称:配电箱 (2)编号:APZ-B1RF3 (3)安装方式:综合考虑 (4)含:系统图所示及二次控制回路中所有元器件、线缆内容及补刷(喷)油漆、焊(压)接线端子、落地安装的基础槽钢、接地等 (5)含智能物联终端、配套触控显示屏及其接线等 (6)含地下室增加费、综合考虑超高增加费 (7)详见施工图、招标文件及技术要求,满足现行相关规范要求 | 台 | 1 | 5359.97 | 5359.97
151 | 030404017054 | 配电箱 | (1)名称:配电箱 (2)编号:ALZ-B1RF3 (3)安装方式:综合考虑 (4)含:系统图所示及二次控制回路中所有元器件、线缆内容及补刷(喷)油漆、焊(压)接线端子、落地安装的基础槽钢、接地等 (5)含智能物联终端、配套触控显示屏及其接线等 (6)含地下室增加费、综合考虑超高增加费 (7)详见施工图、招标文件及技术要求,满足现行相关规范要求 | 台 | 1 | 4773.53 | 4773.53
152 | 030404017055 | 配电箱 | (1)名称:A型应急照明集中电源箱 (2)型号:0.3kW/90min (3)安装方式:综合考虑 (4)含:系统图所示及二次控制回路中所有元器件、线缆内容及补刷(喷)油漆、焊(压)接线端子、落地安装的基础槽钢、接地等 (5)含地下室增加费、综合考虑超高增加费 (6)详见施工图、招标文件及技术要求,满足现行相关规范要求 | 台 | 4 | 4847.18 | 19388.72
本页小计 | [6 empty] | 34218.82
153 | 030404017056 | 配电箱 | (1)名称:配电箱 (2)编号:AL-B1RF1 (3)安装方式:综合考虑 (4)含:系统图所示及二次控制回路中所有元器件、线缆内容及补刷(喷)油漆、焊(压)接线端子、落地安装的基础槽钢、接地等 (5)含智能照明模块、电源模块及提供标准接口及通信协议等 (6)含地下室增加费、综合考虑超高增加费 (7)详见施工图、招标文件及技术要求,满足现行相关规范要求 | 台 | 1 | 5775.39 | 5775.39
154 | 030404017057 | 配电箱 | (1)名称:配电箱 (2)编号:AC-B1RF3-PY1、AC-B1RF3-PY2 (3)安装方式:综合考虑 (4)含:系统图所示消防应急监控器及二次控制回路中所有元器件、线缆内容及补刷(喷)油漆、焊(压)接线端子、落地安装的基础槽钢、接地等 (5)含地下室增加费、综合考虑超高增加费 (6)详见施工图、招标文件及技术要求,满足现行相关规范要求 | 台 | 2 | 3640.25 | 7280.5
155 | 030404017058 | 配电箱 | (1)名称:配电箱 (2)编号:AC-B1RF3-BF1 (3)安装方式:综合考虑 (4)含:系统图所示及二次控制回路中所有元器件、线缆内容及补刷(喷)油漆、焊(压)接线端子、落地安装的基础槽钢、接地等 (5)含地下室增加费、综合考虑超高增加费 (6)详见施工图、招标文件及技术要求,满足现行相关规范要求 | 台 | 1 | 2390.76 | 2390.76
156 | 030404017059 | 配电箱 | (1)名称:配电箱 (2)编号:AC-B1RF1-SF1 (3)安装方式:综合考虑 (4)含:系统图所示及二次控制回路中所有元器件、线缆内容及补刷(喷)油漆、焊(压)接线端子、落地安装的基础槽钢、接地等 (5)含控制按钮及其配管配线等 (6)含地下室增加费、综合考虑超高增加费 (7)详见施工图、招标文件及技术要求,满足现行相关规范要求 | 台 | 1 | 2270 | 2270
本页小计 | [6 empty] | 17716.65
157 | 030404017060 | 配电箱 | (1)名称:配电箱 (2)编号:AC-B1RF2-SF1 (3)安装方式:综合考虑 (4)含:系统图所示及二次控制回路中所有元器件、线缆内容及补刷(喷)油漆、焊(压)接线端子、落地安装的基础槽钢、接地等 (5)含控制按钮及其配管配线等 (6)含地下室增加费、综合考虑超高增加费 (7)详见施工图、招标文件及技术要求,满足现行相关规范要求 | 台 | 1 | 2708.8 | 2708.8
158 | 030404017061 | 配电箱 | (1)名称:配电箱 (2)编号:AC-B1RF1-PF1 (3)安装方式:综合考虑 (4)含:系统图所示及二次控制回路中所有元器件、线缆内容及补刷(喷)油漆、焊(压)接线端子、落地安装的基础槽钢、接地等 (5)含控制按钮及其配管配线等 (6)含地下室增加费、综合考虑超高增加费 (7)详见施工图、招标文件及技术要求,满足现行相关规范要求 | 台 | 1 | 1482.88 | 1482.88
159 | 030404017062 | 配电箱 | (1)名称:配电箱 (2)编号:AC-B1RF2-PF1 (3)安装方式:综合考虑 (4)含:系统图所示及二次控制回路中所有元器件、线缆内容及补刷(喷)油漆、焊(压)接线端子、落地安装的基础槽钢、接地等 (5)含控制按钮及其配管配线等 (6)含地下室增加费、综合考虑超高增加费 (7)详见施工图、招标文件及技术要求,满足现行相关规范要求 | 台 | 1 | 1482.88 | 1482.88
160 | 030404017063 | 配电箱 | (1)名称:排风机控制箱 (2)编号:AC-B1RCF-PF1 (3)安装方式:综合考虑 (4)含:系统图所示及二次控制回路中所有元器件、线缆内容及补刷(喷)油漆、焊(压)接线端子、落地安装的基础槽钢、接地等 (5)含控制按钮及其配管配线等 (6)含地下室增加费、综合考虑超高增加费 (7)详见施工图、招标文件及技术要求,满足现行相关规范要求 | 台 | 1 | 2270 | 2270
本页小计 | [6 empty] | 7944.56
161 | 030404017064 | 配电箱 | (1)名称:送风机控制箱 (2)编号:AC-B1RCF-SF1 (3)安装方式:综合考虑 (4)含:系统图所示及二次控制回路中所有元器件、线缆内容及补刷(喷)油漆、焊(压)接线端子、落地安装的基础槽钢、接地等 (5)含控制按钮及其配管配线等 (6)含地下室增加费、综合考虑超高增加费 (7)详见施工图、招标文件及技术要求,满足现行相关规范要求 | 台 | 1 | 1831.2 | 1831.2
162 | 030404017065 | 配电箱 | (1)名称:齿轮油泵控制箱 (2)编号:AC-B1RCF-YB1 (3)安装方式:综合考虑 (4)含:系统图所示及二次控制回路中所有元器件、线缆内容及补刷(喷)油漆、焊(压)接线端子、落地安装的基础槽钢、接地等 (5)含控制按钮及其配管配线等 (6)含地下室增加费、综合考虑超高增加费 (7)详见施工图、招标文件及技术要求,满足现行相关规范要求 | 台 | 1 | 1451.07 | 1451.07
163 | 030404017066 | 配电箱 | (1)名称:配电箱 (2)编号:B1-RAL-CF (3)安装方式:综合考虑 (4)含:系统图所示及二次控制回路中所有元器件、线缆内容及补刷(喷)油漆、焊(压)接线端子、落地安装的基础槽钢、接地等 (5)含地下室增加费、综合考虑超高增加费 (6)详见施工图、招标文件及技术要求,满足现行相关规范要求 | 台 | 1 | 2526.99 | 2526.99
164 | 030404017067 | 配电箱 | (1)名称:通信电源配电箱 (2)编号:AX1 (3)安装方式:综合考虑 (4)含:系统图所示及二次控制回路中所有元器件、线缆内容及补刷(喷)油漆、焊(压)接线端子、落地安装的基础槽钢、接地等 (5)含地下室增加费、综合考虑超高增加费 (6)详见施工图、招标文件及技术要求,满足现行相关规范要求 | 台 | 1 | 1228.81 | 1228.81
本页小计 | [6 empty] | 7038.07
165 | 030404017068 | 配电箱 | (1)名称:防化电源配电箱 (2)编号:AR1 (3)安装方式:综合考虑 (4)含:系统图所示及二次控制回路中所有元器件、线缆内容及补刷(喷)油漆、焊(压)接线端子、落地安装的基础槽钢、接地等 (5)含地下室增加费、综合考虑超高增加费 (6)详见施工图、招标文件及技术要求,满足现行相关规范要求 | 台 | 1 | 888.68 | 888.68
166 | 030404017069 | 配电箱 | (1)名称:防化电源配电箱 (2)编号:AR2 (3)安装方式:综合考虑 (4)含:系统图所示及二次控制回路中所有元器件、线缆内容及补刷(喷)油漆、焊(压)接线端子、落地安装的基础槽钢、接地等 (5)含地下室增加费、综合考虑超高增加费 (6)详见施工图、招标文件及技术要求,满足现行相关规范要求 | 台 | 1 | 888.68 | 888.68
167 | 030404017070 | 配电箱 | (1)名称:配电箱 (2)编号:AL-B1RF2-1 (3)安装方式:综合考虑 (4)含:系统图所示及二次控制回路中所有元器件、线缆内容及补刷(喷)油漆、焊(压)接线端子、落地安装的基础槽钢、接地等 (5)含智能照明模块、电源模块及提供标准接口及通信协议等 (6)含地下室增加费、综合考虑超高增加费 (7)详见施工图、招标文件及技术要求,满足现行相关规范要求 | 台 | 1 | 8431.97 | 8431.97
168 | 030404017071 | 配电箱 | (1)名称:配电箱 (2)编号:ATEZ-B1RF3-XF1 (3)安装方式:综合考虑 (4)含:系统图所示及二次控制回路中所有元器件、线缆内容及补刷(喷)油漆、焊(压)接线端子、落地安装的基础槽钢、接地等 (5)含地下室增加费、综合考虑超高增加费 (6)详见施工图、招标文件及技术要求,满足现行相关规范要求 | 台 | 1 | 8356.12 | 8356.12
本页小计 | [6 empty] | 18565.45
169 | 030404017072 | 配电箱 | (1)名称:配电箱 (2)编号:AL-B1RF2-2 (3)安装方式:综合考虑 (4)含:系统图所示及二次控制回路中所有元器件、线缆内容及补刷(喷)油漆、焊(压)接线端子、落地安装的基础槽钢、接地等 (5)含智能照明模块、电源模块及提供标准接口及通信协议等 (6)含地下室增加费、综合考虑超高增加费 (7)详见施工图、招标文件及技术要求,满足现行相关规范要求 | 台 | 1 | 5564.27 | 5564.27
170 | 030404017073 | 配电箱 | (1)名称:配电箱 (2)编号:AL-B1RCF (3)安装方式:综合考虑 (4)含:系统图所示及二次控制回路中所有元器件、线缆内容及补刷(喷)油漆、焊(压)接线端子、落地安装的基础槽钢、接地等 (5)含智能照明模块、电源模块及提供标准接口及通信协议等 (6)含地下室增加费、综合考虑超高增加费 (7)详见施工图、招标文件及技术要求,满足现行相关规范要求 | 台 | 1 | 2960.47 | 2960.47
171 | 030404017074 | 配电箱 | (1)名称:配电箱 (2)编号:ATEZ-B1RF3-XF2 (3)安装方式:综合考虑 (4)含:系统图所示及二次控制回路中所有元器件、线缆内容及补刷(喷)油漆、焊(压)接线端子、落地安装的基础槽钢、接地等 (5)含地下室增加费、综合考虑超高增加费 (6)详见施工图、招标文件及技术要求,满足现行相关规范要求 | 台 | 1 | 9224.65 | 9224.65
172 | 030404017075 | 配电箱 | (1)名称:配电箱 (2)编号:B1-R3AL (3)安装方式:综合考虑 (4)含:系统图所示及二次控制回路中所有元器件、线缆内容及补刷(喷)油漆、焊(压)接线端子、落地安装的基础槽钢、接地等 (5)含智能照明模块、电源模块及提供标准接口及通信协议等 (6)含地下室增加费、综合考虑超高增加费 (7)详见施工图、招标文件及技术要求,满足现行相关规范要求 | 台 | 1 | 9876.26 | 9876.26
本页小计 | [6 empty] | 27625.65
173 | 030404032002 | 端子箱 | (1)名称:集成T接端子箱 (2)含补刷(喷)油漆、焊(压)接线端子、接地等 (3)安装方式:挂墙明装 (5)含地下室增加费、综合考虑超高增加费 (5)详见施工图、招标文件及技术要求,满足现行相关规范要求 | 台 | 2 | 994.02 | 1988.04
174 | 030414006002 | 事故照明切换装置 | (1)名称:事故照明切换装置系统调试 (2)含地下室增加费、综合考虑超高增加费 (3)详见施工图、招标文件及技术要求,满足现行相关规范要求 | 系统 | 4 | 515.02 | 2060.08
175 | 030414004002 | 自动投入装置 | (1)名称:双电源切换装置调试 (2)含地下室增加费、综合考虑超高增加费 (3)详见施工图、招标文件及技术要求,满足现行相关规范要求 | 系统 | 9 | 107.71 | 969.39
176 | 030414002006 | 送配电装置系统 | (1)名称:1kV以下交流供电系统调试 (2)含地下室增加费、综合考虑超高增加费 (3)详见施工图、招标文件及技术要求,满足现行相关规范要求 | 系统 | 4 | 832.84 | 3331.36
177 | 030406006009 | 低压交流异步电动机 | (1)名称:电动机检查接线及调试 (2)规格:1.5kW以内 (3)含地下室增加费、综合考虑超高增加费 (4)详见施工图、招标文件及技术要求,满足现行相关规范要求 | 台 | 4 | 448.06 | 1792.24
178 | 030406006010 | 低压交流异步电动机 | (1)名称:电动机检查接线及调试 (2)规格:3kW以内 (3)含地下室增加费、综合考虑超高增加费 (4)详见施工图、招标文件及技术要求,满足现行相关规范要求 | 台 | 6 | 532.03 | 3192.18
179 | 030406006011 | 低压交流异步电动机 | (1)名称:电动机检查接线及调试 (2)规格:13kW以内 (3)含地下室增加费、综合考虑超高增加费 (4)详见施工图、招标文件及技术要求,满足现行相关规范要求 | 台 | 3 | 731.7 | 2195.1
本页小计 | [6 empty] | 15528.39
180 | 030406006012 | 低压交流异步电动机 | (1)名称:电动机检查接线及调试 (2)规格:30kW以内 (3)含地下室增加费、综合考虑超高增加费 (4)详见施工图、招标文件及技术要求,满足现行相关规范要求 | 台 | 4 | 956.66 | 3826.64
|  | 分部小计 |  |  |  |  | 308433.08
桥架
181 | 030411003018 | 桥架 | (1)名称:普通桥架100x100 (2)材质:由钢材料制成,采用普通平板结构或节能凹凸瓦楞结构 (3)含支吊架（类型综合考虑）制作、安装及除锈刷漆等 (4)含防腐处理、桥架三通、弯头、盖板、隔板、异径接头、连接片、螺丝及等配件 (5)孔洞预留及开孔 (6)含地下室增加费、综合考虑超高增加费 (7)详见施工图、招标文件及技术要求，满足现行相关规范要求 | m | 10.9 | 60.63 | 660.87
182 | 030411003019 | 桥架 | (1)名称:普通桥架200x100 (2)材质:由钢材料制成,采用普通平板结构或节能凹凸瓦楞结构 (3)含支吊架（类型综合考虑）制作、安装及除锈刷漆等 (4)含防腐处理、桥架三通、弯头、盖板、隔板、异径接头、连接片、螺丝及等配件 (5)孔洞预留及开孔 (6)含地下室增加费、综合考虑超高增加费 (7)详见施工图、招标文件及技术要求，满足现行相关规范要求 | m | 13.29 | 97.87 | 1300.69
183 | 030411003020 | 桥架 | (1)名称:普通桥架200x150 (2)材质:由钢材料制成,采用普通平板结构或节能凹凸瓦楞结构 (3)含支吊架（类型综合考虑）制作、安装及除锈刷漆等 (4)含防腐处理、桥架三通、弯头、盖板、隔板、异径接头、连接片、螺丝及等配件 (5)孔洞预留及开孔 (6)含地下室增加费、综合考虑超高增加费 (7)详见施工图、招标文件及技术要求，满足现行相关规范要求 | m | 261.97 | 125.78 | 32950.59
本页小计 | [6 empty] | 38738.79
184 | 030411003021 | 桥架 | (1)名称:普通桥架300x150 (2)材质:由钢材料制成,采用普通平板结构或节能凹凸瓦楞结构 (3)含支吊架（类型综合考虑）制作、安装及除锈刷漆等 (4)含防腐处理、桥架三通、弯头、盖板、隔板、异径接头、连接片、螺丝及等配件 (5)孔洞预留及开孔 (6)含地下室增加费、综合考虑超高增加费 (7)详见施工图、招标文件及技术要求，满足现行相关规范要求 | m | 58.19 | 169.21 | 9846.33
185 | 030411003022 | 桥架 | (1)名称:普通桥架400x150 (2)材质:由钢材料制成,采用普通平板结构或节能凹凸瓦楞结构 (3)含支吊架（类型综合考虑）制作、安装及除锈刷漆等 (4)含防腐处理、桥架三通、弯头、盖板、隔板、异径接头、连接片、螺丝及等配件 (5)孔洞预留及开孔 (6)含地下室增加费、综合考虑超高增加费 (7)详见施工图、招标文件及技术要求，满足现行相关规范要求 | m | 114.75 | 188.88 | 21673.98
186 | 030411003023 | 桥架 | (1)名称:防火桥架100x100 (2)材质:由钢材料制成,采用普通平板结构或节能凹凸瓦楞结构 (3)含支吊架（类型综合考虑）制作、安装及除锈刷漆等 (4)含防火防腐处理、桥架三通、弯头、盖板、隔板、异径接头、连接片、螺丝及等配件 (5)孔洞预留及开孔 (6)含地下室增加费、综合考虑超高增加费 (7)详见施工图、招标文件及技术要求，满足现行相关规范要求 | m | 32.81 | 60.63 | 1989.27
187 | 030411003024 | 桥架 | (1)名称:防火桥架150x100 (2)材质:由钢材料制成,采用普通平板结构或节能凹凸瓦楞结构 (3)含支吊架（类型综合考虑）制作、安装及除锈刷漆等 (4)含防火防腐处理、桥架三通、弯头、盖板、隔板、异径接头、连接片、螺丝及等配件 (5)孔洞预留及开孔 (6)含地下室增加费、综合考虑超高增加费 (7)详见施工图、招标文件及技术要求，满足现行相关规范要求 | m | 10.05 | 61.77 | 620.79
本页小计 | [6 empty] | 34130.37
188 | 030411003025 | 桥架 | (1)名称:防火桥架200x100 (2)材质:由钢材料制成,采用普通平板结构或节能凹凸瓦楞结构 (3)含支吊架（类型综合考虑）制作、安装及除锈刷漆等 (4)含防火防腐处理、桥架三通、弯头、盖板、隔板、异径接头、连接片、螺丝及等配件 (5)孔洞预留及开孔 (6)含地下室增加费、综合考虑超高增加费 (7)详见施工图、招标文件及技术要求，满足现行相关规范要求 | m | 20.04 | 97.87 | 1961.31
189 | 030411003026 | 桥架 | (1)名称:防火桥架200x150 (2)材质:由钢材料制成,采用普通平板结构或节能凹凸瓦楞结构 (3)含支吊架（类型综合考虑）制作、安装及除锈刷漆等 (4)含防火防腐处理、桥架三通、弯头、盖板、隔板、异径接头、连接片、螺丝及等配件 (5)孔洞预留及开孔 (6)含地下室增加费、综合考虑超高增加费 (7)详见施工图、招标文件及技术要求，满足现行相关规范要求 | m | 246.03 | 125.78 | 30945.65
190 | 030411003027 | 桥架 | (1)名称:防火桥架300x150 (2)材质:由钢材料制成,采用普通平板结构或节能凹凸瓦楞结构 (3)含支吊架（类型综合考虑）制作、安装及除锈刷漆等 (4)含防火防腐处理、桥架三通、弯头、盖板、隔板、异径接头、连接片、螺丝及等配件 (5)孔洞预留及开孔 (6)含地下室增加费、综合考虑超高增加费 (7)详见施工图、招标文件及技术要求，满足现行相关规范要求 | m | 116.04 | 169.21 | 19635.13
本页小计 | [6 empty] | 52542.09
191 | 030411003028 | 桥架 | (1)名称:防火桥架400x150 (2)材质:由钢材料制成,采用普通平板结构或节能凹凸瓦楞结构 (3)含支吊架（类型综合考虑）制作、安装及除锈刷漆等 (4)含防火防腐处理、桥架三通、弯头、盖板、隔板、异径接头、连接片、螺丝及等配件 (5)孔洞预留及开孔 (6)含地下室增加费、综合考虑超高增加费 (7)详见施工图、招标文件及技术要求，满足现行相关规范要求 | m | 46.53 | 189.43 | 8814.18
|  | 分部小计 |  |  |  |  | 130398.79
电缆
192 | 030408001024 | 电力电缆 | (1)名称:柔性矿物电力电缆 (2)规格:BTTRZ-4*240+1*120mm2 (3)含矿物绝缘电力电缆终端头制作、安装 (4)综合考虑燃烧/毒性/滴落指标等级 (5)含地下室增加费、综合考虑超高增加费 (6)详见施工图、招标文件及技术要求，满足现行相关规范要求 | m | 145.5 | 1312.37 | 190949.84
193 | 030408001025 | 电力电缆 | (1)名称:电力电缆 (2)规格:WDZB-YJY-4*240+1*120mm2 (3)综合考虑水平、竖井内敷设、燃烧/毒性/滴落指标等级 (4)含电缆终端头制作、安装 (5)含地下室增加费、综合考虑超高增加费 (6)详见施工图、招标文件及技术要求，满足现行相关规范要求 | m | 80 | 1250.31 | 100024.8
194 | 030408001026 | 电力电缆 | (1)名称:电力电缆 (2)规格:WDZNB1-YJY-4*120+1*70mm2 (3)综合考虑水平、竖井内敷设、燃烧/毒性/滴落指标等级 (4)含电缆终端头制作、安装 (5)含地下室增加费、综合考虑超高增加费 (6)详见施工图、招标文件及技术要求，满足现行相关规范要求 | m | 29.89 | 785.62 | 23482.18
本页小计 | [6 empty] | 323271
195 | 030408001027 | 电力电缆 | (1)名称:电力电缆 (2)规格:WDZNB1-YJY-4*70+1*35mm2 (3)综合考虑水平、竖井内敷设、燃烧/毒性/滴落指标等级 (4)含电缆终端头制作、安装 (5)含地下室增加费、综合考虑超高增加费 (6)详见施工图、招标文件及技术要求，满足现行相关规范要求 | m | 291.01 | 431.76 | 125646.48
196 | 030408001028 | 电力电缆 | (1)名称:电力电缆 (2)规格:WDZB1-YJY-4*70+1*35mm2 (3)综合考虑水平、竖井内敷设、燃烧/毒性/滴落指标等级 (4)含电缆终端头制作、安装 (5)含地下室增加费、综合考虑超高增加费 (6)详见施工图、招标文件及技术要求，满足现行相关规范要求 | m | 263.7 | 384.19 | 101310.9
197 | 030408001029 | 电力电缆 | (1)名称:电力电缆 (2)规格:WDZNB1-YJY-4*50+1*25mm2 (3)综合考虑水平、竖井内敷设、燃烧/毒性/滴落指标等级 (4)含电缆终端头制作、安装 (5)含地下室增加费、综合考虑超高增加费 (6)详见施工图、招标文件及技术要求，满足现行相关规范要求 | m | 194.76 | 309.95 | 60365.86
198 | 030408001030 | 电力电缆 | (1)名称:电力电缆 (2)规格:WDZB-YJY-4*50+1*25mm2 (3)综合考虑水平、竖井内敷设、燃烧/毒性/滴落指标等级 (4)含电缆终端头制作、安装 (5)含地下室增加费、综合考虑超高增加费 (6)详见施工图、招标文件及技术要求，满足现行相关规范要求 | m | 110.16 | 273.35 | 30112.24
199 | 030408001031 | 电力电缆 | (1)名称:电力电缆 (2)规格:WDZB1-YJY-4*35+1*16mm2 (3)综合考虑水平、竖井内敷设、燃烧/毒性/滴落指标等级 (4)含电缆终端头制作、安装 (5)含地下室增加费、综合考虑超高增加费 (6)详见施工图、招标文件及技术要求，满足现行相关规范要求 | m | 146.12 | 200.37 | 29278.06
本页小计 | [6 empty] | 346713.54
200 | 030408001032 | 电力电缆 | (1)名称:电力电缆 (2)规格:WDZB1-YJY-4*25+1*16mm2 (3)综合考虑水平、竖井内敷设、燃烧/毒性/滴落指标等级 (4)含电缆终端头制作、安装 (5)含地下室增加费、综合考虑超高增加费 (6)详见施工图、招标文件及技术要求，满足现行相关规范要求 | m | 132.83 | 160.94 | 21377.66
201 | 030408001033 | 电力电缆 | (1)名称:电力电缆 (2)规格:WDZNB1-YJY-5*16mm2 (3)综合考虑水平、竖井内敷设、燃烧/毒性/滴落指标等级 (4)含电缆终端头制作、安装 (5)含地下室增加费、综合考虑超高增加费 (6)详见施工图、招标文件及技术要求，满足现行相关规范要求 | m | 123.44 | 126.48 | 15612.69
202 | 030408001034 | 电力电缆 | (1)名称:电力电缆 (2)规格:WDZB1-YJY-5*16mm2 (3)综合考虑水平、竖井内敷设、燃烧/毒性/滴落指标等级 (4)含电缆终端头制作、安装 (5)含地下室增加费、综合考虑超高增加费 (6)详见施工图、招标文件及技术要求，满足现行相关规范要求 | m | 354.38 | 106.39 | 37702.49
203 | 030408001035 | 电力电缆 | (1)名称:电力电缆 (2)规格:WDZB1-YJY-5*10mm2 (3)综合考虑水平、竖井内敷设、燃烧/毒性/滴落指标等级 (4)含电缆终端头制作、安装 (5)含地下室增加费、综合考虑超高增加费 (6)详见施工图、招标文件及技术要求，满足现行相关规范要求 | m | 380 | 68.82 | 26151.6
204 | 030408001036 | 电力电缆 | (1)名称:电力电缆 (2)规格:WDZNB1-YJY-5*6mm2 (3)综合考虑水平、竖井内敷设、燃烧/毒性/滴落指标等级 (4)含电缆终端头制作、安装 (5)含地下室增加费、综合考虑超高增加费 (6)详见施工图、招标文件及技术要求，满足现行相关规范要求 | m | 2069.17 | 57.38 | 118728.97
本页小计 | [6 empty] | 219573.41
205 | 030408001037 | 电力电缆 | (1)名称:电力电缆 (2)规格:WDZB1-YJY-5*6mm2 (3)综合考虑水平、竖井内敷设、燃烧/毒性/滴落指标等级 (4)含电缆终端头制作、安装 (5)含地下室增加费、综合考虑超高增加费 (6)详见施工图、招标文件及技术要求，满足现行相关规范要求 | m | 204.09 | 45.95 | 9377.94
206 | 030408001038 | 电力电缆 | (1)名称:电力电缆 (2)规格:WDZNB1-YJY-5*4mm2 (3)综合考虑水平、竖井内敷设、燃烧/毒性/滴落指标等级 (4)含电缆终端头制作、安装 (5)含地下室增加费、综合考虑超高增加费 (6)详见施工图、招标文件及技术要求，满足现行相关规范要求 | m | 566.73 | 40.69 | 23060.24
207 | 030408001039 | 电力电缆 | (1)名称:电力电缆 (2)规格:WDZB1-YJY-5*4mm2 (3)综合考虑水平、竖井内敷设、燃烧/毒性/滴落指标等级 (4)含电缆终端头制作、安装 (5)含地下室增加费、综合考虑超高增加费 (6)详见施工图、招标文件及技术要求，满足现行相关规范要求 | m | 365.99 | 32.89 | 12037.41
208 | 030408002003 | 控制电缆 | (1)名称:控制电缆 (2)规格:WDZB1-KYJY-5x1.5mm2 (3)含控制电缆头制作、安装 (4)综合考虑燃烧/毒性/滴落指标等级 (5)含地下室增加费、综合考虑超高增加费 (6)详见施工图、招标文件及技术要求，满足现行相关规范要求 | m | 40 | 22.4 | 896
209 | 030408002004 | 控制电缆 | (1)名称:控制电缆 (2)规格:WDZB1-KYJY-4X1.5mm2 (3)含控制电缆头制作、安装 (4)综合考虑燃烧/毒性/滴落指标等级 (5)含地下室增加费、综合考虑超高增加费 (6)详见施工图、招标文件及技术要求，满足现行相关规范要求 | m | 40 | 20.28 | 811.2
本页小计 | [6 empty] | 46182.79
210 | 030408002005 | 控制电缆 | (1)名称:控制电缆 (2)规格:NHKVV-2x1.5mm2 (3)含控制电缆头制作、安装 (4)综合考虑燃烧/毒性/滴落指标等级 (5)含地下室增加费、综合考虑超高增加费 (6)详见施工图、招标文件及技术要求，满足现行相关规范要求 | m | 580 | 16.1 | 9338
|  | 分部小计 |  |  |  |  | 936264.56
插座
211 | 030404035006 | 插座 | (1)名称:五孔插座 (2)规格:250V/10A (3)安装方式:暗装 (4)含接线盒 (5)含地下室增加费、综合考虑超高增加费 (6)详见施工图、招标文件及技术要求，满足现行相关规范要求 | 个 | 24 | 32.82 | 787.68
212 | 030404035007 | 插座 | (1)名称:防水型插座(二、三孔) (2)规格:AC220V 10A (3)安装方式:暗装 (4)含接线盒 (5)含地下室增加费、综合考虑超高增加费 (6)详见施工图、招标文件及技术要求，满足现行相关规范要求 | 个 | 23 | 37.34 | 858.82
|  | 分部小计 |  |  |  |  | 1646.5
配管
213 | 030411001055 | 配管 | (1)名称:镀锌电线管 (2)规格:RC15 (3)敷设方式:暗敷 (4)含过线盒、管道凿槽及恢复(含挂网) (5)含地下室增加费、综合考虑超高增加费 (6)详见施工图、招标文件及技术要求，满足现行相关规范要求 | m | 200 | 16.07 | 3214
214 | 030411001056 | 配管 | (1)名称:镀锌电线管 (2)规格:RC20 (3)敷设方式:暗敷 (4)含过线盒、管道凿槽及恢复(含挂网) (5)含地下室增加费、综合考虑超高增加费 (6)详见施工图、招标文件及技术要求，满足现行相关规范要求 | m | 803.42 | 17.55 | 14100.02
本页小计 | [6 empty] | 28298.52
215 | 030411001057 | 配管 | (1)名称:镀锌电线管 (2)规格:RC25 (3)敷设方式:暗敷 (4)含过线盒、管道凿槽及恢复(含挂网) (5)含地下室增加费、综合考虑超高增加费 (6)详见施工图、招标文件及技术要求，满足现行相关规范要求 | m | 150 | 23.47 | 3520.5
216 | 030411001058 | 配管 | (1)名称:镀锌电线管 (2)规格:RC32 (3)敷设方式:暗敷 (4)含过线盒、管道凿槽及恢复(含挂网) (5)含地下室增加费、综合考虑超高增加费 (6)详见施工图、招标文件及技术要求，满足现行相关规范要求 | m | 454.55 | 27.41 | 12459.22
217 | 030411001059 | 配管 | (1)名称:镀锌电线管 (2)规格:RC40 (3)敷设方式:暗敷 (4)含过线盒、管道凿槽及恢复(含挂网) (5)含地下室增加费、综合考虑超高增加费 (6)详见施工图、招标文件及技术要求，满足现行相关规范要求 | m | 308.13 | 33.25 | 10245.32
218 | 030411001060 | 配管 | (1)名称:镀锌电线管 (2)规格:RC50 (3)敷设方式:暗敷 (4)含过线盒、管道凿槽及恢复(含挂网) (5)含地下室增加费、综合考虑超高增加费 (6)详见施工图、招标文件及技术要求，满足现行相关规范要求 | m | 108.78 | 40.16 | 4368.6
219 | 030411001061 | 配管 | (1)名称:镀锌电线管 (2)规格:RC20 (3)敷设方式:明敷 (4)含过线盒、支吊架（类型综合考虑）制作、安装及除锈刷漆等 (5)含地下室增加费、综合考虑超高增加费 (6)详见施工图、招标文件及技术要求，满足现行相关规范要求 | m | 440.78 | 23.56 | 10384.78
本页小计 | [6 empty] | 40978.42
220 | 030411001062 | 配管 | (1)名称:镀锌电线管 (2)规格:RC25 (3)敷设方式:明敷 (4)含过线盒、支吊架（类型综合考虑）制作、安装及除锈刷漆等 (5)含地下室增加费、综合考虑超高增加费 (6)详见施工图、招标文件及技术要求，满足现行相关规范要求 | m | 650.78 | 30.93 | 20128.63
221 | 030411001063 | 配管 | (1)名称:镀锌电线管 (2)规格:RC32 (3)敷设方式:明敷 (4)含过线盒、支吊架（类型综合考虑）制作、安装及除锈刷漆等 (5)含地下室增加费、综合考虑超高增加费 (6)详见施工图、招标文件及技术要求，满足现行相关规范要求 | m | 116.59 | 36.35 | 4238.05
222 | 030411001064 | 配管 | (1)名称:镀锌电线管 (2)规格:RC40 (3)敷设方式:明敷 (4)含过线盒、支吊架（类型综合考虑）制作、安装及除锈刷漆等 (5)含地下室增加费、综合考虑超高增加费 (6)详见施工图、招标文件及技术要求，满足现行相关规范要求 | m | 40.92 | 38.71 | 1584.01
223 | 030411001065 | 配管 | (1)名称:镀锌电线管 (2)规格:RC50 (3)敷设方式:明敷 (4)含过线盒、支吊架（类型综合考虑）制作、安装及除锈刷漆等 (5)含地下室增加费、综合考虑超高增加费 (6)详见施工图、招标文件及技术要求，满足现行相关规范要求 | m | 300 | 45.39 | 13617
224 | 030411001066 | 配管 | (1)名称:钢管敷设 (2)规格:RC65 (3)敷设方式:明敷 (4)含过线盒、支吊架（类型综合考虑）制作、安装及除锈刷漆等 (5)含地下室增加费、综合考虑超高增加费 (6)详见施工图、招标文件及技术要求，满足现行相关规范要求 | m | 11.93 | 96.29 | 1148.74
本页小计 | [6 empty] | 40716.43
225 | 030411001067 | 配管 | (1)名称:镀锌电线管 (2)规格:SC50 (3)敷设方式:明敷 (4)含过线盒、支吊架（类型综合考虑）制作、安装及除锈刷漆等 (5)含地下室增加费、综合考虑超高增加费 (6)详见施工图、招标文件及技术要求，满足现行相关规范要求 | m | 100 | 45.39 | 4539
226 | 030411001068 | 配管 | (1)名称:钢管敷设 (2)规格:SC80 (3)敷设方式:明敷 (4)含过线盒、支吊架（类型综合考虑）制作、安装及除锈刷漆等 (5)含地下室增加费、综合考虑超高增加费 (6)详见施工图、招标文件及技术要求，满足现行相关规范要求 | m | 214.42 | 123.12 | 26399.39
227 | 030411001069 | 配管 | (1)名称:金属软管 (2)规格:DN20 (3)含地下室增加费、综合考虑超高增加费 (4)详见施工图、招标文件及技术要求，满足现行相关规范要求 | m | 67.46 | 12.89 | 869.56
|  | 分部小计 |  |  |  |  | 130816.82
配线
228 | 030411004040 | 配线 | (1)名称:电线 (2)规格:WDZNB1-BYJ-2.5mm2 (3)含压接铜端子、燃烧/毒性/滴落指标等级综合考虑 (4)含地下室增加费、综合考虑超高增加费 (5)详见施工图、招标文件及技术要求，满足现行相关规范要求 | m | 1308.23 | 6.91 | 9039.87
229 | 030411004041 | 配线 | (1)名称:电线 (2)规格:WDZB1-BYJ-2.5mm2 (3)含压接铜端子、燃烧/毒性/滴落指标等级综合考虑 (4)含地下室增加费、综合考虑超高增加费 (5)详见施工图、招标文件及技术要求，满足现行相关规范要求 | m | 567.48 | 5.9 | 3348.13
230 | 030411004042 | 配线 | (1)名称:电线 (2)规格:WDZNB1-BYJ-4mm2 (3)含压接铜端子、燃烧/毒性/滴落指标等级综合考虑 (4)含地下室增加费、综合考虑超高增加费 (5)详见施工图、招标文件及技术要求，满足现行相关规范要求 | m | 2278.45 | 9.65 | 21987.04
本页小计 | [6 empty] | 66182.99
231 | 030411004043 | 配线 | (1)名称:电线 (2)规格:WDZN-BYJ-4mm2 (3)含压接铜端子、燃烧/毒性/滴落指标等级综合考虑 (4)含地下室增加费、综合考虑超高增加费 (5)详见施工图、招标文件及技术要求，满足现行相关规范要求 | m | 1243.45 | 9.61 | 11949.55
232 | 030411004044 | 配线 | (1)名称:电线 (2)规格:WDZB1-BYJ-4mm2 (3)含压接铜端子、燃烧/毒性/滴落指标等级综合考虑 (4)含地下室增加费、综合考虑超高增加费 (5)详见施工图、招标文件及技术要求，满足现行相关规范要求 | m | 2422.23 | 8.14 | 19716.95
233 | 030411004045 | 配线 | (1)名称:电线 (2)规格:WDZNB1-BYJ-6mm2 (3)含压接铜端子、燃烧/毒性/滴落指标等级综合考虑 (4)含地下室增加费、综合考虑超高增加费 (5)详见施工图、招标文件及技术要求，满足现行相关规范要求 | m | 240 | 11.81 | 2834.4
|  | 分部小计 |  |  |  |  | 68875.94
其他
234 | 031002003030 | 套管 | (1)名称:密闭套管制作安装 (2)规格:套管直径D(mm)≤315 (3)含地下室增加费、综合考虑超高增加费 (4)详见施工图、招标文件及技术要求，满足现行相关规范要求 | 个 | 338 | 200.71 | 67839.98
235 | 031002003031 | 套管 | (1)名称:刚性防水套管制作安装 (2)规格:RC80(套管管径) (3)含地下室增加费、综合考虑超高增加费 (4)详见施工图、招标文件及技术要求，满足现行相关规范要求 | 个 | 6 | 266.49 | 1598.94
236 | 031002003032 | 套管 | (1)名称:刚性防水套管制作安装 (2)规格:RC100(套管管径) (3)含地下室增加费、综合考虑超高增加费 (4)详见施工图、招标文件及技术要求，满足现行相关规范要求 | 个 | 6 | 322.5 | 1935
|  | 分部小计 |  |  |  |  | 71373.92
|  | 分部小计 |  |  |  |  | 1647809.61
本页小计 | [6 empty] | 105874.82
合 计 | [6 empty] | 4153007.2