## 表 04 单位工程招标控制价汇总表
单位工程招标控制价汇总表
工程名称：中国医学科学院肿瘤医院深圳医院肿瘤临床医学研究中心项目施工总承包工程-动物实验楼给排水工程 |  | 标段：中国医学科学院肿瘤医院深圳医院肿瘤临床医学研究中心项目施工总承包工程 | 第 1 页 共 1 页
序号 | 汇 总 内 容 |  | 金额(元) | 其中： 材料设备暂估价 (元)
1 | 分部分项工程费 |  | 575463.35
1.1 | 给水系统 |  | 82333.54
1.2 | 热水系统 |  | 6836.9
1.3 | 污废水系统 |  | 59940.73
1.4 | 雨水系统 |  | 19402.3
1.5 | 实验室给排水系统 |  | 406949.88
2 | 措施项目费 |  | 20135.61
2.1 | 其中：混凝土、钢筋混凝土模板及支架费
2.2 | 安全文明施工措施费 |  | 12958.38
2.3 | 履约担保手续费、赶工措施费
2.4 | 其它措施项目费 |  | 7177.23
3 | 其他项目费
3.1 | 计日工
3.2 | 总承包服务费
3.3 | 发包人供应材料费
4 | 规费 |  | 26897.22
5 | 不含税建安工程造价 |  | 622496.18
6 | 应纳税费 |  | 21055.31
6.1 | 增值税应纳税额 |  | 18799.38
6.2 | 城市维护建设税、教育费附加及地方教育费附加 |  | 2255.93
含税建安工程造价=5+6 |  |  | 643551.49
注：本表适用于单位工程招标控制价或投标价的汇总，如无单位工程划分，单项工程也使用本表汇总。

## 表 08A 分部分项工程量清单与计价表
分部分项工程量清单与计价表 （适用于工程量清单计价）
工程名称：中国医学科学院肿瘤医院深圳医院肿瘤临床医学研究中心项目施工总承包工程-动物实验楼给排水工程 |  |  | 标段：中国医学科学院肿瘤医院深圳医院肿瘤临床医学研究中心项目施工总承包工程 |  |  | 第 1 页 共 20 页
序号 | 项目编码 | 项目名称 | 项目特征描述 | 计量单位 | 工程量 | 金额(元)
[6 empty] | 综合单价 | 合价 | 材料设备暂估合价
给水系统
1 | 031001003080 | 不锈钢管 | (1)S31603薄壁不锈钢管 (2)DN100 (3)连接方式综合考虑，含管件、一般钢套管、预留孔洞，支吊架(类型综合考虑)制作、安装及除锈刷油，含色环、文字标识 (4)管道试压、消毒及冲洗等 (5)综合考虑管井施工、高层建筑及超高增加费 (6)详见施工图、招标文件及技术要求，满足现行相关规范要求 | m | 19.5 | 313.31 | 6109.55
2 | 031001003081 | 不锈钢管 | (1)S31603薄壁不锈钢管 (2)DN80 (3)连接方式综合考虑，含管件、一般钢套管、预留孔洞，支吊架(类型综合考虑)制作、安装及除锈刷油，含色环、文字标识 (4)管道试压、消毒及冲洗等 (5)综合考虑管井施工、高层建筑及超高增加费 (6)详见施工图、招标文件及技术要求，满足现行相关规范要求 | m | 12.5 | 272.96 | 3412
3 | 031001003082 | 不锈钢管 | (1)S31603薄壁不锈钢管 (2)DN65 (3)连接方式综合考虑，含管件、一般钢套管、预留孔洞，支吊架(类型综合考虑)制作、安装及除锈刷油，含色环、文字标识 (4)管道试压、消毒及冲洗等 (5)综合考虑管井施工、高层建筑及超高增加费 (6)详见施工图、招标文件及技术要求，满足现行相关规范要求 | m | 141.74 | 185.58 | 26304.11
本页小计 | [6 empty] | 35825.66
4 | 031001003083 | 不锈钢管 | (1)S31603薄壁不锈钢管 (2)DN50 (3)连接方式综合考虑，含管件、一般钢套管、预留孔洞，支吊架(类型综合考虑)制作、安装及除锈刷油，含色环、文字标识 (4)管道试压、消毒及冲洗等 (5)综合考虑管井施工、高层建筑及超高增加费 (6)详见施工图、招标文件及技术要求，满足现行相关规范要求 | m | 26.9 | 131.81 | 3545.69
5 | 031001003084 | 不锈钢管 | (1)S31603薄壁不锈钢管 (2)DN40 (3)连接方式综合考虑，含管件、一般钢套管、预留孔洞，支吊架(类型综合考虑)制作、安装及除锈刷油，含色环、文字标识 (4)管道试压、消毒及冲洗等 (5)综合考虑管井施工、高层建筑及超高增加费 (6)详见施工图、招标文件及技术要求，满足现行相关规范要求 | m | 5 | 116.15 | 580.75
6 | 031001003085 | 不锈钢管 | (1)S31603薄壁不锈钢管 (2)DN32 (3)连接方式综合考虑，含管件、一般钢套管、预留孔洞，支吊架(类型综合考虑)制作、安装及除锈刷油，含色环、文字标识 (4)管道试压、消毒及冲洗等 (5)综合考虑管井施工、高层建筑及超高增加费 (6)详见施工图、招标文件及技术要求，满足现行相关规范要求 | m | 0.88 | 103.53 | 91.11
7 | 031001003086 | 不锈钢管 | (1)S31603薄壁不锈钢管 (2)DN25 (3)连接方式综合考虑，含管件、一般钢套管、预留孔洞，支吊架(类型综合考虑)制作、安装及除锈刷油，含色环、文字标识 (4)管道试压、消毒及冲洗等 (5)综合考虑管井施工、高层建筑及超高增加费 (6)详见施工图、招标文件及技术要求，满足现行相关规范要求 | m | 15.66 | 94.74 | 1483.63
本页小计 | [6 empty] | 5701.18
8 | 031001006034 | 塑料管 | (1)PPR管 (2)DN20 (3)连接方式综合考虑，含管件、一般钢套管、预留孔洞，支吊架(类型综合考虑)制作、安装及除锈刷油，含色环、文字标识 (4)管道试压、消毒及冲洗等 (5)综合考虑管井施工、高层建筑及超高增加费 (6)详见施工图、招标文件及技术要求，满足现行相关规范要求 | m | 153.57 | 35.63 | 5471.7
9 | 031001006035 | 塑料管 | (1)PPR管 (2)DN15 (3)连接方式综合考虑，含管件、一般钢套管、预留孔洞，支吊架(类型综合考虑)制作、安装及除锈刷油，含色环、文字标识 (4)管道试压、消毒及冲洗等 (5)综合考虑管井施工、高层建筑及超高增加费 (6)详见施工图、招标文件及技术要求，满足现行相关规范要求 | m | 129.02 | 35.63 | 4596.98
10 | 031001003087 | 不锈钢管 | (1)S31603覆塑薄壁不锈钢管 (2)DN25 (3)连接方式综合考虑，含管件、一般钢套管、预留孔洞，支吊架(类型综合考虑)制作、安装及除锈刷油，含色环、文字标识 (4)管道试压、消毒及冲洗等 (5)综合考虑管井施工、高层建筑及超高增加费 (6)详见施工图、招标文件及技术要求，满足现行相关规范要求 | m | 23.9 | 99.01 | 2366.34
11 | 031003003080 | 焊接法兰阀门 | (1)不锈钢闸阀 (2)DN80，含法兰安装 (3)综合考虑管井施工、高层建筑及超高增加费 (4)详见施工图、招标文件及技术要求，满足现行相关规范要求 | 个 | 1 | 1773.41 | 1773.41
12 | 031003003081 | 焊接法兰阀门 | (1)不锈钢闸阀 (2)DN65，含法兰安装 (3)综合考虑管井施工、高层建筑及超高增加费 (4)详见施工图、招标文件及技术要求，满足现行相关规范要求 | 个 | 9 | 967.59 | 8708.31
13 | 031003001130 | 阀门 | (1)铜截止阀 (2)DN50 (3)综合考虑管井施工、高层建筑及超高增加费 (4)详见施工图、招标文件及技术要求，满足现行相关规范要求 | 个 | 1 | 216.66 | 216.66
本页小计 | [6 empty] | 23133.4
14 | 031003001131 | 阀门 | (1)铜截止阀 (2)DN40 (3)综合考虑管井施工、高层建筑及超高增加费 (4)详见施工图、招标文件及技术要求，满足现行相关规范要求 | 个 | 2 | 173.44 | 346.88
15 | 031003001132 | 阀门 | (1)铜截止阀 (2)DN25 (3)综合考虑管井施工、高层建筑及超高增加费 (4)详见施工图、招标文件及技术要求，满足现行相关规范要求 | 个 | 1 | 66.99 | 66.99
16 | 031003001133 | 阀门 | (1)铜截止阀 (2)DN15 (3)综合考虑管井施工、高层建筑及超高增加费 (4)详见施工图、招标文件及技术要求，满足现行相关规范要求 | 个 | 1 | 48.8 | 48.8
17 | 031003006014 | 减压器 | (1)不锈钢减压阀 (2)DN65，自带过滤器和压力表 (3)综合考虑管井施工、高层建筑及超高增加费 (4)详见施工图、招标文件及技术要求，满足现行相关规范要求 | 个 | 2 | 3820.54 | 7641.08
18 | 031003001134 | 阀门 | (1)铜Y型过滤器 (2)DN50 (3)综合考虑管井施工、高层建筑及超高增加费 (4)详见施工图、招标文件及技术要求，满足现行相关规范要求 | 个 | 1 | 99.96 | 99.96
19 | 031003001135 | 阀门 | (1)铜倒流防止器 (2)DN50 (3)综合考虑管井施工、高层建筑及超高增加费 (4)详见施工图、招标文件及技术要求，满足现行相关规范要求 | 个 | 1 | 836.26 | 836.26
20 | 031003003082 | 焊接法兰阀门 | (1)不锈钢止回阀 (2)DN65，含法兰安装 (3)综合考虑管井施工、高层建筑及超高增加费 (4)详见施工图、招标文件及技术要求，满足现行相关规范要求 | 个 | 1 | 854.82 | 854.82
21 | 031003001136 | 阀门 | (1)铜止回阀 (2)DN20 (3)综合考虑管井施工、高层建筑及超高增加费 (4)详见施工图、招标文件及技术要求，满足现行相关规范要求 | 个 | 1 | 27.23 | 27.23
本页小计 | [6 empty] | 9922.02
22 | 031003001137 | 阀门 | (1)铜止回阀 (2)DN15 (3)综合考虑管井施工、高层建筑及超高增加费 (4)详见施工图、招标文件及技术要求，满足现行相关规范要求 | 个 | 1 | 23.82 | 23.82
23 | 031003013026 | 水表 | (1)远传水表 (2)DN65，含接线 (3)综合考虑管井施工、高层建筑及超高增加费 (4)详见施工图、招标文件及技术要求，满足现行相关规范要求 | 组 | 3 | 1522.95 | 4568.85
24 | 031003013027 | 水表 | (1)远传水表 (2)DN50，含表前阀，含接线 (3)综合考虑管井施工、高层建筑及超高增加费 (4)详见施工图、招标文件及技术要求，满足现行相关规范要求 | 组 | 1 | 850.94 | 850.94
25 | 031003013028 | 水表 | (1)远传水表 (2)DN40，含表前阀，含接线 (3)综合考虑管井施工、高层建筑及超高增加费 (4)详见施工图、招标文件及技术要求，满足现行相关规范要求 | 组 | 1 | 703.48 | 703.48
26 | 031003013029 | 水表 | (1)远传水表 (2)DN25，含表前阀，含接线 (3)综合考虑管井施工、高层建筑及超高增加费 (4)详见施工图、招标文件及技术要求，满足现行相关规范要求 | 组 | 1 | 274.83 | 274.83
27 | 031003001138 | 螺纹阀门 | (1)自动排气阀(含截止阀) (2)DN20 (3)综合考虑管井施工、高层建筑及超高增加费 (4)详见施工图、招标文件及技术要求，满足现行相关规范要求 | 个 | 1 | 251.23 | 251.23
28 | 031003001139 | 螺纹阀门 | (1)真空破坏器 (2)DN20 (3)综合考虑管井施工、高层建筑及超高增加费 (4)详见施工图、招标文件及技术要求，满足现行相关规范要求 | 个 | 1 | 37.19 | 37.19
29 | 030601002011 | 压力仪表 | (1)压力表 (2)含表弯、表阀等 (3)综合考虑管井施工、高层建筑及超高增加费 (4)详见施工图、招标文件及技术要求，满足现行相关规范要求 | 套 | 4 | 190.75 | 763
本页小计 | [6 empty] | 7473.34
30 | 031208002018 | 管道绝热 | 1.防结露保温 2.保温厚度综合考虑，采用柔性泡沫橡塑材料 3.综合考虑管井施工、超高增加费 4.详见施工图、招标文件及技术要求,满足现行相关规范要求 | m3 | 0.1 | 2779.35 | 277.94
|  | 分部小计 |  |  |  |  | 82333.54
热水系统
31 | 031001003088 | 不锈钢管 | (1)S31603薄壁不锈钢管 (2)DN20 (3)连接方式综合考虑，含管件、一般钢套管、预留孔洞，支吊架(类型综合考虑)制作、安装及除锈刷油，含色环、文字标识 (4)管道试压、消毒及冲洗等 (5)综合考虑管井施工、高层建筑及超高增加费 (6)详见施工图、招标文件及技术要求，满足现行相关规范要求 | m | 3.12 | 86.75 | 270.66
32 | 031001003089 | 不锈钢管 | (1)S31603薄壁不锈钢管 (2)DN15 (3)连接方式综合考虑，含管件、一般钢套管、预留孔洞，支吊架(类型综合考虑)制作、安装及除锈刷油，含色环、文字标识 (4)管道试压、消毒及冲洗等 (5)综合考虑管井施工、高层建筑及超高增加费 (6)详见施工图、招标文件及技术要求，满足现行相关规范要求 | m | 5.59 | 80.97 | 452.62
33 | 031001003090 | 不锈钢管 | (1)S31603覆塑薄壁不锈钢管 (2)DN15 (3)连接方式综合考虑，含管件、一般钢套管、预留孔洞，支吊架(类型综合考虑)制作、安装及除锈刷油，含色环、文字标识 (4)管道试压、消毒及冲洗等 (5)综合考虑管井施工、高层建筑及超高增加费 (6)详见施工图、招标文件及技术要求，满足现行相关规范要求 | m | 8.8 | 82.95 | 729.96
34 | 031003001140 | 阀门 | (1)铜截止阀 (2)DN20 (3)综合考虑管井施工、高层建筑及超高增加费 (4)详见施工图、招标文件及技术要求，满足现行相关规范要求 | 个 | 3 | 45.74 | 137.22
本页小计 | [6 empty] | 1868.4
35 | 031208002019 | 管道绝热 | 1.热水保温 2.保温厚度综合考虑，保温采用柔性泡沫橡塑材料 3.综合考虑管井施工、超高增加费 4.详见施工图、招标文件及技术要求,满足现行相关规范要求 | m3 | 0.16 | 2779.35 | 444.7
36 | 031006012004 | 热水器、开水炉 | (1)热水器 (2)60L，3KW (3)综合考虑管井施工、高层建筑及超高增加费 (4)详见施工图、招标文件及技术要求，满足现行相关规范要求 | 台 | 3 | 1600.58 | 4801.74
|  | 分部小计 |  |  |  |  | 6836.9
污废水系统
37 | 031001006036 | 塑料管 | (1)UPVC排水管 (2)DN100 (3)连接方式综合考虑，含管件、一般钢套管、预留孔洞，支吊架(类型综合考虑)制作、安装及除锈刷油，含色环、文字标识 (4)灌水试验 (5)综合考虑管井施工、高层建筑及超高增加费 (6)详见施工图、招标文件及技术要求，满足现行相关规范要求 | m | 94.11 | 99.57 | 9370.53
38 | 031001006037 | 塑料管 | (1)UPVC排水管 (2)DN75 (3)连接方式综合考虑，含管件、一般钢套管、预留孔洞，支吊架(类型综合考虑)制作、安装及除锈刷油，含色环、文字标识 (4)灌水试验 (5)综合考虑管井施工、高层建筑及超高增加费 (6)详见施工图、招标文件及技术要求，满足现行相关规范要求 | m | 0.67 | 69.95 | 46.87
39 | 031001006038 | 塑料管 | (1)UPVC排水管 (2)DN50 (3)连接方式综合考虑，含管件、一般钢套管、预留孔洞，支吊架(类型综合考虑)制作、安装及除锈刷油，含色环、文字标识 (4)灌水试验 (5)综合考虑管井施工、高层建筑及超高增加费 (6)详见施工图、招标文件及技术要求，满足现行相关规范要求 | m | 55.77 | 54.34 | 3030.54
本页小计 | [6 empty] | 17694.38
40 | 031004014026 | 给、排水附(配)件 | (1)排水漏斗 (2)DN100 (3)综合考虑管井施工、高层建筑及超高增加费 (4)详见施工图、招标文件及技术要求，满足现行相关规范要求 | 个 | 3 | 180.99 | 542.97
41 | 031004014027 | 给、排水附(配)件 | (1)不锈钢地漏 (2)DN50，含存水弯 (3)综合考虑管井施工、高层建筑及超高增加费 (4)详见施工图、招标文件及技术要求，满足现行相关规范要求 | 个 | 15 | 143.8 | 2157
42 | 031004014028 | 给、排水附(配)件 | (1)铜清扫口 (2)DN100 (3)综合考虑管井施工、高层建筑及超高增加费 (4)详见施工图、招标文件及技术要求，满足现行相关规范要求 | 个 | 3 | 92.56 | 277.68
43 | 031004003016 | 洗脸盆 | 1.名称、规格:台式洗脸盆 2.配感应式冷水龙头及其附件 3.综合考虑管井施工、超高增加费 4.详见施工图、招标文件及技术要求，满足现行相关规范要求 | 组 | 10 | 1419.05 | 14190.5
44 | 031004003017 | 洗脸盆 | 1.名称、规格:柱式洗脸盆 2.配感应式冷水龙头及其附件 3.综合考虑管井施工、超高增加费 4.详见施工图、招标文件及技术要求，满足现行相关规范要求 | 组 | 3 | 1467.46 | 4402.38
45 | 031004003018 | 洗脸盆 | 1.名称、规格:柱式洗脸盆 2.配感应式冷热水龙头及其附件 3.综合考虑管井施工、超高增加费 4.详见施工图、招标文件及技术要求，满足现行相关规范要求 | 组 | 1 | 1467.46 | 1467.46
46 | 031004006007 | 大便器 | 1.名称、规格:蹲便器 2.配脚踏式冲洗阀及其配件 3.综合考虑管井施工、超高增加费 4.详见施工图、招标文件及技术要求，满足现行相关规范要求 | 组 | 11 | 672.14 | 7393.54
47 | 031004006008 | 大便器 | (1)名称、规格:坐式大便器 (2)带水箱座便器（自带存水弯）及其附件 (3)综合考虑管井施工、超高增加费 (4)详见施工图、招标文件及技术要求，满足现行相关规范要求 | 组 | 4 | 1627.13 | 6508.52
本页小计 | [6 empty] | 36940.05
48 | 031004004004 | 洗涤盆 | (1)名称、规格:拖把池 (2)含排水附件、普通水龙头等 (3)综合考虑管井施工、超高增加费 (4)详见施工图、招标文件及技术要求，满足现行相关规范要求 | 组 | 3 | 544.84 | 1634.52
49 | 031004007003 | 小便器 | (1)名称、规格:小便器 (2)配感应式冲洗阀及其附件 (3)综合考虑管井施工、超高增加费 (4)详见施工图、招标文件及技术要求，满足现行相关规范要求 | 组 | 3 | 1544.59 | 4633.77
50 | 031004010005 | 淋浴器 | 1.名称、规格:淋浴器 2.成品淋浴器及其附件 3.综合考虑管井施工、超高增加费 4.详见施工图、招标文件及技术要求，满足现行相关规范要求 | 套 | 4 | 455.51 | 1822.04
51 | 031003001141 | 阀门 | (1)铜止回阀 (2)DN50 (3)综合考虑管井施工、高层建筑及超高增加费 (4)详见施工图、招标文件及技术要求，满足现行相关规范要求 | 个 | 1 | 99.96 | 99.96
52 | 031208002020 | 管道绝热 | 1.橡塑保温 2.保温厚度综合考虑，保温材料燃烧等级B1级，外部缠绕黑色胶带保护 3.综合考虑管井施工、超高增加费 4.详见施工图、招标文件及技术要求,满足现行相关规范要求 | m3 | 0.85 | 2779.35 | 2362.45
|  | 分部小计 |  |  |  |  | 59940.73
雨水系统
53 | 031001006039 | 塑料管 | (1)HDPE管 (2)DN100 (3)连接方式综合考虑，含管件、一般钢套管、预留孔洞，支吊架(类型综合考虑)制作、安装及除锈刷油，含色环、文字标识 (4)灌水试验 (5)综合考虑管井施工、高层建筑及超高增加费 (6)详见施工图、招标文件及技术要求，满足现行相关规范要求 | m | 109.8 | 137.92 | 15143.62
54 | 031004014029 | 给、排水附(配)件 | (1)87型雨水斗 (2)DN100 (3)综合考虑管井施工、高层建筑及超高增加费 (4)详见施工图、招标文件及技术要求，满足现行相关规范要求 | 个 | 6 | 338 | 2028
本页小计 | [6 empty] | 27724.36
55 | 031002003023 | 套管 | (1)刚性防水套管制作安装 (2)DN100 (3)综合考虑管井施工、高层建筑及超高增加费 (4)详见施工图、招标文件及技术要求，满足现行相关规范要求 | 个 | 6 | 371.78 | 2230.68
|  | 分部小计 |  |  |  |  | 19402.3
实验室给排水系统
给水系统
56 | 031001003091 | 不锈钢管 | (1)S31603薄壁不锈钢管 (2)DN80 (3)连接方式综合考虑，含管件、一般钢套管、预留孔洞，支吊架(类型综合考虑)制作、安装及除锈刷油，含色环、文字标识 (4)管道试压、消毒及冲洗等 (5)综合考虑管井施工、高层建筑及超高增加费 (6)详见施工图、招标文件及技术要求，满足现行相关规范要求 | m | 11.08 | 274.01 | 3036.03
57 | 031001003092 | 不锈钢管 | (1)S31603薄壁不锈钢管 (2)DN50 (3)连接方式综合考虑，含管件、一般钢套管、预留孔洞，支吊架(类型综合考虑)制作、安装及除锈刷油，含色环、文字标识 (4)管道试压、消毒及冲洗等 (5)综合考虑管井施工、高层建筑及超高增加费 (6)详见施工图、招标文件及技术要求，满足现行相关规范要求 | m | 55.58 | 131.81 | 7326
58 | 031001003093 | 不锈钢管 | (1)S31603薄壁不锈钢管 (2)DN40 (3)连接方式综合考虑，含管件、一般钢套管、预留孔洞，支吊架(类型综合考虑)制作、安装及除锈刷油，含色环、文字标识 (4)管道试压、消毒及冲洗等 (5)综合考虑管井施工、高层建筑及超高增加费 (6)详见施工图、招标文件及技术要求，满足现行相关规范要求 | m | 56.48 | 116.15 | 6560.15
本页小计 | [6 empty] | 19152.86
59 | 031001003094 | 不锈钢管 | (1)S31603薄壁不锈钢管 (2)DN32 (3)连接方式综合考虑，含管件、一般钢套管、预留孔洞，支吊架(类型综合考虑)制作、安装及除锈刷油，含色环、文字标识 (4)管道试压、消毒及冲洗等 (5)综合考虑管井施工、高层建筑及超高增加费 (6)详见施工图、招标文件及技术要求，满足现行相关规范要求 | m | 101.94 | 103.65 | 10566.08
60 | 031001003095 | 不锈钢管 | (1)S31603薄壁不锈钢管 (2)DN25 (3)连接方式综合考虑，含管件、一般钢套管、预留孔洞，支吊架(类型综合考虑)制作、安装及除锈刷油，含色环、文字标识 (4)管道试压、消毒及冲洗等 (5)综合考虑管井施工、高层建筑及超高增加费 (6)详见施工图、招标文件及技术要求，满足现行相关规范要求 | m | 136.26 | 93.93 | 12798.9
61 | 031003003083 | 焊接法兰阀门 | (1)不锈钢闸阀 (2)DN80，含法兰安装 (3)综合考虑管井施工、高层建筑及超高增加费 (4)详见施工图、招标文件及技术要求，满足现行相关规范要求 | 个 | 2 | 1773.85 | 3547.7
62 | 031003001142 | 阀门 | (1)铜截止阀 (2)DN50 (3)综合考虑管井施工、高层建筑及超高增加费 (4)详见施工图、招标文件及技术要求，满足现行相关规范要求 | 个 | 3 | 216.67 | 650.01
63 | 031003001143 | 阀门 | (1)铜截止阀 (2)DN40 (3)综合考虑管井施工、高层建筑及超高增加费 (4)详见施工图、招标文件及技术要求，满足现行相关规范要求 | 个 | 5 | 173.45 | 867.25
64 | 031003001144 | 阀门 | (1)铜截止阀 (2)DN32 (3)综合考虑管井施工、高层建筑及超高增加费 (4)详见施工图、招标文件及技术要求，满足现行相关规范要求 | 个 | 5 | 52.61 | 263.05
65 | 031003001145 | 阀门 | (1)铜截止阀 (2)DN25 (3)综合考虑管井施工、高层建筑及超高增加费 (4)详见施工图、招标文件及技术要求，满足现行相关规范要求 | 个 | 21 | 169.11 | 3551.31
本页小计 | [6 empty] | 32244.3
66 | 031003001146 | 阀门 | (1)铜截止阀 (2)DN20 (3)综合考虑管井施工、高层建筑及超高增加费 (4)详见施工图、招标文件及技术要求，满足现行相关规范要求 | 个 | 8 | 45.74 | 365.92
67 | 031003001147 | 阀门 | (1)铜截止阀 (2)DN15 (3)综合考虑管井施工、高层建筑及超高增加费 (4)详见施工图、招标文件及技术要求，满足现行相关规范要求 | 个 | 9 | 25 | 225
68 | 031003003084 | 焊接法兰阀门 | (1)不锈钢倒流防止器 (2)DN80，含法兰安装 (3)综合考虑管井施工、高层建筑及超高增加费 (4)详见施工图、招标文件及技术要求，满足现行相关规范要求 | 个 | 1 | 1893.64 | 1893.64
69 | 031003001148 | 阀门 | (1)铜倒流防止器 (2)DN50 (3)综合考虑管井施工、高层建筑及超高增加费 (4)详见施工图、招标文件及技术要求，满足现行相关规范要求 | 个 | 2 | 836.26 | 1672.52
70 | 031003001149 | 阀门 | (1)铜倒流防止器 (2)DN40 (3)综合考虑管井施工、高层建筑及超高增加费 (4)详见施工图、招标文件及技术要求，满足现行相关规范要求 | 个 | 2 | 753.86 | 1507.72
71 | 031003001150 | 阀门 | (1)铜倒流防止器 (2)DN20 (3)综合考虑管井施工、高层建筑及超高增加费 (4)详见施工图、招标文件及技术要求，满足现行相关规范要求 | 个 | 1 | 59.31 | 59.31
72 | 031003001151 | 阀门 | (1)铜止回阀 (2)DN50 (3)综合考虑管井施工、高层建筑及超高增加费 (4)详见施工图、招标文件及技术要求，满足现行相关规范要求 | 个 | 1 | 99.96 | 99.96
73 | 031003001152 | 阀门 | (1)铜止回阀 (2)DN25 (3)综合考虑管井施工、高层建筑及超高增加费 (4)详见施工图、招标文件及技术要求，满足现行相关规范要求 | 个 | 10 | 167.69 | 1676.9
本页小计 | [6 empty] | 7500.97
74 | 031003001153 | 阀门 | (1)铜止回阀 (2)DN20 (3)综合考虑管井施工、高层建筑及超高增加费 (4)详见施工图、招标文件及技术要求，满足现行相关规范要求 | 个 | 1 | 44.86 | 44.86
75 | 031003001154 | 阀门 | (1)铜止回阀 (2)DN15 (3)综合考虑管井施工、高层建筑及超高增加费 (4)详见施工图、招标文件及技术要求，满足现行相关规范要求 | 个 | 1 | 23.81 | 23.81
76 | 031003013030 | 水表 | (1)远传水表 (2)DN80，含接线 (3)综合考虑管井施工、高层建筑及超高增加费 (4)详见施工图、招标文件及技术要求，满足现行相关规范要求 | 组 | 1 | 1528.56 | 1528.56
77 | 031003013031 | 水表 | (1)远传水表 (2)DN50，含表前阀，含接线 (3)综合考虑管井施工、高层建筑及超高增加费 (4)详见施工图、招标文件及技术要求，满足现行相关规范要求 | 组 | 3 | 850.95 | 2552.85
78 | 031003013032 | 水表 | (1)远传水表 (2)DN40，含表前阀，含接线 (3)综合考虑管井施工、高层建筑及超高增加费 (4)详见施工图、招标文件及技术要求，满足现行相关规范要求 | 组 | 1 | 703.48 | 703.48
79 | 031003001155 | 螺纹阀门 | (1)自动排气阀(含截止阀) (2)DN20 (3)综合考虑管井施工、高层建筑及超高增加费 (4)详见施工图、招标文件及技术要求，满足现行相关规范要求 | 个 | 1 | 251.62 | 251.62
80 | 031003001156 | 螺纹阀门 | (1)真空破坏器 (2)DN20 (3)综合考虑管井施工、高层建筑及超高增加费 (4)详见施工图、招标文件及技术要求，满足现行相关规范要求 | 个 | 8 | 167.69 | 1341.52
81 | 031208002021 | 管道绝热 | 1.防结露保温 2.保温厚度综合考虑，采用柔性泡沫橡塑材料 3.综合考虑管井施工、超高增加费 4.详见施工图、招标文件及技术要求,满足现行相关规范要求 | m3 | 0.64 | 2779.35 | 1778.78
本页小计 | [6 empty] | 8225.48
82 | 031002003024 | 套管 | (1)刚性防水套管制作安装 (2)DN80 (3)综合考虑管井施工、高层建筑及超高增加费 (4)详见施工图、招标文件及技术要求，满足现行相关规范要求 | 个 | 2 | 218.58 | 437.16
83 | 031002003025 | 套管 | (1)刚性防水套管制作安装 (2)DN50及以下 (3)综合考虑管井施工、高层建筑及超高增加费 (4)详见施工图、招标文件及技术要求，满足现行相关规范要求 | 个 | 5 | 252.67 | 1263.35
|  | 分部小计 |  |  |  |  | 66593.44
热水系统
84 | 031001003096 | 不锈钢管 | (1)S31603薄壁不锈钢管 (2)DN25 (3)连接方式综合考虑，含管件、一般钢套管、预留孔洞，支吊架(类型综合考虑)制作、安装及除锈刷油，含色环、文字标识 (4)管道试压、消毒及冲洗等 (5)综合考虑管井施工、高层建筑及超高增加费 (6)详见施工图、招标文件及技术要求，满足现行相关规范要求 | m | 21.6 | 94.01 | 2030.62
85 | 031001003097 | 不锈钢管 | (1)S31603薄壁不锈钢管 (2)DN20 (3)连接方式综合考虑，含管件、一般钢套管、预留孔洞，支吊架(类型综合考虑)制作、安装及除锈刷油，含色环、文字标识 (4)管道试压、消毒及冲洗等 (5)综合考虑管井施工、高层建筑及超高增加费 (6)详见施工图、招标文件及技术要求，满足现行相关规范要求 | m | 3.12 | 86.75 | 270.66
86 | 031001003098 | 不锈钢管 | (1)S31603薄壁不锈钢管 (2)DN15 (3)连接方式综合考虑，含管件、一般钢套管、预留孔洞，支吊架(类型综合考虑)制作、安装及除锈刷油，含色环、文字标识 (4)管道试压、消毒及冲洗等 (5)综合考虑管井施工、高层建筑及超高增加费 (6)详见施工图、招标文件及技术要求，满足现行相关规范要求 | m | 4.8 | 80.96 | 388.61
本页小计 | [6 empty] | 4390.4
87 | 031003001157 | 阀门 | (1)铜截止阀 (2)DN25 (3)综合考虑管井施工、高层建筑及超高增加费 (4)详见施工图、招标文件及技术要求，满足现行相关规范要求 | 个 | 5 | 169.11 | 845.55
88 | 031003001158 | 阀门 | (1)铜截止阀 (2)DN15 (3)综合考虑管井施工、高层建筑及超高增加费 (4)详见施工图、招标文件及技术要求，满足现行相关规范要求 | 个 | 1 | 25 | 25
89 | 031003001159 | 阀门 | (1)铜止回阀 (2)DN25 (3)综合考虑管井施工、高层建筑及超高增加费 (4)详见施工图、招标文件及技术要求，满足现行相关规范要求 | 个 | 5 | 167.69 | 838.45
90 | 031003001160 | 阀门 | (1)铜止回阀 (2)DN15 (3)综合考虑管井施工、高层建筑及超高增加费 (4)详见施工图、招标文件及技术要求，满足现行相关规范要求 | 个 | 1 | 23.81 | 23.81
91 | 031208002022 | 管道绝热 | 1.热水保温 2.保温厚度综合考虑，保温采用柔性泡沫橡塑材料 3.综合考虑管井施工、超高增加费 4.详见施工图、招标文件及技术要求,满足现行相关规范要求 | m3 | 0.16 | 2779.35 | 444.7
92 | 031006012005 | 热水器、开水炉 | (1)容积式电热水器 (2)80L，3KW (3)综合考虑管井施工、高层建筑及超高增加费 (4)详见施工图、招标文件及技术要求，满足现行相关规范要求 | 台 | 6 | 1600.6 | 9603.6
|  | 分部小计 |  |  |  |  | 14471
污废水系统
93 | 031001005004 | 铸铁管 | (1)机制柔性铸铁排水管 (2)DN200 (3)连接方式综合考虑，含管件、一般钢套管、预留孔洞，支吊架(类型综合考虑)制作、安装及除锈刷油，含色环、文字标识 (4)灌水试验 (5)综合考虑管井施工、高层建筑及超高增加费 (6)详见施工图、招标文件及技术要求，满足现行相关规范要求 | m | 208.67 | 333.98 | 69691.61
本页小计 | [6 empty] | 81472.72
94 | 031001005005 | 铸铁管 | (1)机制柔性铸铁排水管 (2)DN150 (3)连接方式综合考虑，含管件、一般钢套管、预留孔洞，支吊架(类型综合考虑)制作、安装及除锈刷油，含色环、文字标识 (4)灌水试验 (5)综合考虑管井施工、高层建筑及超高增加费 (6)详见施工图、招标文件及技术要求，满足现行相关规范要求 | m | 74.63 | 229.04 | 17093.26
95 | 031001005006 | 铸铁管 | (1)机制柔性铸铁排水管 (2)DN100 (3)连接方式综合考虑，含管件、一般钢套管、预留孔洞，支吊架(类型综合考虑)制作、安装及除锈刷油，含色环、文字标识 (4)灌水试验 (5)综合考虑管井施工、高层建筑及超高增加费 (6)详见施工图、招标文件及技术要求，满足现行相关规范要求 | m | 394.21 | 205.47 | 80998.33
96 | 031001005007 | 铸铁管 | (1)机制柔性铸铁排水管 (2)DN75 (3)连接方式综合考虑，含管件、一般钢套管、预留孔洞，支吊架(类型综合考虑)制作、安装及除锈刷油，含色环、文字标识 (4)灌水试验 (5)综合考虑管井施工、高层建筑及超高增加费 (6)详见施工图、招标文件及技术要求，满足现行相关规范要求 | m | 177.47 | 160.86 | 28547.82
97 | 031001005008 | 铸铁管 | (1)机制柔性铸铁排水管 (2)DN50 (3)连接方式综合考虑，含管件、一般钢套管、预留孔洞，支吊架(类型综合考虑)制作、安装及除锈刷油，含色环、文字标识 (4)灌水试验 (5)综合考虑管井施工、高层建筑及超高增加费 (6)详见施工图、招标文件及技术要求，满足现行相关规范要求 | m | 134.82 | 117.72 | 15871.01
本页小计 | [6 empty] | 142510.42
98 | 031001006040 | 塑料管 | (1)UPVC排水管 (2)DN100 (3)连接方式综合考虑，含管件、一般钢套管、预留孔洞，支吊架(类型综合考虑)制作、安装及除锈刷油，含色环、文字标识 (4)灌水试验 (5)综合考虑管井施工、高层建筑及超高增加费 (6)详见施工图、招标文件及技术要求，满足现行相关规范要求 | m | 21.68 | 101.65 | 2203.77
99 | 031001006041 | 塑料管 | (1)UPVC排水管 (2)DN75 (3)连接方式综合考虑，含管件、一般钢套管、预留孔洞，支吊架(类型综合考虑)制作、安装及除锈刷油，含色环、文字标识 (4)灌水试验 (5)综合考虑管井施工、高层建筑及超高增加费 (6)详见施工图、招标文件及技术要求，满足现行相关规范要求 | m | 6.4 | 69.98 | 447.87
100 | 031001006042 | 塑料管 | (1)UPVC排水管 (2)DN50 (3)连接方式综合考虑，含管件、一般钢套管、预留孔洞，支吊架(类型综合考虑)制作、安装及除锈刷油，含色环、文字标识 (4)灌水试验 (5)综合考虑管井施工、高层建筑及超高增加费 (6)详见施工图、招标文件及技术要求，满足现行相关规范要求 | m | 9.37 | 54.34 | 509.17
101 | 031001003099 | 不锈钢管 | (1)304不锈钢管 (2)DN150 (3)连接方式综合考虑，含管件、一般钢套管、预留孔洞，支吊架(类型综合考虑)制作、安装及除锈刷油，含色环、文字标识 (4)灌水试验 (5)综合考虑管井施工、高层建筑及超高增加费 (6)详见施工图、招标文件及技术要求，满足现行相关规范要求 | m | 68.81 | 194.5 | 13383.55
本页小计 | [6 empty] | 16544.36
102 | 031001003100 | 不锈钢管 | (1)304不锈钢管 (2)DN100 (3)连接方式综合考虑，含管件、一般钢套管、预留孔洞，支吊架(类型综合考虑)制作、安装及除锈刷油，含色环、文字标识 (4)灌水试验 (5)综合考虑管井施工、高层建筑及超高增加费 (6)详见施工图、招标文件及技术要求，满足现行相关规范要求 | m | 150.96 | 237.59 | 35866.59
103 | 031001003101 | 不锈钢管 | (1)304不锈钢管 (2)DN75 (3)连接方式综合考虑，含管件、一般钢套管、预留孔洞，支吊架(类型综合考虑)制作、安装及除锈刷油，含色环、文字标识 (4)灌水试验 (5)综合考虑管井施工、高层建筑及超高增加费 (6)详见施工图、招标文件及技术要求，满足现行相关规范要求 | m | 53.52 | 267.58 | 14320.88
104 | 031001003102 | 不锈钢管 | (1)304不锈钢管 (2)DN50 (3)连接方式综合考虑，含管件、一般钢套管、预留孔洞，支吊架(类型综合考虑)制作、安装及除锈刷油，含色环、文字标识 (4)灌水试验 (5)综合考虑管井施工、高层建筑及超高增加费 (6)详见施工图、招标文件及技术要求，满足现行相关规范要求 | m | 119.97 | 134.64 | 16152.76
105 | 031004014030 | 给、排水附(配)件 | (1)不锈钢地漏 (2)DN150，含存水弯 (3)综合考虑管井施工、高层建筑及超高增加费 (4)详见施工图、招标文件及技术要求，满足现行相关规范要求 | 个 | 5 | 252.07 | 1260.35
106 | 031004014031 | 给、排水附(配)件 | (1)不锈钢地漏 (2)DN100，含存水弯 (3)综合考虑管井施工、高层建筑及超高增加费 (4)详见施工图、招标文件及技术要求，满足现行相关规范要求 | 个 | 3 | 176.56 | 529.68
107 | 031004014032 | 给、排水附(配)件 | (1)不锈钢地漏 (2)DN75，含存水弯 (3)综合考虑管井施工、高层建筑及超高增加费 (4)详见施工图、招标文件及技术要求，满足现行相关规范要求 | 个 | 33 | 150.3 | 4959.9
本页小计 | [6 empty] | 73090.16
108 | 031004014033 | 给、排水附(配)件 | (1)不锈钢地漏 (2)DN50，含存水弯 (3)综合考虑管井施工、高层建筑及超高增加费 (4)详见施工图、招标文件及技术要求，满足现行相关规范要求 | 个 | 4 | 143.81 | 575.24
109 | 031004014034 | 给、排水附(配)件 | (1)铜清扫口 (2)DN200 (3)综合考虑管井施工、高层建筑及超高增加费 (4)详见施工图、招标文件及技术要求，满足现行相关规范要求 | 个 | 8 | 68.75 | 550
110 | 031004014035 | 给、排水附(配)件 | (1)铜清扫口 (2)DN150 (3)综合考虑管井施工、高层建筑及超高增加费 (4)详见施工图、招标文件及技术要求，满足现行相关规范要求 | 个 | 6 | 67.85 | 407.1
111 | 031004014036 | 给、排水附(配)件 | (1)铜清扫口 (2)DN100 (3)综合考虑管井施工、高层建筑及超高增加费 (4)详见施工图、招标文件及技术要求，满足现行相关规范要求 | 个 | 22 | 92.56 | 2036.32
112 | 031004014037 | 给、排水附(配)件 | (1)铜清扫口 (2)DN75 (3)综合考虑管井施工、高层建筑及超高增加费 (4)详见施工图、招标文件及技术要求，满足现行相关规范要求 | 个 | 6 | 36.95 | 221.7
113 | 031004014038 | 给、排水附(配)件 | (1)铜清扫口 (2)DN50 (3)综合考虑管井施工、高层建筑及超高增加费 (4)详见施工图、招标文件及技术要求，满足现行相关规范要求 | 个 | 7 | 26.37 | 184.59
114 | 031003001161 | 阀门 | (1)铜止回阀 (2)DN50 (3)综合考虑管井施工、高层建筑及超高增加费 (4)详见施工图、招标文件及技术要求，满足现行相关规范要求 | 个 | 1 | 99.96 | 99.96
115 | 031002003026 | 套管 | (1)刚性防水套管制作安装 (2)DN100 (3)综合考虑管井施工、高层建筑及超高增加费 (4)详见施工图、招标文件及技术要求，满足现行相关规范要求 | 个 | 20 | 371.78 | 7435.6
本页小计 | [6 empty] | 11510.51
116 | 031002003027 | 套管 | (1)刚性防水套管制作安装 (2)DN75 (3)综合考虑管井施工、高层建筑及超高增加费 (4)详见施工图、招标文件及技术要求，满足现行相关规范要求 | 个 | 2 | 317.46 | 634.92
117 | 031002003028 | 套管 | (1)刚性防水套管制作安装 (2)DN50 (3)综合考虑管井施工、高层建筑及超高增加费 (4)详见施工图、招标文件及技术要求，满足现行相关规范要求 | 个 | 13 | 252.67 | 3284.71
118 | 031208002023 | 管道绝热 | 1.橡塑保温 2.保温厚度综合考虑，保温材料燃烧等级B1级，外部缠绕黑色胶带保护 3.综合考虑管井施工、超高增加费 4.详见施工图、招标文件及技术要求,满足现行相关规范要求 | m3 | 1.89 | 2779.35 | 5252.97
|  | 分部小计 |  |  |  |  | 322519.66
空调冷凝水系统
119 | 031001001060 | 镀锌钢管 | (1)内外热镀锌钢管 (2)DN50 (3)连接方式综合考虑，含管件、一般钢套管、预留孔洞，支吊架(类型综合考虑)制作、安装及除锈刷油，含色环、文字标识、含防结露措施 (4)水压试验 (5)综合考虑管井施工、高层建筑及超高增加费 (6)详见施工图、招标文件及技术要求，满足现行相关规范要求 | m | 38.9 | 79.13 | 3078.16
120 | 031004014039 | 给、排水附(配)件 | (1)不锈钢地漏 (2)DN50，含存水弯 (3)综合考虑管井施工、高层建筑及超高增加费 (4)详见施工图、招标文件及技术要求，满足现行相关规范要求 | 个 | 2 | 143.81 | 287.62
|  | 分部小计 |  |  |  |  | 3365.78
|  | 分部小计 |  |  |  |  | 406949.88
本页小计 | [6 empty] | 12538.38
合 计 | [6 empty] | 575463.35