## 表 04 单位工程招标控制价汇总表
单位工程招标控制价汇总表
工程名称：中国医学科学院肿瘤医院深圳医院肿瘤临床医学研究中心项目施工总承包工程-地下室及人防给排水工程 |  | 标段：中国医学科学院肿瘤医院深圳医院肿瘤临床医学研究中心项目施工总承包工程 | 第 1 页 共 1 页
序号 | 汇 总 内 容 |  | 金额(元) | 其中： 材料设备暂估价 (元)
1 | 分部分项工程费 |  | 2839792.04
1.1 | 给水系统 |  | 327806.11
1.2 | 压力排水系统 |  | 717578.71
1.3 | 污废水系统 |  | 67475.5
1.4 | 雨水系统 |  | 11826
1.5 | 车库冲洗系统 |  | 41984.72
1.6 | 给水泵房 |  | 1153867.93
1.7 | 人防给排水 |  | 519253.07
2 | 措施项目费 |  | 84171.17
2.1 | 其中：混凝土、钢筋混凝土模板及支架费
2.2 | 安全文明施工措施费 |  | 61021.69
2.3 | 履约担保手续费、赶工措施费
2.4 | 其它措施项目费 |  | 23149.48
3 | 其他项目费
3.1 | 计日工
3.2 | 总承包服务费
3.3 | 发包人供应材料费
4 | 规费 |  | 67843.78
5 | 不含税建安工程造价 |  | 2991806.99
6 | 应纳税费 |  | 101194.88
6.1 | 增值税应纳税额 |  | 90352.57
6.2 | 城市维护建设税、教育费附加及地方教育费附加 |  | 10842.31
含税建安工程造价=5+6 |  |  | 3093001.87
注：本表适用于单位工程招标控制价或投标价的汇总，如无单位工程划分，单项工程也使用本表汇总。

## 表 08A 分部分项工程量清单与计价表
分部分项工程量清单与计价表 （适用于工程量清单计价）
工程名称：中国医学科学院肿瘤医院深圳医院肿瘤临床医学研究中心项目施工总承包工程-地下室及人防给排水工程 |  |  | 标段：中国医学科学院肿瘤医院深圳医院肿瘤临床医学研究中心项目施工总承包工程 |  |  | 第 1 页 共 27 页
序号 | 项目编码 | 项目名称 | 项目特征描述 | 计量单位 | 工程量 | 金额(元)
[6 empty] | 综合单价 | 合价 | 材料设备暂估合价
地下室给排水工程
给水系统
1 | 031001003018 | 不锈钢管 | (1)S31603薄壁不锈钢管 (2)DN150 (3)连接方式综合考虑，含管件、一般钢套管、预留孔洞，支吊架(类型综合考虑)制作、安装及除锈刷油，含色环、文字标识 (4)管道试压、消毒及冲洗等 (5)综合考虑管井施工、地下室及超高增加费 (6)详见施工图、招标文件及技术要求，满足现行相关规范要求 | m | 42.54 | 548.95 | 23352.33
2 | 031001003019 | 不锈钢管 | (1)S31603薄壁不锈钢管 (2)DN100 (3)连接方式综合考虑，含管件、一般钢套管、预留孔洞，支吊架(类型综合考虑)制作、安装及除锈刷油，含色环、文字标识 (4)管道试压、消毒及冲洗等 (5)综合考虑管井施工、地下室及超高增加费 (6)详见施工图、招标文件及技术要求，满足现行相关规范要求 | m | 225.25 | 333.03 | 75015.01
3 | 031001003020 | 不锈钢管 | (1)S31603薄壁不锈钢管 (2)DN80 (3)连接方式综合考虑，含管件、一般钢套管、预留孔洞，支吊架(类型综合考虑)制作、安装及除锈刷油，含色环、文字标识 (4)管道试压、消毒及冲洗等 (5)综合考虑管井施工、地下室及超高增加费 (6)详见施工图、招标文件及技术要求，满足现行相关规范要求 | m | 34.18 | 279.61 | 9557.07
本页小计 | [6 empty] | 107924.41
4 | 031001003021 | 不锈钢管 | (1)S31603薄壁不锈钢管 (2)DN65 (3)连接方式综合考虑，含管件、一般钢套管、预留孔洞，支吊架(类型综合考虑)制作、安装及除锈刷油，含色环、文字标识 (4)管道试压、消毒及冲洗等 (5)综合考虑管井施工、地下室及超高增加费 (6)详见施工图、招标文件及技术要求，满足现行相关规范要求 | m | 1.2 | 183.74 | 220.49
5 | 031001003022 | 不锈钢管 | (1)S31603薄壁不锈钢管 (2)DN50 (3)连接方式综合考虑，含管件、一般钢套管、预留孔洞，支吊架(类型综合考虑)制作、安装及除锈刷油，含色环、文字标识 (4)管道试压、消毒及冲洗等 (5)综合考虑管井施工、地下室及超高增加费 (6)详见施工图、招标文件及技术要求，满足现行相关规范要求 | m | 47.9 | 135.23 | 6477.52
6 | 031001003023 | 不锈钢管 | (1)S31603薄壁不锈钢管 (2)DN40 (3)连接方式综合考虑，含管件、一般钢套管、预留孔洞，支吊架(类型综合考虑)制作、安装及除锈刷油，含色环、文字标识 (4)管道试压、消毒及冲洗等 (5)综合考虑管井施工、地下室及超高增加费 (6)详见施工图、招标文件及技术要求，满足现行相关规范要求 | m | 11.64 | 124.96 | 1454.53
7 | 031001003024 | 不锈钢管 | (1)S31603薄壁不锈钢管 (2)DN32 (3)连接方式综合考虑，含管件、一般钢套管、预留孔洞，支吊架(类型综合考虑)制作、安装及除锈刷油，含色环、文字标识 (4)管道试压、消毒及冲洗等 (5)综合考虑管井施工、地下室及超高增加费 (6)详见施工图、招标文件及技术要求，满足现行相关规范要求 | m | 23.94 | 112.28 | 2687.98
本页小计 | [6 empty] | 10840.52
8 | 031001003025 | 不锈钢管 | (1)S31603薄壁不锈钢管 (2)DN25 (3)连接方式综合考虑，含管件、一般钢套管、预留孔洞，支吊架(类型综合考虑)制作、安装及除锈刷油，含色环、文字标识 (4)管道试压、消毒及冲洗等 (5)综合考虑管井施工、地下室及超高增加费 (6)详见施工图、招标文件及技术要求，满足现行相关规范要求 | m | 119.71 | 99.17 | 11871.64
9 | 031001003026 | 不锈钢管 | (1)S31603薄壁不锈钢管 (2)DN20 (3)连接方式综合考虑，含管件、一般钢套管、预留孔洞，支吊架(类型综合考虑)制作、安装及除锈刷油，含色环、文字标识 (4)管道试压、消毒及冲洗等 (5)综合考虑管井施工、地下室及超高增加费 (6)详见施工图、招标文件及技术要求，满足现行相关规范要求 | m | 200.38 | 801.84 | 160672.7
10 | 031001006010 | 塑料管 | (1)PPR管 (2)DN20 (3)连接方式综合考虑，含管件、一般钢套管、预留孔洞，支吊架(类型综合考虑)制作、安装及除锈刷油，含色环、文字标识 (4)管道试压、消毒及冲洗等 (5)综合考虑管井施工、地下室及超高增加费 (6)详见施工图、招标文件及技术要求，满足现行相关规范要求 | m | 55 | 35.63 | 1959.65
11 | 031001006011 | 塑料管 | (1)PPR管 (2)DN15 (3)连接方式综合考虑，含管件、一般钢套管、预留孔洞，支吊架(类型综合考虑)制作、安装及除锈刷油，含色环、文字标识 (4)管道试压、消毒及冲洗等 (5)综合考虑管井施工、地下室及超高增加费 (6)详见施工图、招标文件及技术要求，满足现行相关规范要求 | m | 32.6 | 35.63 | 1161.54
12 | 031003003037 | 焊接法兰阀门 | (1)不锈钢闸阀 (2)DN150，含法兰安装 (3)综合考虑管井施工、地下室及超高增加费 (4)详见施工图、招标文件及技术要求，满足现行相关规范要求 | 个 | 2 | 4467.56 | 8935.12
本页小计 | [6 empty] | 184600.65
13 | 031003003038 | 焊接法兰阀门 | (1)铜芯防护闸阀 (2)DN100，含法兰安装 (3)综合考虑管井施工、地下室及超高增加费 (4)详见施工图、招标文件及技术要求，满足现行相关规范要求 | 个 | 2 | 760.72 | 1521.44
14 | 031003003039 | 焊接法兰阀门 | (1)铜芯防护闸阀 (2)DN80，含法兰安装 (3)综合考虑管井施工、地下室及超高增加费 (4)详见施工图、招标文件及技术要求，满足现行相关规范要求 | 个 | 1 | 615.72 | 615.72
15 | 031003001059 | 螺纹阀门 | (1)倒流防止器 (2)DN50 (3)综合考虑管井施工、地下室及超高增加费 (4)详见施工图、招标文件及技术要求，满足现行相关规范要求 | 个 | 1 | 103.17 | 103.17
16 | 031003001060 | 螺纹阀门 | (1)倒流防止器 (2)DN25 (3)综合考虑管井施工、地下室及超高增加费 (4)详见施工图、招标文件及技术要求，满足现行相关规范要求 | 个 | 3 | 38.54 | 115.62
17 | 031003001061 | 螺纹阀门 | (1)铜截止阀 (2)DN50 (3)综合考虑管井施工、地下室及超高增加费 (4)详见施工图、招标文件及技术要求，满足现行相关规范要求 | 个 | 4 | 219.87 | 879.48
18 | 031003001062 | 螺纹阀门 | (1)铜截止阀 (2)DN32 (3)综合考虑管井施工、地下室及超高增加费 (4)详见施工图、招标文件及技术要求，满足现行相关规范要求 | 个 | 1 | 93.11 | 93.11
19 | 031003001063 | 螺纹阀门 | (1)铜截止阀 (2)DN25 (3)综合考虑管井施工、地下室及超高增加费 (4)详见施工图、招标文件及技术要求，满足现行相关规范要求 | 个 | 3 | 68.34 | 205.02
20 | 031003001064 | 螺纹阀门 | (1)铜止回阀 (2)DN50 (3)综合考虑管井施工、地下室及超高增加费 (4)详见施工图、招标文件及技术要求，满足现行相关规范要求 | 个 | 2 | 103.17 | 206.34
本页小计 | [6 empty] | 3739.9
21 | 031003001065 | 螺纹阀门 | (1)软管型真空破坏器 (2)DN25 (3)综合考虑管井施工、地下室及超高增加费 (4)详见施工图、招标文件及技术要求，满足现行相关规范要求 | 个 | 1 | 38.54 | 38.54
22 | 031003001066 | 螺纹阀门 | (1)软管型真空破坏器 (2)DN20 (3)综合考虑管井施工、地下室及超高增加费 (4)详见施工图、招标文件及技术要求，满足现行相关规范要求 | 个 | 17 | 28.35 | 481.95
23 | 031003013001 | 水表 | (1)远传水表 (2)DN150，含接线 (3)综合考虑管井施工、地下室及超高增加费 (4)详见施工图、招标文件及技术要求，满足现行相关规范要求 | 组 | 1 | 2794.55 | 2794.55
24 | 031003013002 | 水表 | (1)远传水表 (2)DN100，含接线 (3)综合考虑管井施工、地下室及超高增加费 (4)详见施工图、招标文件及技术要求，满足现行相关规范要求 | 组 | 1 | 1714.11 | 1714.11
25 | 031003013003 | 水表 | (1)远传水表 (2)DN80，含接线 (3)综合考虑管井施工、地下室及超高增加费 (4)详见施工图、招标文件及技术要求，满足现行相关规范要求 | 组 | 1 | 1649.04 | 1649.04
26 | 031003013004 | 水表 | (1)远传水表 (2)DN50，含表前阀，含接线 (3)综合考虑管井施工、地下室及超高增加费 (4)详见施工图、招标文件及技术要求，满足现行相关规范要求 | 组 | 4 | 860.16 | 3440.64
27 | 031003013005 | 水表 | (1)远传水表 (2)DN32，含表前阀，含接线 (3)综合考虑管井施工、地下室及超高增加费 (4)详见施工图、招标文件及技术要求，满足现行相关规范要求 | 组 | 1 | 396.98 | 396.98
28 | 031003013006 | 水表 | (1)远传水表 (2)DN25，含表前阀，含接线 (3)综合考虑管井施工、地下室及超高增加费 (4)详见施工图、招标文件及技术要求，满足现行相关规范要求 | 组 | 3 | 281.4 | 844.2
本页小计 | [6 empty] | 11360.01
29 | 031002003001 | 套管 | (1)柔性防水套管制作安装 (2)DN150 (3)综合考虑管井施工、地下室及超高增加费 (4)详见施工图、招标文件及技术要求，满足现行相关规范要求 | 个 | 6 | 908.42 | 5450.52
30 | 031002003002 | 套管 | (1)柔性防水套管制作安装 (2)DN100 (3)综合考虑管井施工、地下室及超高增加费 (4)详见施工图、招标文件及技术要求，满足现行相关规范要求 | 个 | 3 | 702.36 | 2107.08
31 | 031002003003 | 套管 | (1)防护密闭套管制作安装 (2)DN80 (3)综合考虑管井施工、地下室及超高增加费 (4)详见施工图、招标文件及技术要求，满足现行相关规范要求 | 个 | 3 | 328.79 | 986.37
32 | 031002003004 | 套管 | (1)防护密闭套管制作安装 (2)DN50及以下 (3)综合考虑管井施工、地下室及超高增加费 (4)详见施工图、招标文件及技术要求，满足现行相关规范要求 | 个 | 3 | 265.55 | 796.65
|  | 分部小计 |  |  |  |  | 327806.11
压力排水系统
33 | 031001001037 | 镀锌钢管 | (1)内外涂塑钢管 (2)DN150 (3)连接方式综合考虑，含管件、一般钢套管、预留孔洞，支吊架(类型综合考虑)制作、安装及除锈刷油，含色环、文字标识 (4)灌水试验 (5)综合考虑管井施工、地下室及超高增加费 (6)详见施工图、招标文件及技术要求，满足现行相关规范要求 | m | 467.17 | 288.24 | 134657.08
34 | 031001001038 | 镀锌钢管 | (1)内外涂塑钢管 (2)DN100 (3)连接方式综合考虑，含管件、一般钢套管、预留孔洞，支吊架(类型综合考虑)制作、安装及除锈刷油，含色环、文字标识 (4)灌水试验 (5)综合考虑管井施工、地下室及超高增加费 (6)详见施工图、招标文件及技术要求，满足现行相关规范要求 | m | 518.04 | 195.71 | 101385.61
本页小计 | [6 empty] | 245383.31
35 | 031001001039 | 镀锌钢管 | (1)内外涂塑钢管 (2)DN80 (3)连接方式综合考虑，含管件、一般钢套管、预留孔洞，支吊架(类型综合考虑)制作、安装及除锈刷油，含色环、文字标识 (4)灌水试验 (5)综合考虑管井施工、地下室及超高增加费 (6)详见施工图、招标文件及技术要求，满足现行相关规范要求 | m | 160.73 | 161.98 | 26035.05
36 | 031001001040 | 镀锌钢管 | (1)镀锌钢管 (2)DN150 (3)连接方式综合考虑，含管件、一般钢套管、预留孔洞，支吊架(类型综合考虑)制作、安装及除锈刷油，含色环、文字标识 (4)灌水试验 (5)综合考虑管井施工、地下室及超高增加费 (6)详见施工图、招标文件及技术要求，满足现行相关规范要求 | m | 27.6 | 279.47 | 7713.37
37 | 031003003040 | 阀门 | (1)球墨铸铁防护闸阀 (2)DN150、含法兰安装 (3)综合考虑管井施工、地下室及超高增加费 (4)详见施工图、招标文件及技术要求，满足现行相关规范要求 | 个 | 2 | 1273.55 | 2547.1
38 | 031003003041 | 阀门 | (1)球墨铸铁防护闸阀 (2)DN100、含法兰安装 (3)综合考虑管井施工、地下室及超高增加费 (4)详见施工图、招标文件及技术要求，满足现行相关规范要求 | 个 | 24 | 760.72 | 18257.28
39 | 031003003042 | 阀门 | (1)弹性座封铸铁闸阀 (2)DN80、含法兰安装 (3)综合考虑管井施工、地下室及超高增加费 (4)详见施工图、招标文件及技术要求，满足现行相关规范要求 | 个 | 48 | 826.62 | 39677.76
40 | 031003003043 | 阀门 | (1)铸铁球形止回阀 (2)DN100、含法兰安装 (3)综合考虑管井施工、地下室及超高增加费 (4)详见施工图、招标文件及技术要求，满足现行相关规范要求 | 个 | 22 | 760.72 | 16735.84
41 | 031003003044 | 阀门 | (1)铸铁球形止回阀 (2)DN80、含法兰安装 (3)综合考虑管井施工、地下室及超高增加费 (4)详见施工图、招标文件及技术要求，满足现行相关规范要求 | 个 | 48 | 721.62 | 34637.76
本页小计 | [6 empty] | 145604.16
42 | 031003010020 | 软接头(软管) | (1)橡胶软接头 (2)DN100、含法兰安装 (3)综合考虑管井施工、地下室及超高增加费 (4)详见施工图、招标文件及技术要求，满足现行相关规范要求 | 个 | 22 | 760.72 | 16735.84
43 | 031003010021 | 软接头(软管) | (1)橡胶软接头 (2)DN80、含法兰安装 (3)综合考虑管井施工、地下室及超高增加费 (4)详见施工图、招标文件及技术要求，满足现行相关规范要求 | 个 | 48 | 557.03 | 26737.44
44 | 030601002007 | 压力仪表 | (1)压力表 (2)含表弯、表阀等 (3)综合考虑管井施工、地下室及超高增加费 (4)详见施工图、招标文件及技术要求，满足现行相关规范要求 | 套 | 70 | 200.07 | 14004.9
45 | 030109011001 | 潜水泵 | (1)潜污泵 (2)Q=40m3/h，H=15m，N=4Kw (3)含控制箱、水泵电源线、控制按钮、液位控制器供货、安装及其接线 (4)带自耦装置 (5)综合考虑管井施工、地下室及超高增加费 (6)详见施工图、招标文件及技术要求，满足现行相关规范要求 | 台 | 10 | 4118.72 | 41187.2
46 | 030109011002 | 潜水泵 | (1)潜污泵 (2)Q=25m3/h，H=18m，N=3Kw (3)含控制箱、水泵电源线、控制按钮、液位控制器供货、安装及其接线 (4)带自耦装置 (5)综合考虑管井施工、地下室及超高增加费 (6)详见施工图、招标文件及技术要求，满足现行相关规范要求 | 台 | 48 | 3131.35 | 150304.8
47 | 030109011003 | 潜水泵 | (1)潜污泵 (2)Q=40m3/h，H=23m，N=7.5Kw (3)含控制箱、水泵电源线、控制按钮、液位控制器供货、安装及其接线 (4)带自耦装置 (5)综合考虑管井施工、地下室及超高增加费 (6)详见施工图、招标文件及技术要求，满足现行相关规范要求 | 台 | 12 | 5996.38 | 71956.56
本页小计 | [6 empty] | 320926.74
48 | 031004014003 | 给、排水附(配)件 | (1)铜清扫口 (2)DN150 (3)综合考虑管井施工、地下室及超高增加费 (4)详见施工图、招标文件及技术要求，满足现行相关规范要求 | 个 | 1 | 131.2 | 131.2
49 | 031002003005 | 套管 | (1)柔性防水套管制作安装 (2)DN150 (3)综合考虑管井施工、地下室及超高增加费 (4)详见施工图、招标文件及技术要求，满足现行相关规范要求 | 个 | 10 | 908.42 | 9084.2
50 | 031002003006 | 套管 | (1)柔性防水套管制作安装 (2)DN100 (3)综合考虑管井施工、地下室及超高增加费 (4)详见施工图、招标文件及技术要求，满足现行相关规范要求 | 个 | 5 | 702.36 | 3511.8
51 | 031002003007 | 套管 | (1)柔性防水套管制作安装 (2)DN80 (3)综合考虑管井施工、地下室及超高增加费 (4)详见施工图、招标文件及技术要求，满足现行相关规范要求 | 个 | 4 | 569.48 | 2277.92
|  | 分部小计 |  |  |  |  | 717578.71
污废水系统
52 | 031001005001 | 铸铁管 | (1)机制柔性铸铁排水管 (2)DN100 (3)连接方式综合考虑，含管件、一般钢套管、预留孔洞，支吊架(类型综合考虑)制作、安装及除锈刷油，含色环、文字标识 (4)灌水试验 (5)综合考虑管井施工、地下室及超高增加费 (6)详见施工图、招标文件及技术要求，满足现行相关规范要求 | m | 178.86 | 229.78 | 41098.45
53 | 031001006012 | 塑料管 | (1)UPVC排水管 (2)DN100 (3)连接方式综合考虑，含管件、一般钢套管、预留孔洞，支吊架(类型综合考虑)制作、安装及除锈刷油，含色环、文字标识 (4)灌水试验 (5)综合考虑管井施工、地下室及超高增加费 (6)详见施工图、招标文件及技术要求，满足现行相关规范要求 | m | 23.5 | 105.92 | 2489.12
本页小计 | [6 empty] | 58592.69
54 | 031001006013 | 塑料管 | (1)UPVC排水管 (2)DN75 (3)连接方式综合考虑，含管件、一般钢套管、预留孔洞，支吊架(类型综合考虑)制作、安装及除锈刷油，含色环、文字标识 (4)灌水试验 (5)综合考虑管井施工、地下室及超高增加费 (6)详见施工图、招标文件及技术要求，满足现行相关规范要求 | m | 11.5 | 74.47 | 856.41
55 | 031001006014 | 塑料管 | (1)UPVC排水管 (2)DN50 (3)连接方式综合考虑，含管件、一般钢套管、预留孔洞，支吊架(类型综合考虑)制作、安装及除锈刷油，含色环、文字标识 (4)灌水试验 (5)综合考虑管井施工、地下室及超高增加费 (6)详见施工图、招标文件及技术要求，满足现行相关规范要求 | m | 43.61 | 57.67 | 2514.99
56 | 031004014004 | 给、排水附(配)件 | (1)铜清扫口 (2)DN100 (3)综合考虑管井施工、地下室及超高增加费 (4)详见施工图、招标文件及技术要求，满足现行相关规范要求 | 个 | 15 | 94 | 1410
57 | 031004014005 | 给、排水附(配)件 | (1)不锈钢地漏 (2)DN50 (3)综合考虑管井施工、地下室及超高增加费 (4)详见施工图、招标文件及技术要求，满足现行相关规范要求 | 个 | 6 | 146.24 | 877.44
58 | 031004003002 | 洗脸盆 | 1.名称、规格:台式洗脸盆 2.配感应式水龙头及其附件 3.综合考虑管井施工、地下室及超高增加费 4.详见施工图、招标文件及技术要求，满足现行相关规范要求 | 组 | 3 | 1427.01 | 4281.03
59 | 031004003003 | 洗脸盆 | 1.名称、规格:茶水间洗手盆 2.配手动式水龙头及其附件 3.综合考虑管井施工、地下室及超高增加费 4.详见施工图、招标文件及技术要求，满足现行相关规范要求 | 组 | 1 | 804.5 | 804.5
60 | 031004003004 | 洗脸盆 | 1.名称、规格:柱式洗脸盆 2.配感应式水龙头及其附件 3.综合考虑管井施工、地下室及超高增加费 4.详见施工图、招标文件及技术要求，满足现行相关规范要求 | 组 | 1 | 1476.67 | 1476.67
本页小计 | [6 empty] | 12221.04
61 | 031004006002 | 大便器 | 1.名称、规格:蹲便器 2.配脚踏式冲洗阀及其配件 3.综合考虑管井施工、地下室及超高增加费 4.详见施工图、招标文件及技术要求，满足现行相关规范要求 | 组 | 4 | 679.93 | 2719.72
62 | 031004006003 | 大便器 | (1)名称、规格:坐式大便器 (2)带水箱座便器（自带存水弯）及其附件 (3)综合考虑管井施工、地下室及超高增加费 (4)详见施工图、招标文件及技术要求，满足现行相关规范要求 | 组 | 1 | 1636.41 | 1636.41
63 | 031004004001 | 洗涤盆 | (1)名称、规格:拖把池 (2)含排水附件、普通水龙头等 (3)综合考虑管井施工、地下室及超高增加费 (4)详见施工图、招标文件及技术要求，满足现行相关规范要求 | 组 | 1 | 551.28 | 551.28
64 | 031004007001 | 小便器 | (1)名称、规格:小便器 (2)配感应式冲洗阀及其附件 (3)综合考虑管井施工、地下室及超高增加费 (4)详见施工图、招标文件及技术要求，满足现行相关规范要求 | 组 | 3 | 1550.8 | 4652.4
65 | 031002003008 | 套管 | (1)柔性防水套管制作安装 (2)DN100 (3)综合考虑管井施工、地下室及超高增加费 (4)详见施工图、招标文件及技术要求，满足现行相关规范要求 | 个 | 3 | 702.36 | 2107.08
|  | 分部小计 |  |  |  |  | 67475.5
雨水系统
66 | 031001006015 | 塑料管 | (1)HDPE管 (2)DN100 (3)连接方式综合考虑，含管件、一般钢套管、预留孔洞，支吊架(类型综合考虑)制作、安装及除锈刷油，含色环、文字标识 (4)灌水试验 (5)综合考虑管井施工、地下室及超高增加费 (6)详见施工图、招标文件及技术要求，满足现行相关规范要求 | m | 67.06 | 137.92 | 9248.92
67 | 031004014006 | 给、排水附(配)件 | (1)铜清扫口 (2)DN100 (3)综合考虑管井施工、地下室及超高增加费 (4)详见施工图、招标文件及技术要求，满足现行相关规范要求 | 个 | 5 | 94 | 470
本页小计 | [6 empty] | 21385.81
68 | 031002003009 | 套管 | (1)柔性防水套管制作安装 (2)DN100 (3)综合考虑管井施工、地下室及超高增加费 (4)详见施工图、招标文件及技术要求，满足现行相关规范要求 | 个 | 3 | 702.36 | 2107.08
|  | 分部小计 |  |  |  |  | 11826
车库冲洗系统
69 | 031001001041 | 镀锌钢管 | (1)衬塑钢管 (2)DN100 (3)连接方式综合考虑，含管件、一般钢套管、预留孔洞，支吊架(类型综合考虑)制作、安装及除锈刷油，含色环、文字标识 (4)灌水试验 (5)综合考虑管井施工、地下室及超高增加费 (6)详见施工图、招标文件及技术要求，满足现行相关规范要求 | m | 93.53 | 166.86 | 15606.42
70 | 031001001042 | 镀锌钢管 | (1)衬塑钢管 (2)DN80 (3)连接方式综合考虑，含管件、一般钢套管、预留孔洞，支吊架(类型综合考虑)制作、安装及除锈刷油，含色环、文字标识 (4)灌水试验 (5)综合考虑管井施工、地下室及超高增加费 (6)详见施工图、招标文件及技术要求，满足现行相关规范要求 | m | 51.6 | 133.48 | 6887.57
71 | 031001001043 | 镀锌钢管 | (1)衬塑钢管 (2)DN50 (3)连接方式综合考虑，含管件、一般钢套管、预留孔洞，支吊架(类型综合考虑)制作、安装及除锈刷油，含色环、文字标识 (4)管道试压、消毒及冲洗等 (5)综合考虑管井施工、地下室及超高增加费 (6)详见施工图、招标文件及技术要求，满足现行相关规范要求 | m | 12.44 | 102.68 | 1277.34
72 | 031001001044 | 镀锌钢管 | (1)衬塑钢管 (2)DN40 (3)连接方式综合考虑，含管件、一般钢套管、预留孔洞，支吊架(类型综合考虑)制作、安装及除锈刷油，含色环、文字标识 (4)管道试压、消毒及冲洗等 (5)综合考虑管井施工、地下室及超高增加费 (6)详见施工图、招标文件及技术要求，满足现行相关规范要求 | m | 13.79 | 83.54 | 1152.02
本页小计 | [6 empty] | 27030.43
73 | 031001001045 | 镀锌钢管 | (1)衬塑钢管 (2)DN32 (3)连接方式综合考虑，含管件、一般钢套管、预留孔洞，支吊架(类型综合考虑)制作、安装及除锈刷油，含色环、文字标识 (4)管道试压、消毒及冲洗等 (5)综合考虑管井施工、地下室及超高增加费 (6)详见施工图、招标文件及技术要求，满足现行相关规范要求 | m | 23.58 | 79.68 | 1878.85
74 | 031001001046 | 镀锌钢管 | (1)衬塑钢管 (2)DN25 (3)连接方式综合考虑，含管件、一般钢套管、预留孔洞，支吊架(类型综合考虑)制作、安装及除锈刷油，含色环、文字标识 (4)管道试压、消毒及冲洗等 (5)综合考虑管井施工、地下室及超高增加费 (6)详见施工图、招标文件及技术要求，满足现行相关规范要求 | m | 83.42 | 69.46 | 5794.35
75 | 031001001047 | 镀锌钢管 | (1)衬塑钢管 (2)DN20 (3)连接方式综合考虑，含管件、一般钢套管、预留孔洞，支吊架(类型综合考虑)制作、安装及除锈刷油，含色环、文字标识 (4)管道试压、消毒及冲洗等 (5)综合考虑管井施工、地下室及超高增加费 (6)详见施工图、招标文件及技术要求，满足现行相关规范要求 | m | 135.9 | 57.21 | 7774.84
76 | 031003001067 | 螺纹阀门 | (1)铜截止阀 (2)DN50 (3)综合考虑管井施工、地下室及超高增加费 (4)详见施工图、招标文件及技术要求，满足现行相关规范要求 | 个 | 1 | 219.87 | 219.87
77 | 031003001068 | 螺纹阀门 | (1)铜截止阀 (2)DN32 (3)综合考虑管井施工、地下室及超高增加费 (4)详见施工图、招标文件及技术要求，满足现行相关规范要求 | 个 | 1 | 93.11 | 93.11
78 | 031003001069 | 螺纹阀门 | (1)铜截止阀 (2)DN20 (3)综合考虑管井施工、地下室及超高增加费 (4)详见施工图、招标文件及技术要求，满足现行相关规范要求 | 个 | 1 | 46.86 | 46.86
本页小计 | [6 empty] | 15807.88
79 | 031003013007 | 水表 | (1)远传水表 (2)DN50，含表前阀，含接线 (3)综合考虑管井施工、地下室及超高增加费 (4)详见施工图、招标文件及技术要求，满足现行相关规范要求 | 组 | 1 | 1072.53 | 1072.53
80 | 031004014007 | 给、排水附(配)件 | (1)车库冲洗龙头（带锁具） (2)DN20 (3)综合考虑管井施工、地下室及超高增加费 (4)详见施工图、招标文件及技术要求，满足现行相关规范要求 | 个(组) | 3 | 31.97 | 95.91
81 | 031003001070 | 螺纹阀门 | (1)软管型真空破坏器 (2)DN20 (3)综合考虑管井施工、地下室及超高增加费 (4)详见施工图、招标文件及技术要求，满足现行相关规范要求 | 个 | 3 | 28.35 | 85.05
|  | 分部小计 |  |  |  |  | 41984.72
给水泵房
82 | 031001003027 | 不锈钢管 | (1)泵房内S31603薄壁不锈钢管 (2)DN200 (3)连接方式综合考虑，含管件、一般钢套管、预留孔洞，支吊架(类型综合考虑)制作、安装及除锈刷油，含色环、文字标识 (4)管道试压、消毒及冲洗等 (5)综合考虑管井施工、地下室及超高增加费 (6)详见施工图、招标文件及技术要求，满足现行相关规范要求 | m | 23.19 | 852.37 | 19766.46
83 | 031001003028 | 不锈钢管 | (1)泵房内S31603薄壁不锈钢管 (2)DN150 (3)连接方式综合考虑，含管件、一般钢套管、预留孔洞，支吊架(类型综合考虑)制作、安装及除锈刷油，含色环、文字标识 (4)管道试压、消毒及冲洗等 (5)综合考虑管井施工、地下室及超高增加费 (6)详见施工图、招标文件及技术要求，满足现行相关规范要求 | m | 55.4 | 555.68 | 30784.67
本页小计 | [6 empty] | 51804.62
84 | 031001003029 | 不锈钢管 | (1)泵房内S31603薄壁不锈钢管 (2)DN100 (3)连接方式综合考虑，含管件、一般钢套管、预留孔洞，支吊架(类型综合考虑)制作、安装及除锈刷油，含色环、文字标识 (4)管道试压、消毒及冲洗等 (5)综合考虑管井施工、地下室及超高增加费 (6)详见施工图、招标文件及技术要求，满足现行相关规范要求 | m | 51.86 | 335.43 | 17395.4
85 | 031001003030 | 不锈钢管 | (1)泵房内S31603薄壁不锈钢管 (2)DN80 (3)连接方式综合考虑，含管件、一般钢套管、预留孔洞，支吊架(类型综合考虑)制作、安装及除锈刷油，含色环、文字标识 (4)管道试压、消毒及冲洗等 (5)综合考虑管井施工、地下室及超高增加费 (6)详见施工图、招标文件及技术要求，满足现行相关规范要求 | m | 19.99 | 270.09 | 5399.1
86 | 031001003031 | 不锈钢管 | (1)泵房内S31603薄壁不锈钢管 (2)DN65 (3)连接方式综合考虑，含管件、一般钢套管、预留孔洞，支吊架(类型综合考虑)制作、安装及除锈刷油，含色环、文字标识 (4)管道试压、消毒及冲洗等 (5)综合考虑管井施工、地下室及超高增加费 (6)详见施工图、招标文件及技术要求，满足现行相关规范要求 | m | 17.47 | 186.5 | 3258.16
87 | 031001003032 | 不锈钢管 | (1)泵房内S31603薄壁不锈钢管 (2)DN50 (3)连接方式综合考虑，含管件、一般钢套管、预留孔洞，支吊架(类型综合考虑)制作、安装及除锈刷油，含色环、文字标识 (4)管道试压、消毒及冲洗等 (5)综合考虑管井施工、地下室及超高增加费 (6)详见施工图、招标文件及技术要求，满足现行相关规范要求 | m | 19.82 | 139.64 | 2767.66
本页小计 | [6 empty] | 28820.32
88 | 031003003045 | 焊接法兰阀门 | (1)不锈钢明杆闸阀 (2)DN100，含法兰安装 (3)综合考虑管井施工、地下室及超高增加费 (4)详见施工图、招标文件及技术要求，满足现行相关规范要求 | 个 | 8 | 2230.45 | 17843.6
89 | 031003003046 | 焊接法兰阀门 | (1)不锈钢明杆闸阀 (2)DN65，含法兰安装 (3)综合考虑管井施工、地下室及超高增加费 (4)详见施工图、招标文件及技术要求，满足现行相关规范要求 | 个 | 3 | 979.72 | 2939.16
90 | 031003003047 | 焊接法兰阀门 | (1)不锈钢闸阀 (2)DN200，含法兰安装 (3)综合考虑管井施工、地下室及超高增加费 (4)详见施工图、招标文件及技术要求，满足现行相关规范要求 | 个 | 14 | 7977.92 | 111690.88
91 | 031003003048 | 焊接法兰阀门 | (1)不锈钢闸阀 (2)DN150，含法兰安装 (3)综合考虑管井施工、地下室及超高增加费 (4)详见施工图、招标文件及技术要求，满足现行相关规范要求 | 个 | 2 | 4467.56 | 8935.12
92 | 031003003049 | 焊接法兰阀门 | (1)不锈钢闸阀 (2)DN100，含法兰安装 (3)综合考虑管井施工、地下室及超高增加费 (4)详见施工图、招标文件及技术要求，满足现行相关规范要求 | 个 | 11 | 2230.45 | 24534.95
93 | 031003003050 | 焊接法兰阀门 | (1)不锈钢闸阀 (2)DN80，含法兰安装 (3)综合考虑管井施工、地下室及超高增加费 (4)详见施工图、招标文件及技术要求，满足现行相关规范要求 | 个 | 2 | 1787.37 | 3574.74
94 | 031003001071 | 螺纹阀门 | (1)铜截止阀 (2)DN50 (3)综合考虑管井施工、地下室及超高增加费 (4)详见施工图、招标文件及技术要求，满足现行相关规范要求 | 个 | 3 | 219.87 | 659.61
95 | 031003003051 | 焊接法兰阀门 | (1)不锈钢Y型过滤器 (2)DN100，含法兰安装 (3)综合考虑管井施工、地下室及超高增加费 (4)详见施工图、招标文件及技术要求，满足现行相关规范要求 | 个 | 8 | 2161.78 | 17294.24
本页小计 | [6 empty] | 187472.3
96 | 031003003052 | 焊接法兰阀门 | (1)不锈钢Y型过滤器 (2)DN65，含法兰安装 (3)综合考虑管井施工、地下室及超高增加费 (4)详见施工图、招标文件及技术要求，满足现行相关规范要求 | 个 | 3 | 1049.65 | 3148.95
97 | 031003003053 | 软接头(软管) | (1)橡胶软接头 (2)DN100、含法兰安装 (3)综合考虑管井施工、地下室及超高增加费 (4)详见施工图、招标文件及技术要求，满足现行相关规范要求 | 个 | 19 | 680.71 | 12933.49
98 | 031003003054 | 软接头(软管) | (1)橡胶软接头 (2)DN65、含法兰安装 (3)综合考虑管井施工、地下室及超高增加费 (4)详见施工图、招标文件及技术要求，满足现行相关规范要求 | 个 | 3 | 458.29 | 1374.87
99 | 031003003055 | 焊接法兰阀门 | (1)活塞式缓闭止回阀 (2)DN100，含法兰安装 (3)综合考虑管井施工、地下室及超高增加费 (4)详见施工图、招标文件及技术要求，满足现行相关规范要求 | 个 | 11 | 1661.71 | 18278.81
100 | 031003003056 | 焊接法兰阀门 | (1)电动闸阀 (2)DN150，含法兰安装 (3)综合考虑管井施工、地下室及超高增加费 (4)详见施工图、招标文件及技术要求，满足现行相关规范要求 | 个 | 1 | 1273.55 | 1273.55
101 | 031003003057 | 焊接法兰阀门 | (1)电磁阀 (2)DN65，含法兰安装 (3)综合考虑管井施工、地下室及超高增加费 (4)详见施工图、招标文件及技术要求，满足现行相关规范要求 | 个 | 2 | 919.45 | 1838.9
102 | 031003001072 | 螺纹阀门 | (1)电磁阀 (2)DN50 (3)综合考虑管井施工、地下室及超高增加费 (4)详见施工图、招标文件及技术要求，满足现行相关规范要求 | 个 | 2 | 619.95 | 1239.9
103 | 031003003058 | 焊接法兰阀门 | (1)浮球阀 (2)DN65，含法兰安装 (3)综合考虑管井施工、地下室及超高增加费 (4)详见施工图、招标文件及技术要求，满足现行相关规范要求 | 个 | 2 | 458.29 | 916.58
本页小计 | [6 empty] | 41005.05
104 | 031003001073 | 螺纹阀门 | (1)浮球阀 (2)DN50 (3)综合考虑管井施工、地下室及超高增加费 (4)详见施工图、招标文件及技术要求，满足现行相关规范要求 | 个 | 2 | 103.17 | 206.34
105 | 031003003059 | 焊接法兰阀门 | (1)活塞式气囊水锤吸纳器 (2)DN100，含法兰安装 (3)综合考虑管井施工、地下室及超高增加费 (4)详见施工图、招标文件及技术要求，满足现行相关规范要求 | 个 | 4 | 2583.38 | 10333.52
106 | 030601002008 | 压力仪表 | (1)压力表 (2)含表弯、表阀等 (3)综合考虑管井施工、地下室及超高增加费 (4)详见施工图、招标文件及技术要求，满足现行相关规范要求 | 套 | 11 | 200.07 | 2200.77
107 | 031003003060 | 焊接法兰阀门 | (1)旋流防止器 (2)DN150，含法兰安装 (3)综合考虑管井施工、地下室及超高增加费 (4)详见施工图、招标文件及技术要求，满足现行相关规范要求 | 个 | 6 | 4214.51 | 25287.06
108 | 031003013008 | 水表 | (1)远传水表 (2)DN80，含法兰安装，含接线 (3)综合考虑管井施工、地下室及超高增加费 (4)详见施工图、招标文件及技术要求，满足现行相关规范要求 | 个 | 2 | 1649.04 | 3298.08
109 | 031003013009 | 水表 | (1)远传水表 (2)DN50，含表前阀，含接线 (3)综合考虑管井施工、地下室及超高增加费 (4)详见施工图、招标文件及技术要求，满足现行相关规范要求 | 组 | 2 | 860.16 | 1720.32
110 | 031006001001 | 变频给水设备 | (1)恒压变频给水设备（主泵一用一备，辅泵一用） (2)大泵：立式多级离心泵Q=28m³/h H=79m N=11KW，小泵：立式多级离心泵Q=10m³/h H=80m N=5.5KW (3)含隔膜式气压罐：有效容积300L，压力等级1.6Mpa (4)含变频控制柜、变频器、液位信号装置供货及安装 (5)含设备型钢基础、灌浆、隔振器、减震台座 (6)详见施工图、招标文件及技术要求，满足现行相关规范要求 | 套 | 1 | 160919.97 | 160919.97
本页小计 | [6 empty] | 203966.06
111 | 031006001002 | 变频给水设备 | (1)恒压变频给水设备（主泵一用一备，辅泵一用） (2)大泵：立式多级离心泵Q=16m³/h H=45m N=4KW，小泵：立式多级离心泵Q=10m³/h H=53m N=4KW (3)含隔膜式气压罐：有效容积300L，压力等级1.6Mpa (4)含变频控制柜、变频器、液位信号装置供货及安装 (5)含设备型钢基础、灌浆、隔振器、减震台座 (6)详见施工图、招标文件及技术要求，满足现行相关规范要求 | 套 | 1 | 89419.97 | 89419.97
112 | 031006001003 | 变频给水设备 | (1)恒压变频给水设备（主泵一用一备） (2)大泵：立式多级离心泵Q=36m³/h H=75m N=11KW (3)含变频控制柜、变频器、液位信号装置供货及安装 (4)含设备型钢基础、灌浆、隔振器、减震台座 (5)详见施工图、招标文件及技术要求，满足现行相关规范要求 | 套 | 1 | 128769.97 | 128769.97
113 | 031006001004 | 变频给水设备 | (1)恒压变频给水设备（主泵一用一备，辅泵一用） (2)大泵：立式多级离心泵Q=16m³/h H=45m N=4KW，小泵：立式多级离心泵Q=8m³/h H=41m N=3KW (3)含隔膜式气压罐：有效容积300L，压力等级1.6Mpa (4)含变频控制柜、变频器、液位信号装置供货及安装 (5)含设备型钢基础、灌浆、隔振器、减震台座 (6)详见施工图、招标文件及技术要求，满足现行相关规范要求 | 套 | 1 | 79919.97 | 79919.97
114 | 031006015005 | 水箱 | (1)316L不锈钢板水箱 (2)11mX2.5mX3m，有效容积：65m³ (3)含水箱消毒冲洗 (4)含水箱型钢基础、放空管、溢流管、水位计、放水龙头、通气管等全套组件 (5)详见施工图、招标文件及技术要求，满足现行相关规范要求 | 台 | 1 | 134563.17 | 134563.17
115 | 031006015006 | 水箱 | (1)316L不锈钢板水箱（分两格） (2)10mX2mX3m，有效容积：40m³ (3)含水箱消毒冲洗 (4)含水箱型钢基础、放空管、溢流管、水位计、放水龙头、通气管等全套组件 (5)详见施工图、招标文件及技术要求，满足现行相关规范要求 | 台 | 1 | 98564.68 | 98564.68
本页小计 | [6 empty] | 531237.76
116 | 031006015007 | 水箱 | (1)316L不锈钢板水箱（分两格） (2)5.5mX3.5mX3.5m，有效容积：54m³ (3)含水箱消毒冲洗 (4)含水箱型钢基础、放空管、溢流管、水位计、放水龙头、通气管等全套组件 (5)详见施工图、招标文件及技术要求，满足现行相关规范要求 | 台 | 1 | 100485.55 | 100485.55
117 | 031006013001 | 消毒器、消毒锅 | (1)紫外线消毒器 (2)220V，1200W (3)综合考虑管井施工、地下室及超高增加费 (4)详见施工图、招标文件及技术要求，满足现行相关规范要求 | 台 | 2 | 5164.88 | 10329.76
|  | 分部小计 |  |  |  |  | 1153867.93
人防给排水
给水系统
118 | 031001001048 | 镀锌钢管 | (1)衬塑钢管 (2)DN40 (3)连接方式综合考虑，含管件、一般钢套管、预留孔洞，支吊架(类型综合考虑)制作、安装及除锈刷油，含色环、文字标识 (4)灌水试验 (5)综合考虑管井施工、地下室及超高增加费 (6)详见施工图、招标文件及技术要求，满足现行相关规范要求 | m | 81.53 | 92.17 | 7514.62
119 | 031001001049 | 镀锌钢管 | (1)衬塑钢管 (2)DN32 (3)连接方式综合考虑，含管件、一般钢套管、预留孔洞，支吊架(类型综合考虑)制作、安装及除锈刷油，含色环、文字标识 (4)灌水试验 (5)综合考虑管井施工、地下室及超高增加费 (6)详见施工图、招标文件及技术要求，满足现行相关规范要求 | m | 78.26 | 79.34 | 6209.15
120 | 031001001050 | 镀锌钢管 | (1)衬塑钢管 (2)DN25 (3)连接方式综合考虑，含管件、一般钢套管、预留孔洞，支吊架(类型综合考虑)制作、安装及除锈刷油，含色环、文字标识 (4)灌水试验 (5)综合考虑管井施工、地下室及超高增加费 (6)详见施工图、招标文件及技术要求，满足现行相关规范要求 | m | 28.6 | 68.2 | 1950.52
本页小计 | [6 empty] | 126489.6
121 | 031001001051 | 镀锌钢管 | (1)衬塑钢管 (2)DN20 (3)连接方式综合考虑，含管件、一般钢套管、预留孔洞，支吊架(类型综合考虑)制作、安装及除锈刷油，含色环、文字标识 (4)灌水试验 (5)综合考虑管井施工、地下室及超高增加费 (6)详见施工图、招标文件及技术要求，满足现行相关规范要求 | m | 237.89 | 55.02 | 13088.71
122 | 031001001052 | 镀锌钢管 | (1)衬塑钢管 (2)DN15 (3)连接方式综合考虑，含管件、一般钢套管、预留孔洞，支吊架(类型综合考虑)制作、安装及除锈刷油，含色环、文字标识 (4)灌水试验 (5)综合考虑管井施工、地下室及超高增加费 (6)详见施工图、招标文件及技术要求，满足现行相关规范要求 | m | 15.5 | 51.8 | 802.9
123 | 031003001074 | 阀门 | (1)铜芯防护截止阀 (2)DN40 (3)综合考虑管井施工、地下室及超高增加费 (4)详见施工图、招标文件及技术要求，满足现行相关规范要求 | 个 | 5 | 81.1 | 405.5
124 | 031003001075 | 阀门 | (1)铜芯防护截止阀 (2)DN32 (3)综合考虑管井施工、地下室及超高增加费 (4)详见施工图、招标文件及技术要求，满足现行相关规范要求 | 个 | 5 | 52.35 | 261.75
125 | 031003001076 | 阀门 | (1)铜芯防护截止阀 (2)DN20 (3)综合考虑管井施工、地下室及超高增加费 (4)详见施工图、招标文件及技术要求，满足现行相关规范要求 | 个 | 18 | 28.35 | 510.3
126 | 031003001077 | 阀门 | (1)球墨铸铁截止阀 (2)DN40 (3)综合考虑管井施工、地下室及超高增加费 (4)详见施工图、招标文件及技术要求，满足现行相关规范要求 | 个 | 1 | 81.1 | 81.1
127 | 031003001078 | 阀门 | (1)球墨铸铁截止阀 (2)DN32 (3)综合考虑管井施工、地下室及超高增加费 (4)详见施工图、招标文件及技术要求，满足现行相关规范要求 | 个 | 1 | 52.35 | 52.35
本页小计 | [6 empty] | 15202.61
128 | 031003001079 | 阀门 | (1)球墨铸铁截止阀 (2)DN25 (3)综合考虑管井施工、地下室及超高增加费 (4)详见施工图、招标文件及技术要求，满足现行相关规范要求 | 个 | 1 | 38.56 | 38.56
129 | 031003001080 | 阀门 | (1)球墨铸铁截止阀 (2)DN20 (3)综合考虑管井施工、地下室及超高增加费 (4)详见施工图、招标文件及技术要求，满足现行相关规范要求 | 个 | 9 | 28.35 | 255.15
130 | 031003001081 | 阀门 | (1)球墨铸铁止回阀 (2)DN40 (3)综合考虑管井施工、地下室及超高增加费 (4)详见施工图、招标文件及技术要求，满足现行相关规范要求 | 个 | 1 | 202.79 | 202.79
131 | 031003001082 | 阀门 | (1)球墨铸铁止回阀 (2)DN32 (3)综合考虑管井施工、地下室及超高增加费 (4)详见施工图、招标文件及技术要求，满足现行相关规范要求 | 个 | 1 | 91.17 | 91.17
132 | 031003001083 | 阀门 | (1)球墨铸铁止回阀 (2)DN20 (3)综合考虑管井施工、地下室及超高增加费 (4)详见施工图、招标文件及技术要求，满足现行相关规范要求 | 个 | 1 | 28.35 | 28.35
133 | 031004014008 | 给、排水附(配)件 | (1)冲洗水龙头 (2)DN20 (3)综合考虑管井施工、地下室及超高增加费 (4)详见施工图、招标文件及技术要求，满足现行相关规范要求 | 个(组) | 7 | 31.97 | 223.79
134 | 031006012001 | 热水器、开水炉 | (1)电热水器（仅计购置费） (2)60L，4.5KW (3)综合考虑管井施工及超高增加费 (4)详见施工图、招标文件及技术要求，满足现行相关规范要求 | 台 | 1 | 1609.13 | 1609.13
135 | 031006012002 | 热水器、开水炉 | (1)电开水器（仅计购置费） (2)50L，9KW (3)综合考虑管井施工及超高增加费 (4)详见施工图、招标文件及技术要求，满足现行相关规范要求 | 台 | 1 | 1609.13 | 1609.13
本页小计 | [6 empty] | 4058.07
136 | 031006015008 | 水箱 | (1)316L不锈钢水箱（仅计购置费） (2)2mX2mX3m，有效容积8m³ (3)含水箱放空管、溢流管、水位计、通气管等全套组件 (4)详见施工图、招标文件及技术要求，满足现行相关规范要求 | 台 | 1 | 8610 | 8610
137 | 031006015009 | 水箱 | (1)316L不锈钢水箱（仅计购置费） (2)1mX1mX2m，有效容积2.4m³ (3)含水箱放空管、溢流管、水位计、通气管等全套组件 (4)详见施工图、招标文件及技术要求，满足现行相关规范要求 | 台 | 1 | 3360 | 3360
138 | 031006015010 | 水箱 | (1)316L不锈钢水箱（仅计购置费） (2)6mX4mX3.5m，有效容积60m³ (3)含水箱放空管、溢流管、水位计、通气管等全套组件 (4)详见施工图、招标文件及技术要求，满足现行相关规范要求 | 台 | 1 | 104160 | 104160
139 | 031006015011 | 水箱 | (1)316L不锈钢水箱（仅计购置费） (2)6mX3mX3m，有效容积40m³ (3)含水箱放空管、溢流管、水位计、通气管等全套组件 (4)详见施工图、招标文件及技术要求，满足现行相关规范要求 | 台 | 1 | 63210 | 63210
140 | 031006015012 | 水箱 | (1)316L不锈钢水箱（仅计购置费） (2)5mX4mX2m，有效容积20m³ (3)含水箱放空管、溢流管、水位计、通气管等全套组件 (4)详见施工图、招标文件及技术要求，满足现行相关规范要求 | 台 | 2 | 44100 | 88200
141 | 031006013002 | 消毒器、消毒锅 | (1)水箱自洁消毒器（仅计购置费） (2)WTS-2W，220V，405W (3)综合考虑管井施工及超高增加费 (4)详见施工图、招标文件及技术要求，满足现行相关规范要求 | 台 | 7 | 2466.03 | 17262.21
本页小计 | [6 empty] | 284802.21
142 | 031006001005 | 变频给水设备 | (1)人防给水泵（仅计购置费） (2)Q=4m3,H=32m,N=1.1kw，气压罐：φ800,1个、手摇泵SH-38，Q=3.58m3/h H=30m（1台） (3)含控制柜、变频器 (4)含设备型钢基础、灌浆、隔振器、减震台座 (5)详见施工图、招标文件及技术要求，满足现行相关规范要求 | 套 | 3 | 41475 | 124425
143 | 031002003010 | 套管 | (1)防护密闭套管制作安装 (2)DN80 (3)综合考虑管井施工、地下室及超高增加费 (4)详见施工图、招标文件及技术要求，满足现行相关规范要求 | 个 | 2 | 328.79 | 657.58
144 | 031002003011 | 套管 | (1)防护密闭套管制作安装 (2)DN50及以下 (3)综合考虑管井施工、地下室及超高增加费 (4)详见施工图、招标文件及技术要求，满足现行相关规范要求 | 个 | 5 | 265.55 | 1327.75
|  | 分部小计 |  |  |  |  | 446147.51
排水系统
145 | 031001001053 | 镀锌钢管 | (1)热镀锌钢管 (2)DN100 (3)连接方式综合考虑，含管件、一般钢套管、预留孔洞，支吊架(类型综合考虑)制作、安装及除锈刷油，四油三布，含色环、文字标识 (4)灌水试验 (5)综合考虑管井施工、地下室及超高增加费 (6)详见施工图、招标文件及技术要求，满足现行相关规范要求 | m | 38.5 | 177.79 | 6844.92
146 | 031001001054 | 镀锌钢管 | (1)热镀锌钢管 (2)DN75 (3)连接方式综合考虑，含管件、一般钢套管、预留孔洞，支吊架(类型综合考虑)制作、安装及除锈刷油，四油三布，含色环、文字标识 (4)灌水试验 (5)综合考虑管井施工、地下室及超高增加费 (6)详见施工图、招标文件及技术要求，满足现行相关规范要求 | m | 19.5 | 139.84 | 2726.88
本页小计 | [6 empty] | 135982.13
147 | 031001001055 | 镀锌钢管 | (1)热镀锌钢管 (2)DN50 (3)连接方式综合考虑，含管件、一般钢套管、预留孔洞，支吊架(类型综合考虑)制作、安装及除锈刷油，四油三布，含色环、文字标识 (4)灌水试验 (5)综合考虑管井施工、地下室及超高增加费 (6)详见施工图、招标文件及技术要求，满足现行相关规范要求 | m | 27.6 | 107.99 | 2980.52
148 | 031004014009 | 给、排水附(配)件 | (1)防爆地漏 (2)DN75，含存水弯 (3)综合考虑管井施工、地下室及超高增加费 (4)详见施工图、招标文件及技术要求，满足现行相关规范要求 | 个 | 12 | 567.84 | 6814.08
149 | 031004003005 | 洗脸盆 | 1.名称、规格:台式洗脸盆（仅计购置费） 2.配感应式水龙头及其附件 3.综合考虑管井施工、地下室增加费 4.详见施工图、招标文件及技术要求，满足现行相关规范要求 | 组 | 4 | 1490.01 | 5960.04
150 | 031004003006 | 洗脸盆 | 1.名称、规格:柱式洗脸盆（仅计购置费） 2.配感应式水龙头及其附件 3.综合考虑管井施工、地下室增加费 4.详见施工图、招标文件及技术要求，满足现行相关规范要求 | 组 | 1 | 1539.68 | 1539.68
151 | 031004010001 | 淋浴器 | 1.名称、规格:淋浴器（仅计购置费） 2.成品淋浴器及其附件 3.综合考虑管井施工、地下室增加费 4.详见施工图、招标文件及技术要求，满足现行相关规范要求 | 套 | 4 | 282.34 | 1129.36
|  | 分部小计 |  |  |  |  | 27995.48
供油系统
152 | 031001002016 | 钢管 | (1)供油无缝钢管 (2)DN50 (3)连接方式综合考虑，含管件、一般钢套管、预留孔洞，支吊架(类型综合考虑)制作、安装及除锈刷油，含色环、文字标识 (4)管道试压、消毒及冲洗等 (5)综合考虑管井施工、地下室及超高增加费 (6)详见施工图、招标文件及技术要求，满足现行相关规范要求 | m | 8.8 | 60.22 | 529.94
本页小计 | [6 empty] | 18953.62
153 | 031001002017 | 钢管 | (1)供油无缝钢管 (2)DN40 (3)连接方式综合考虑，含管件、一般钢套管、预留孔洞，支吊架(类型综合考虑)制作、安装及除锈刷油，含色环、文字标识 (4)管道试压、消毒及冲洗等 (5)综合考虑管井施工、地下室及超高增加费 (6)详见施工图、招标文件及技术要求，满足现行相关规范要求 | m | 5.7 | 55.04 | 313.73
154 | 031001002018 | 钢管 | (1)供油无缝钢管 (2)DN32 (3)连接方式综合考虑，含管件、一般钢套管、预留孔洞，支吊架(类型综合考虑)制作、安装及除锈刷油，含色环、文字标识 (4)管道试压、消毒及冲洗等 (5)综合考虑管井施工、地下室及超高增加费 (6)详见施工图、招标文件及技术要求，满足现行相关规范要求 | m | 14.5 | 50.8 | 736.6
155 | 031001002019 | 钢管 | (1)供油无缝钢管 (2)DN25 (3)连接方式综合考虑，含管件、一般钢套管、预留孔洞，支吊架(类型综合考虑)制作、安装及除锈刷油，含色环、文字标识 (4)管道试压、消毒及冲洗等 (5)综合考虑管井施工、地下室及超高增加费 (6)详见施工图、招标文件及技术要求，满足现行相关规范要求 | m | 5.5 | 43.43 | 238.87
156 | 031003001084 | 阀门 | (1)球墨铸铁截止阀 (2)DN40 (3)综合考虑管井施工、地下室及超高增加费 (4)详见施工图、招标文件及技术要求，满足现行相关规范要求 | 个 | 1 | 81.1 | 81.1
157 | 031003001085 | 阀门 | (1)球墨铸铁截止阀 (2)DN32 (3)综合考虑管井施工、地下室及超高增加费 (4)详见施工图、招标文件及技术要求，满足现行相关规范要求 | 个 | 1 | 52.35 | 52.35
158 | 031003001086 | 阀门 | (1)橡胶软接头 (2)DN32 (3)综合考虑管井施工、地下室及超高增加费 (4)详见施工图、招标文件及技术要求，满足现行相关规范要求 | 个 | 2 | 52.35 | 104.7
本页小计 | [6 empty] | 1527.35
159 | 031003001087 | 阀门 | (1)球墨铸铁止回阀 (2)DN32 (3)综合考虑管井施工、地下室及超高增加费 (4)详见施工图、招标文件及技术要求，满足现行相关规范要求 | 个 | 1 | 91.17 | 91.17
160 | 030109008001 | 齿轮油泵 | (1)齿轮油泵，KCB-33.3 (2)Q=1.8L/s H=20m N=1.1kw (3)含控制柜、变频器 (4)含设备型钢基础、灌浆、隔振器、减震台座 (5)综合考虑管井施工及超高增加费 (6)详见施工图、招标文件及技术要求，满足现行相关规范要求 | 台 | 1 | 6800.86 | 6800.86
161 | 031006015013 | 油箱 | (1)装配式搪瓷钢板贮油箱 (2)有效容积12m³ (3)含油箱消毒冲洗 (4)含油位控制器、通气管、爬梯等全套组件 (5)详见施工图、招标文件及技术要求，满足现行相关规范要求 | 台 | 2 | 17676.59 | 35353.18
162 | 031006015014 | 油箱 | (1)装配式搪瓷钢板日用油箱 (2)RQ15 (3)含油箱消毒冲洗 (4)含油位控制器、通气管、爬梯等全套组件 (5)详见施工图、招标文件及技术要求，满足现行相关规范要求 | 台 | 1 | 807.58 | 807.58
|  | 分部小计 |  |  |  |  | 45110.08
|  | 分部小计 |  |  |  |  | 519253.07
|  | 分部小计 |  |  |  |  | 2839792.04
本页小计 | [6 empty] | 43052.79
合 计 | [6 empty] | 2839792.04