## 表 04 单位工程招标控制价汇总表
单位工程招标控制价汇总表
工程名称：中国医学科学院肿瘤医院深圳医院肿瘤临床医学研究中心项目施工总承包工程-动物实验楼装修工程 |  | 标段：中国医学科学院肿瘤医院深圳医院肿瘤临床医学研究中心项目施工总承包工程 | 第 1 页 共 1 页
序号 | 汇 总 内 容 |  | 金额(元) | 其中： 材料设备暂估价 (元)
1 | 分部分项工程费 |  | 874601.97
1.1 | 普通装修区域 |  | 224156.96
1.2 | 精装修区域 |  | 650445.01
2 | 措施项目费 |  | 18856.64
2.1 | 其中：混凝土、钢筋混凝土模板及支架费
2.2 | 安全文明施工措施费 |  | 18856.64
2.3 | 履约担保手续费、赶工措施费
2.4 | 其它措施项目费
3 | 其他项目费
3.1 | 计日工
3.2 | 总承包服务费
3.3 | 发包人供应材料费
4 | 规费 |  | 64278.17
5 | 不含税建安工程造价 |  | 957736.78
6 | 应纳税费 |  | 32394.49
6.1 | 增值税应纳税额 |  | 28923.65
6.2 | 城市维护建设税、教育费附加及地方教育费附加 |  | 3470.84
含税建安工程造价=5+6 |  |  | 990131.27
注：本表适用于单位工程招标控制价或投标价的汇总，如无单位工程划分，单项工程也使用本表汇总。

## 表 08A 分部分项工程量清单与计价表
分部分项工程量清单与计价表 （适用于工程量清单计价）
工程名称：中国医学科学院肿瘤医院深圳医院肿瘤临床医学研究中心项目施工总承包工程-动物实验楼装修工程 |  |  | 标段：中国医学科学院肿瘤医院深圳医院肿瘤临床医学研究中心项目施工总承包工程 |  |  | 第 1 页 共 16 页
序号 | 项目编码 | 项目名称 | 项目特征描述 | 计量单位 | 工程量 | 金额(元)
[6 empty] | 综合单价 | 合价 | 材料设备暂估合价
装饰工程
普通装修区域
楼地面工程
1 | 010501001014 | 垫层 | 1.LC7.5轻骨料混凝土填充层 2.满足招标文件、施工图及相关技术规范要求 | m3 | 21.62 | 420.8 | 9097.7
2 | 011101001017 | 楼A1：水泥砂浆楼面 | 1.20厚DS M20砂浆(1:2.5水泥砂浆)面层,表面撒适量水泥粉抹压平整 2.界面剂1道 3.满足招标文件、施工图及相关技术规范要求 | m2 | 63.23 | 27.5 | 1738.83
3 | 011101001018 | 楼A4改：水泥砂浆楼面(防水) | 1.30厚DS M20砂浆(1:2.5水泥砂浆)面层,表面撒适量水泥粉抹压平整 2.最薄处20厚DS M15砂浆(聚合物水泥砂浆)找坡层,向地漏找1%坡,随打随抹平,地漏四周及管根部用DS M15砂浆(1::3砂浆)抹小八字角 3.界面剂1道 4.满足招标文件、施工图及相关技术规范要求 | m2 | 20.38 | 71.16 | 1450.24
4 | 011101005010 | 楼A17：水泥基自流平楼面 | 1.混凝土固化剂2道 2.5厚水泥基自流平面层 3.自流平界面剂2道 4.满足招标文件、施工图及相关技术规范要求 | m2 | 54.83 | 51.98 | 2850.06
5 | 011101005011 | 楼A18：水泥基自流平楼面 | 1.混凝土固化剂2道 2.5厚水泥基自流平面层 3.自流平界面剂2道 4.65厚C25细石混凝土填充层,内配单层∅6@150双向钢筋网,找平 5.满足招标文件、施工图及相关技术规范要求 | m2 | 48.41 | 106.37 | 5149.37
本页小计 | [6 empty] | 20286.2
6 | 011101005012 | 楼隔14S改：环氧砂浆隔声楼面 | 1.0.2厚环氧面层涂料2道 2.15厚环氧砂浆(石英砂) 3.0.15厚环氧打底料2道 4.40厚C25细石混凝土随打随抹,上撒1:1水泥砂子压实赶光,内配钢筋:双向∅4@200 5.5厚隔声涂料,阴角部位隔声涂料上翻,防止造成声桥 6.保护层:20厚M20水泥地面砂浆 7.找坡层:最薄10厚M20水泥地面砂浆找坡1%,坡向排水口 8.满足招标文件、施工图及相关技术规范要求 | m2 | 36.66 | 211.25 | 7744.43
7 | 011101001019 | 楼K6:防静电水泥砂浆楼面 | 1.20厚1:2防静电水泥砂浆 2.3厚垫层水泥基自流平砂浆 3.47厚C25细石混凝土基层,随打随抹平,强度达标后表面打磨 4.界面剂1道 5.满足招标文件、施工图及相关技术规范要求 | m2 | 25 | 99.69 | 2492.25
8 | 011102003050 | 楼D22：防滑地砖楼面 | 1.CT-05 600*1200*9mm浅灰色地砖,DTG砂浆擦缝 2.5厚DTA砂浆结合层 3.20厚DS M15砂浆(1:3干硬性水泥砂浆)找平层 4.界面剂1道 5.满足招标文件、施工图及相关技术规范要求 | m2 | 22.52 | 159.96 | 3602.3
9 | 011105001018 | 踢1：水泥砂浆踢脚(H=80mm) | 1.20厚DP M15砂浆(1:3水泥砂浆)分层抹光 2.界面剂1道 3.蒸压加气混凝土墙面喷湿 4.详见招标图、招标文件及有关技术规范要求 5.满足招标文件、施工图及相关技术规范要求 | m | 97.59 | 8.95 | 873.43
10 | 011105001019 | 踢5:地砖踢脚(H=80mm) | 1.9厚通体砖,DTG砂浆勾缝 2.5厚DTA砂浆粘贴 3.15厚DP M15(1:3水泥砂浆)分两遍,压实抹平 4.界面剂1道 5.蒸压加气混凝土墙面喷湿 6.详见招标图、招标文件及有关技术规范要求 7.满足招标文件、施工图及相关技术规范要求 | m | 24.66 | 18.44 | 454.73
11 | 011105001020 | 踢8:成品不锈钢踢脚(H=50mm) | 1.1.0厚成品不锈钢踢脚板安装在18mm阻燃复合板上 2.水泥钉固定金属卡件上端,中距300 3.15厚DP M15(1:3水泥砂浆)分两遍,压实抹平。 4.界面剂1道 5.蒸压加气混凝土墙面喷湿 6.详见招标图、招标文件及有关技术规范要求 7.满足招标文件、施工图及相关技术规范要求 | m | 87.04 | 23.25 | 2023.68
|  | 分部小计 |  |  |  |  | 37477.02
本页小计 | [6 empty] | 17190.82
墙面工程
12 | 011201001026 | 风道内壁抹灰 | 1.20厚1:2.5水泥砂浆随砌随抹平 2.满足招标文件、施工图及相关技术规范要求 | m2 | 772.83 | 25.69 | 19854
13 | 011201001027 | 墙面一般抹灰 | 1.10厚M15预拌砂浆(1:3)刮糙层 2.满足招标文件、施工图及相关技术规范要求 | m2 | 1011.39 | 18.14 | 18346.61
14 | 011407001022 | 内4:无机涂料墙面(蒸压加气块墙) | 1.无机涂料(涂饰2遍,底涂1遍) 2.3厚耐水腻子分遍找平 3.8厚M15预拌砂浆结面 4.界面剂1道,甩前蒸压加气混凝土砌块墙喷湿墙面 5.用修补砂浆局部修补墙面,DP砂浆勾实接缝并拉毛,接缝处粘贴耐碱玻纤网格布 6.详见招标图、招标文件及有关技术规范要求 7.满足招标文件、施工图及相关技术规范要求 | m2 | 271.8 | 64.93 | 17647.97
15 | 011407001023 | 内4a:无机防霉涂料墙面(蒸压加气块墙) | 1.无机防霉涂料二遍（1厚） 2.界面剂一道,2厚耐水腻子分遍找平,刷底漆一遍 3.8厚M15预拌砂浆结面 4.界面剂1道,甩前蒸压加气混凝土砌块墙喷湿墙面 5.用修补砂浆局部修补墙面,DP砂浆勾实接缝并拉毛,接缝处粘贴耐碱玻纤网格布 6.满足招标文件、施工图及相关技术规范要求 | m2 | 369.82 | 65.63 | 24271.29
16 | 011407001024 | 内4G:无机涂料墙面(不含保温层) | 1.无机涂料(涂饰2遍,底涂1遍) 2.3厚耐水腻子分遍找平 3.5厚聚合物抗裂砂浆 4.界面剂1道 5.用修补砂浆局部修补墙面,DP砂浆勾实接缝并拉毛,接缝处粘贴耐碱玻纤网格布 6.满足招标文件、施工图及相关技术规范要求 | m2 | 39.43 | 65.99 | 2601.99
17 | 011407001025 | 内4G改:无机涂料墙面(不含保温层) | 1.无机防霉涂料二遍（1厚） 2.界面剂一道,2厚耐水腻子分遍找平,刷底漆一遍 3.5厚聚合物抗裂砂浆 4.界面剂1道 5.用修补砂浆局部修补墙面,DP砂浆勾实接缝并拉毛,接缝处粘贴耐碱玻纤网格布 6.满足招标文件、施工图及相关技术规范要求 | m2 | 208.84 | 58.28 | 12171.2
本页小计 | [6 empty] | 94893.06
18 | 011406003008 | 内6：耐水腻子墙面 | 1.3厚耐水腻子分遍找平 2.15厚M15预拌砂浆(1:3),分遍找平 3.界面剂1道,蒸压加气混凝土砌块墙甩毛前喷湿墙面 4.蒸压加气混凝土砌块墙用修补砂浆局部修补墙面,DP砂浆勾实接缝并拉毛,接缝处粘贴耐碱玻纤网格布 5.详见招标图、招标文件及有关技术规范要求 6.满足招标文件、施工图及相关技术规范要求 | m2 | 1322.67 | 52.85 | 69903.11
|  | 分部小计 |  |  |  |  | 164796.17
天棚工程
19 | 011406001009 | 棚4 防潮顶棚 | 1.1:3(M15)水泥砂浆修补嵌缝 2.现浇钢筋混凝土楼板底面清理干净 3.满足招标文件、施工图及相关技术规范要求 | m2 | 4.85 | 6.4 | 31.04
20 | 011406001010 | 棚5 无机防霉涂料顶棚 | 1.刷(喷)无机涂料(涂饰2遍,底涂1遍) 2.3厚面层耐水腻子刮平 3.8厚DP M10砂浆(1:0.5:3水泥石灰膏砂浆)抹平 4.界面剂一道 5.综合单价中考虑机电管线深灰色喷涂 6.满足招标文件、施工图及相关技术规范要求 | m2 | 38.92 | 72.52 | 2822.48
21 | 011406001011 | 棚5改 无机防霉涂料顶棚 | 1.无机防霉涂料二遍 2.3厚面层耐水腻子两遍刮平，刷底漆一遍 3.8厚DP M10砂浆(1:0.5:3水泥石灰膏砂浆)抹平 4.界面剂一道 5.综合单价中考虑机电管线深灰色喷涂 6.满足招标文件、施工图及相关技术规范要求 | m2 | 215.25 | 88.41 | 19030.25
|  | 分部小计 |  |  |  |  | 21883.77
|  | 分部小计 |  |  |  |  | 224156.96
精装修区域
楼地面工程
22 | 010501001015 | 垫层 | 1、LC7.5轻骨料混凝土填充层 2、满足招标文件、施工图及相关技术规范要求 | m3 | 12.69 | 420.8 | 5339.95
23 | 011102001012 | 门槛石 | 1.20厚人造石门槛石 2.5厚人造石专用胶粘剂(聚合物水泥砂浆) 3.20厚DS M20砂浆(1:2.5水泥砂浆)找平层 4.界面剂1道 5.满足招标文件、施工图及相关技术规范要求 | m2 | 16.71 | 337.53 | 5640.13
本页小计 | [6 empty] | 102766.96
24 | 011102001013 | 楼D14：无机预制人造石板楼面 | 1.ST-01 600*1200*20厚无机预制人造岗石，专用填缝剂填缝 2.5厚人造石专用胶粘剂(聚合物水泥砂浆) 3.45厚DS M20砂浆(1:2.5水泥砂浆)找平层，内配∅6@200双向钢筋,随打随抹平 4.界面剂1道 5.满足招标文件、施工图及相关技术规范要求 | m2 | 99.3 | 317.53 | 31530.73
25 | 011102001014 | 楼D14：无机预制人造石板楼面 | 1.ST-01 600*1200*20厚无机预制人造岗石，专用填缝剂填缝 2.5厚人造石专用胶粘剂(聚合物水泥砂浆) 3.20厚DS M20砂浆(1:2.5水泥砂浆)找平层 4.界面剂1道 5.满足招标文件、施工图及相关技术规范要求 | m2 | 5.6 | 293.29 | 1642.42
26 | 011102003051 | 楼D22：防滑地砖楼面 | 1.CT-07 600*600*9mm浅灰色地砖,DTG砂浆擦缝 2.5厚DTA砂浆结合层 3.20厚DS M15砂浆(1:2.5水泥砂浆)找平层 4.界面剂1道 5.满足招标文件、施工图及相关技术规范要求 | m2 | 275.55 | 135.18 | 37248.85
27 | 011102003052 | 楼D24：防滑地砖楼面 | 1.CT-01 600*600*9mm灰色地砖,砖缝横竖向2.0mm,采用同色美缝剂填缝 2.5厚聚合物水泥砂浆 3.最薄80厚C20细石混凝土垫层随打随抹压 4.找坡层:最薄10厚M20水泥地面砂浆找坡1%,坡向排水口 5.满足招标文件、施工图及相关技术规范要求 | m2 | 28.36 | 192.78 | 5467.24
28 | 011102003053 | 楼D24-1：防滑地砖防水楼面 | 1.CT-01 600*600*9mm灰色地砖,砖缝横竖向2.0mm,采用同色美缝剂填缝 2.5厚聚合物水泥砂浆 3.最薄80厚C20细石混凝土垫层随打随抹压 4.找坡层:最薄10厚M20水泥地面砂浆找坡1%,坡向排水口 5.满足招标文件、施工图及相关技术规范要求 | m2 | 84.9 | 198.96 | 16891.7
29 | 011102003054 | 楼D22：防滑地砖楼面 | 1.CT-11 800*800*9mm米色地砖,DTG砂浆擦缝 2.5厚DTA砂浆结合层 3.20厚DS M15砂浆(1:2.5水泥砂浆)找平层 4.界面剂1道 5.满足招标文件、施工图及相关技术规范要求 | m2 | 54.73 | 144.59 | 7913.41
本页小计 | [6 empty] | 100694.35
30 | 011106002004 | 楼D21：防滑地砖楼梯 | 1.CT-08 300*600*9mm浅灰色地砖面层,DTG砂浆擦缝(含踏步防滑条) 2.31厚DS M15砂浆(1:3干硬性水泥砂浆)结合层,表面撒水泥粉 3.界面剂1道 4.满足招标文件、施工图及相关技术规范要求 | m2 | 97.44 | 227.94 | 22210.47
31 | 011102003055 | F5 800*800玻化砖地面（A级） | 1.800*800*10玻化砖地面,DTG砂浆擦缝 2.5厚DTA砂浆结合层 3.20厚DS M15砂浆(1:3干硬性水泥砂浆)找平层 4.界面剂1道 5.满足招标文件、施工图及相关技术规范要求 | m2 | 66.27 | 157.59 | 10443.49
32 | 011102003056 | 楼D22：防滑地砖楼面 | 1.CT-05 600*1200*9mm浅灰色地砖,DTG砂浆擦缝 2.5厚DTA砂浆结合层 3.20厚DS M15砂浆(1:2.5水泥砂浆)找平层 4.界面剂1道 5.满足招标文件、施工图及相关技术规范要求 | m2 | 50.03 | 160.07 | 8008.3
33 | 011105001021 | 踢8:成品不锈钢踢脚(H=50mm) | 1.1.0厚不锈钢踢脚板安装在18mm阻燃复合板上 2.水泥钉固定金属卡件上端,中距300 3.15厚DP M15砂浆(1:3水泥砂浆)分两遍,压实抹平 4.界面剂1道 5.蒸压加气混凝土墙面喷湿 6.满足招标文件、施工图及相关技术规范要求 | m | 66.08 | 23.7 | 1566.1
34 | 011105006005 | 不锈钢踢脚(H=50mm) | 1.喷砂不锈钢踢脚 2.18mm厚阻燃板基层 3.镀锌钢骨架 4.基层墙体 5.满足招标文件、施工图及相关技术规范要求 | m | 50 | 22.23 | 1111.5
35 | 011105001022 | 踢5:地砖踢脚(H=80mm) | 1.9厚通体砖,DTG砂浆勾缝 2.5厚DTA砂浆粘贴 3.15厚DP M15砂浆(1:3水泥砂浆)分两层打底并划出纹道 4.界面剂1道 5.蒸压加气混凝土墙面喷湿 6.满足招标文件、施工图及相关技术规范要求 | m | 282.33 | 18.21 | 5141.23
36 | 011105001023 | 踢5:地砖踢脚(H=80mm)-楼梯间 | 1.9厚通体砖,DTG砂浆勾缝 2.5厚DTA砂浆粘贴 3.15厚DP M15砂浆(1:3水泥砂浆)分两层打底并划出纹道 4.界面剂1道 5.蒸压加气混凝土墙面喷湿 6.满足招标文件、施工图及相关技术规范要求 | m | 82.06 | 19.53 | 1602.63
37 | 011502001004 | 金属装饰线（瓷砖与瓷砖交接） | 1.5mm宽实心不锈钢收边条体 2.满足招标文件、施工图及相关技术规范要求 | m | 9.8 | 24.18 | 236.96
本页小计 | [6 empty] | 50320.68
38 | 011502007003 | 塑料装饰线（人造石地面伸缩缝） | 1.成品减震胶条(规格8*20mm) 2.满足招标文件、施工图及相关技术规范要求 | m | 8 | 42.34 | 338.72
39 | 011108003004 | 盲道地面 | 1.盲道地面，含不锈钢盲道钉、盲道条 2.盲道地砖 3.地面清扫干净 4.满足招标文件、施工图及相关技术规范要求 | m2 | 0.54 | 150 | 81
|  | 分部小计 |  |  |  |  | 162414.83
墙面工程
40 | 011407001026 | 内4:无机涂料墙面(蒸压加气块墙) | 1.无机涂料(涂饰2遍,底涂1遍) 2.3厚耐水腻子分遍找平打磨 3.8厚M15预拌砂浆结面 4.界面剂1道 5.用修补砂浆局部修补墙面,DP砂浆勾实接缝并拉毛,接缝处粘贴耐碱玻纤网格布 6.满足招标文件、施工图及相关技术规范要求 | m2 | 739.59 | 60.29 | 44589.88
41 | 011407001027 | 内4G:无机涂料墙面（内保温） | 1.无机涂料(涂饰2遍,底涂1遍) 2.3厚耐水腻子分遍找平 3.5厚聚合物抗裂砂浆 4.界面剂1道 5.用修补砂浆局部修补墙面,DP砂浆勾实接缝并拉毛,接缝处粘贴耐碱玻纤网格布 6.满足招标文件、施工图及相关技术规范要求 | m2 | 316.96 | 62.24 | 19727.59
42 | 011201001028 | 内15a：复合钢板 | 1.MT-09 12.8mm白色复合钢板(面板0.8mm，高瓦楞芯12mm),留缝10宽,用专用胶粘贴在龙骨上 2.20*25*1.5mm镀锌方管横向次龙骨，中距不大于400 3.20*40*1.5mm镀锌方管竖向主龙骨，中距不大于400与埋入墙体的钢螺栓固定 4.在混凝土梁、柱及现浇混凝土条带预埋M8x80膨胀螺栓或砌块墙用扩孔钻钻孔,埋入钢螺栓,中距≤500 5.5厚聚合物抗裂砂浆压入耐碱玻纤网格布一层 6.界面剂1道 7.用修补砂浆局部修补墙面,DP砂浆勾实接缝并拉毛,接缝处粘贴耐碱玻纤网格布 8.含收边收口条、封边线、阴阳角线、护角条等 9.满足招标文件、施工图及相关技术规范要求 | m2 | 163.96 | 305.27 | 50052.07
本页小计 | [6 empty] | 114789.26
43 | 011204003023 | 内7D：墙砖防水墙面 | 1.CT-13 600*600*9mm米色瓷砖墙面,DTG砂浆勾缝 2.5厚DTA砂浆粘接层 3.界面剂1道 4.10厚M15抗裂砂浆打底扫毛(水重3%~5%的108胶） 5.8厚M15预拌砂浆刮糙层 6.界面剂1道 7.用修补砂浆局部修补墙面,DP砂浆勾实接缝并拉毛,接缝处粘贴耐碱玻纤网格布 8.满足招标文件、施工图及相关技术规范要求 | m2 | 261.67 | 168.47 | 44083.54
44 | 011204003024 | 内8、内8改：墙砖防水墙面 | 1.CT-02 600*1200*9mm米色瓷砖墙面,砖缝横竖向2.0mm,采用同色美缝剂填缝 2.5厚DTA砂浆粘接层 3.10厚M15抗裂砂浆打底扫毛(水重3%~5%的108胶） 4.8厚M15预拌砂浆刮糙层 5.界面剂1道 6.用修补砂浆局部修补墙面,DP砂浆勾实接缝并拉毛,接缝处粘贴耐碱玻纤网格布 7.满足招标文件、施工图及相关技术规范要求 | m2 | 286.39 | 198.8 | 56934.33
45 | 011201001029 | 内15a：布纹石英纤维板墙面 | 1.WD-01 4.5mm厚米色布纹石英纤维板(分格由设计后定)，留缝(可用工字铝型材、T型铝型等) 2.20*25*1.5mm镀锌方管横向次龙骨，中距不大于400 3.20*40*1.5mm镀锌方管竖向主龙骨，中距不大于400与埋入墙体的钢螺栓固定 4.在混凝土梁、柱及现浇混凝土条带预埋M8x80膨胀螺栓或砌块墙用扩孔钻钻孔,埋入钢螺栓,中距≤500 5.5厚聚合物抗裂砂浆 6.界面剂1道 7.用修补砂浆局部修补墙面,DP砂浆勾实接缝并拉毛,接缝处粘贴耐碱玻纤网格布 8.含收边收口条、封边线、阴阳角线、护角条等 9.满足招标文件、施工图及相关技术规范要求 | m2 | 102.15 | 184.31 | 18827.27
46 | 011204003025 | 内8、内8改：墙砖防水墙面 | 1.CT-12 300*600*9mm浅灰色瓷砖墙面,砖缝横竖向2.0mm,采用同色美缝剂填缝 2.5厚DTA砂浆粘接层 3.10厚M15抗裂砂浆打底扫毛(水重3%~5%的108胶） 4.8厚M15预拌砂浆刮糙层 5.界面剂1道 6.用修补砂浆局部修补墙面,DP砂浆勾实接缝并拉毛,接缝处粘贴耐碱玻纤网格布 7.满足招标文件、施工图及相关技术规范要求 | m2 | 169.38 | 199.94 | 33865.84
|  | 分部小计 |  |  |  |  | 268080.52
本页小计 | [6 empty] | 153710.98
天棚工程
47 | 011302001036 | 棚27：无石棉纤维增强硅酸钙板吊顶无机涂料（单层不上人龙骨） | 1.无机涂料(涂饰2遍,底涂1遍) 2.2厚耐水腻子找平,面板接缝处贴缝带,刮腻子抹平 3.9厚C类无石棉纤维增强硅酸板材用自攻螺钉与龙骨固定,中距≤200,螺钉(防锈)距板边长边≥10,短边≥15，错缝粘贴第二层9厚C类无石棉纤维增强硅酸板材 4.C型横撑龙骨,中距≤1200,用挂插件与次龙骨连接、C型次龙骨,中距400,用吊件与钢筋吊杆连接后找平 5.∅8钢筋吊杆,间距≤1200,吊杆上部与预留钢筋吊环或膨胀螺栓固定 6.现浇混凝土板内预留∅8钢筋吊环(勾),或在板底钻孔,固定镀锌膨胀螺栓,间距≤1200 7.含检修口、挡烟垂壁收口及其他收边收口加固等 8.综合考虑照明、消防、通风空调、弱电等工程所需的开槽、孔、洞及恢复整理费用 9.综合考虑反支撑相关费用 10.满足招标文件、施工图及相关技术规范要求 | m2 | 70.18 | 203.34 | 14270.4
48 | 011406001012 | 棚5：无机涂料顶棚 | 1.无机涂料(涂饰2遍,底涂1遍) 2.3厚面层耐水腻子刮平 3.8厚DP M10砂浆(1:0.5:3水泥石灰膏砂浆)抹平 4.界面剂一道 5.综合单价中考虑机电管线深灰色喷涂 6.满足招标文件、施工图及相关技术规范要求 | m2 | 275.92 | 72.52 | 20009.72
本页小计 | [6 empty] | 34280.12
49 | 011302001037 | 棚89：瓦楞铝板吊顶 | 1.MT-03 13mm厚1200*2400米白色瓦楞铝板（面板1mm，高瓦楞芯12mm） 2.安装Z型勾搭龙骨及吊件，安装C槽龙骨,间距≤1200,用吊件与钢筋吊杆联结后找平 3.∅8钢筋吊杆,双向间距≤1200,吊杆上部与板底预留钢筋吊环固定 4.现浇混凝土板内预留%%C8钢筋吊环(勾),或在板底钻孔,固定镀锌膨胀螺栓,间距≤1200 5.1:3(M15)水泥砂浆修补嵌缝 6.含检修口、挡烟垂壁收口及其他收边收口加固等 7.综合考虑照明、消防、通风空调、弱电等工程所需的开槽、孔、洞及恢复整理费用 8.综合考虑反支撑相关费用 9.满足招标文件、施工图及相关技术规范要求 | m2 | 37.44 | 409.74 | 15340.67
50 | 011302001038 | 棚88：铝扣板吊顶 | 1.MT-07 0.8mm厚600*600mm铝扣板吊顶 2.与铝合金方板配套的专用下层副龙骨联结,间距≤600、与安装型式配套的专用上层主龙骨,间距≤1200,用吊件与钢筋吊杆联结后找平 3.∅8钢筋吊杆,双向间距≤1200,吊杆上部与板底预留钢筋吊环固定 4.现浇混凝土板内预留∅8钢筋吊环(勾),或在板底钻孔,固定镀锌膨胀螺栓,间距≤1200 5.1:3(M15)水泥砂浆修补嵌缝 6.含检修口、挡烟垂壁收口及其他收边收口加固等 7.综合考虑照明、消防、通风空调、弱电等工程所需的开槽、孔、洞及恢复整理费用 8.综合考虑反支撑相关费用 9.满足招标文件、施工图及相关技术规范要求 | m2 | 106.35 | 173.32 | 18432.58
本页小计 | [6 empty] | 33773.25
51 | 011302001039 | 棚88：铝扣板吊顶 | 1.MT-05 0.8mm厚300*300mm铝扣板吊顶 2.与铝合金方板配套的专用下层副龙骨联结,间距≤600、与安装型式配套的专用上层主龙骨,间距≤1200,用吊件与钢筋吊杆联结后找平 3.∅8钢筋吊杆,双向间距≤1200,吊杆上部与板底预留钢筋吊环固定 4.现浇混凝土板内预留∅8钢筋吊环(勾),或在板底钻孔,固定镀锌膨胀螺栓,间距≤1200 5.1:3(M15)水泥砂浆修补嵌缝 6.含检修口、挡烟垂壁收口及其他收边收口加固等 7.综合考虑照明、消防、通风空调、弱电等工程所需的开槽、孔、洞及恢复整理费用 8.综合考虑反支撑相关费用 9.满足招标文件、施工图及相关技术规范要求 | m2 | 28.36 | 165.53 | 4694.43
52 | 011302001040 | 棚88：铝扣板吊顶 | 1.MT-06 0.8mm厚300*600mm铝扣板吊顶 2.与铝合金方板配套的专用下层副龙骨联结,间距≤600、与安装型式配套的专用上层主龙骨,间距≤1200,用吊件与钢筋吊杆联结后找平 3.∅8钢筋吊杆,双向间距≤1200,吊杆上部与板底预留钢筋吊环固定 4.现浇混凝土板内预留∅8钢筋吊环(勾),或在板底钻孔,固定镀锌膨胀螺栓,间距≤1200 5.1:3(M15)水泥砂浆修补嵌缝 6.含检修口、挡烟垂壁收口及其他收边收口加固等 7.综合考虑照明、消防、通风空调、弱电等工程所需的开槽、孔、洞及恢复整理费用 8.综合考虑反支撑相关费用 9.满足招标文件、施工图及相关技术规范要求 | m2 | 71.06 | 171.1 | 12158.37
本页小计 | [6 empty] | 16852.8
53 | 011301001008 | 棚65:硅酸钙板吊顶 | 1.KB-01 600*600*6厚硅酸盖板（规格板）,与T型主龙骨插接固定,与边龙骨搭接固定 2.C型横撑龙骨,中距≤1200,用挂插件与次龙骨联结 3.T型次龙骨,中距375,用吊件与承载龙骨联结 4.T型主龙骨,中距≤1200,用吊件与钢筋吊杆连接后找平 5.φ8钢筋吊杆,间距≤1200,吊杆上部与板底预留钢筋吊环或膨胀螺栓固定 6.现浇混凝土板内预留C8钢筋吊环(勾),或在板底钻孔,固定镀锌膨胀螺栓,间距≤1200 7.含检修口、挡烟垂壁收口及其他收边收口加固等 8.综合考虑照明、消防、通风空调、弱电等工程所需的开槽、孔、洞及恢复整理费用 9.综合考虑反支撑相关费用 10.满足招标文件、施工图及相关技术规范要求 | m2 | 115.39 | 105.2 | 12139.03
54 | 011302001041 | 棚89：铝单板吊顶 | 1.MT-04 1.5mm厚600*1200mm铝单板吊顶 2.安装Z型勾搭龙骨及吊件，安装C槽龙骨,间距≤1200,用吊件与钢筋吊杆联结后找平 3.∅8钢筋吊杆,双向间距≤1200,吊杆上部与板底预留钢筋吊环固定 4.现浇混凝土板内预留%%C8钢筋吊环(勾),或在板底钻孔,固定镀锌膨胀螺栓,间距≤1200 5.1:3(M15)水泥砂浆修补嵌缝 6.含检修口、挡烟垂壁收口及其他收边收口加固等 7.综合考虑照明、消防、通风空调、弱电等工程所需的开槽、孔、洞及恢复整理费用 8.综合考虑反支撑相关费用 9.满足招标文件、施工图及相关技术规范要求 | m2 | 17.93 | 251.51 | 4509.57
本页小计 | [6 empty] | 16648.6
55 | 011302001042 | 棚88：铝方通吊顶（钢架桁架楼承板处） | 1.MT-16 40*100*1.2mm厚木纹铝方通吊顶 2.与铝合金方板配套的专用下层副龙骨联结,间距≤600、与安装型式配套的专用上层主龙骨,间距≤1200,用吊件与钢筋吊杆联结后找平 3.∅6钢筋吊杆,双向间距≤1200,吊杆上部与板底预留钢筋吊环固定 4.现浇混凝土板内预留∅8钢筋吊环(勾),或在板底钻孔,固定镀锌膨胀螺栓,间距≤1200 5.综合单价中考虑原顶、机电管线深灰色喷涂 6.含检修口、挡烟垂壁收口及其他收边收口加固等 7.综合考虑照明、消防、通风空调、弱电等工程所需的开槽、孔、洞及恢复整理费用 8.综合考虑反支撑相关费用 9.满足招标文件、施工图及相关技术规范要求 | m2 | 34.37 | 253.95 | 8728.26
56 | 010810002006 | 窗帘盒 | 1.尺寸:200*200 2.无机涂料面层 3.6mm硅酸钙板 4.15mm厚玻镁板 5.含吊杆等固定件 6.含护角条、吊杆等固定件 7.满足招标文件、施工图及相关技术规范要求 | m | 14.97 | 53.73 | 804.34
57 | 010810002007 | 窗帘盒 | 1.尺寸:315*62 2.无机涂料面层 3.15mm厚玻镁板 4.含护角条、吊杆等固定件 5.满足招标文件、施工图及相关技术规范要求 | m | 2.3 | 43.16 | 99.27
58 | 010810002008 | 铝板窗帘盒 | 1.尺寸:200*200 2.1.5mm厚铝板 3.15mm厚玻镁板 4.含吊杆等固定件 5.含护角条、吊杆等固定件 6.满足招标文件、施工图及相关技术规范要求 | m | 2.3 | 96.38 | 221.67
59 | 011304001012 | 灯带(槽) | 1.尺寸:L120*200 2.无机涂料面层 3.双层6mm硅酸钙板 4.15mm厚玻镁板 5.含护角条、吊杆等固定件 6.满足招标文件、施工图及相关技术规范要求 | m | 25.02 | 93.85 | 2348.13
60 | 011304001013 | 灯带(槽) | 1.尺寸:L200*200 2.无机涂料面层 3.双层6mm硅酸钙板 4.15mm厚玻镁板 5.含护角条、吊杆等固定件 6.满足招标文件、施工图及相关技术规范要求 | m | 37.77 | 142.56 | 5384.49
本页小计 | [6 empty] | 17586.16
61 | 011304001014 | 风口(槽) | 1.尺寸:200*200 2.侧面ABS风口(色同天花) 3.风口内部刷无机涂料 4.含护角条、吊杆等固定件 5.满足招标文件、施工图及相关技术规范要求 | m | 12.34 | 55.8 | 688.57
62 | 011304002008 | 风口 | 1.成品ABS风口(风口内喷刷无机涂料) 2.15mm厚玻镁板底盒(三面刷无机涂料) 3.满足招标文件、施工图及相关技术规范要求 | m2 | 6.05 | 240.81 | 1456.9
63 | 011304002009 | 风口 | 1.成品ABS风口 2.不锈钢底盒 3.15mm厚玻镁板 4.满足招标文件、施工图及相关技术规范要求 | m2 | 4.38 | 233.84 | 1024.22
64 | 011304002010 | 风口 | 1.成品ABS风口(风口内喷刷无机涂料) 2.满足招标文件、施工图及相关技术规范要求 | m2 | 6.92 | 198.31 | 1372.31
65 | 011304002011 | 风口 | 1.铝合金风口(风口内喷刷无机涂料) 2.满足招标文件、施工图及相关技术规范要求 | m2 | 1.08 | 198.28 | 214.14
66 | 011207001029 | 窗帘盒与幕墙封板 | 1.1.5厚铝板(色同幕墙铝合金型材) 2.15mm玻镁板 3.镀锌钢固定连接件 4.满足招标文件、施工图及相关技术规范要求 | m2 | 2.3 | 346.44 | 796.81
67 | 011302001043 | 天棚转换层 | 1.镀锌角铁转换层 2.满足招标文件、施工图及相关技术规范要求 | t | 3.01 | 11755.12 | 35382.91
|  | 分部小计 |  |  |  |  | 160076.79
隔断工程
68 | 011210006019 | 男卫生间小便斗处 | 1.9mm厚瓷力埃特板 2.镀锌钢骨架 3.满足招标文件、施工图及相关技术规范要求 | m2 | 3.24 | 406.25 | 1316.25
|  | 分部小计 |  |  |  |  | 1316.25
卫生间配套工程
69 | 011505005014 | 无障碍卫生间扶手 | 1.柱盆扶手(选型) 2.规格尺寸综合考虑 3.材质、形状及尺寸根据设计图纸及选型 4.其他:满足招标文件、施工图及相关技术规范要求 | 套 | 3 | 310.24 | 930.72
70 | 011505005015 | 无障碍卫生间扶手 | 1.可翻转坐便器扶手(选型) 2.规格尺寸综合考虑 3.材质、形状及尺寸根据设计图纸及选型 4.其他:满足招标文件、施工图及相关技术规范要求 | 套 | 5 | 310.24 | 1551.2
本页小计 | [6 empty] | 44734.03
71 | 011505005016 | 无障碍卫生间扶手 | 1.L型扶手(选型) 2.规格尺寸综合考虑 3.材质、形状及尺寸根据设计图纸及选型 4.其他:满足招标文件、施工图及相关技术规范要求 | 套 | 12 | 173.65 | 2083.8
72 | 011505005017 | 无障碍卫生间扶手 | 1.一字型扶手 2.规格尺寸综合考虑 3.材质、形状及尺寸根据设计图纸及选型 4.其他:满足招标文件、施工图及相关技术规范要求 | 套 | 3 | 149.05 | 447.15
73 | 011505008005 | 卫生间多功能台 | 1.成品多功能台 2.满足招标文件、施工图及相关技术规范要求 | 个 | 3 | 762.15 | 2286.45
74 | 011207001030 | 无障碍卫生间银镜 | 1.5mm明镜 2.18mm厚A级阻燃复合板 3.2mm厚不锈钢收边 4.轻钢龙骨骨架20*50*0.6mm@400mm 5.满足招标文件、施工图及相关技术规范要求 | m2 | 5.76 | 425.49 | 2450.82
75 | 011207001031 | 公共卫生间银镜 | 1.5mm明镜(背粘胶,贴防爆膜) 2.18mm厚A级阻燃复合板基层 3.12mm厚A级阻燃复合板收下底 4.喷砂不锈钢收边 5.成品液压铰链、成品反弹器 6.轻钢龙骨骨架 7.满足招标文件、施工图及相关技术规范要求 | m2 | 8.16 | 544.47 | 4442.88
76 | 011210006020 | 卫生间隔断 | 1.HPL-02 15mm厚铝蜂窝复合HPL板卫生间隔断(颜色综合考虑) 2.含隔断上踢脚及不锈钢包边 3.含门锁、拉手、挂钩、五金连接件等五金配件 4.形状及尺寸根据设计图纸及选型 5.满足招标文件、施工图及相关技术规范要求 | m2 | 65.28 | 532.8 | 34781.18
77 | 011505001009 | 公共卫生间洗手台柜 | 1.尺寸:600宽*800高 2.白色亚克力人造石台面 3.30高挡水条 4.18mm厚木纹防火饰面板,柜体面覆5mm雪弗板 5.成品垃圾箱 6.成品液压铰链 7.满足招标文件、施工图及相关技术规范要求 | m | 8.16 | 442.57 | 3611.37
|  | 分部小计 |  |  |  |  | 52585.57
其他工程
本页小计 | [6 empty] | 50103.65
78 | 010808004008 | 污梯厅、医护电梯门套 | 1.MT-14 1.2mm厚喷砂不锈钢门套 2.18mm厚A级阻燃复合板 3.9mm厚埃特板 4.40*40*4mm热镀锌方管 5.满足招标文件、施工图及相关技术规范要求 | m2 | 6.88 | 624.2 | 4294.5
79 | 031004014002 | 清扫口 | 1.成品装饰清扫口 2.满足招标文件、施工图及相关技术规范要求 | 个 | 20 | 20 | 400
80 | 020206010002 | 不锈钢活动盖板 | 1.定制长条形304本色拉丝不锈钢活动盖板 2.满足招标文件、施工图及相关技术规范要求 | m | 5 | 255.31 | 1276.55
|  | 分部小计 |  |  |  |  | 5971.05
|  | 分部小计 |  |  |  |  | 650445.01
|  | 分部小计 |  |  |  |  | 874601.97
本页小计 | [6 empty] | 5971.05
合 计 | [6 empty] | 874601.97