## 表 04 单位工程招标控制价汇总表
单位工程招标控制价汇总表
工程名称：中国医学科学院肿瘤医院深圳医院肿瘤临床医学研究中心项目施工总承包工程-地下室装修工程 |  | 标段：中国医学科学院肿瘤医院深圳医院肿瘤临床医学研究中心项目施工总承包工程 | 第 1 页 共 1 页
序号 | 汇 总 内 容 |  | 金额(元) | 其中： 材料设备暂估价 (元)
1 | 分部分项工程费 |  | 6638211.97
1.1 | 楼地面工程 |  | 1830670.67
1.2 | 天棚工程 |  | 1690861.83
1.3 | 墙面工程 |  | 3082868.79
1.4 | 卫生间配套 |  | 22654.33
1.5 | 其他工程 |  | 11156.35
2 | 措施项目费 |  | 155236.59
2.1 | 其中：混凝土、钢筋混凝土模板及支架费
2.2 | 安全文明施工措施费 |  | 155236.59
2.3 | 履约担保手续费、赶工措施费
2.4 | 其它措施项目费
3 | 其他项目费
3.1 | 计日工
3.2 | 总承包服务费
3.3 | 发包人供应材料费
4 | 规费 |  | 542278.81
5 | 不含税建安工程造价 |  | 7335727.37
6 | 应纳税费 |  | 248123.65
6.1 | 增值税应纳税额 |  | 221538.97
6.2 | 城市维护建设税、教育费附加及地方教育费附加 |  | 26584.68
含税建安工程造价=5+6 |  |  | 7583851.02
注：本表适用于单位工程招标控制价或投标价的汇总，如无单位工程划分，单项工程也使用本表汇总。

## 表 08A 分部分项工程量清单与计价表
分部分项工程量清单与计价表 （适用于工程量清单计价）
工程名称：中国医学科学院肿瘤医院深圳医院肿瘤临床医学研究中心项目施工总承包工程-地下室装修工程 |  |  | 标段：中国医学科学院肿瘤医院深圳医院肿瘤临床医学研究中心项目施工总承包工程 |  |  | 第 1 页 共 15 页
序号 | 项目编码 | 项目名称 | 项目特征描述 | 计量单位 | 工程量 | 金额(元)
[6 empty] | 综合单价 | 合价 | 材料设备暂估合价
楼地面工程
1 | 010501001006 | 垫层 | 1.LC7.5轻骨料混凝土填充层 2.满足招标文件、施工图及相关技术规范要求 | m3 | 304.33 | 420.8 | 128062.06
2 | 010501001007 | 垫层 | 1.细石混凝土填充层 2.混凝土强度等级:C20 3.满足招标文件、施工图及相关技术规范要求 | m3 | 12.58 | 538.85 | 6778.73
3 | 011101005001 | 坡16 环氧砂浆防滑坡道 | 1.5厚环氧砂浆防滑面层 2.55厚C30混凝土洒水充分养护,强度达标后表面打磨,剔除低强度表面层 3.钢筋混凝土坡道板 4.满足招标文件、施工图及相关技术规范要求 | m2 | 1091.41 | 63.96 | 69806.58
4 | 011101005002 | 楼B5:水性环氧树脂平涂楼面 | 1.3.0厚水性环氧树脂涂层面层(厚度含面涂3道、环氧树脂中涂2道、环氧树脂底涂2道) 2.环氧腻子树脂超细找平层 3.90厚C25细石混凝土基层,随打随抹平,强度达标后表面打磨处理，内配∅6@150,分缝@6000,伸缩缝宽20,缝内嵌密封膏 4.界面剂1道 5.满足招标文件、施工图及相关技术规范要求 | m2 | 7588.56 | 133.08 | 1009885.56
5 | 011101005003 | 楼B7:水性环氧树脂平涂楼面 | 1.3.0厚水性环氧树脂涂层面层(厚度含面涂3道、环氧树脂中涂2道、环氧树脂底涂2道) 2.环氧腻子树脂超细找平层 3.50厚C25细石混凝土基层,随打随抹平,强度达标后表面打磨处理，内配∅6@150,分缝@6000,伸缩缝宽20,缝内嵌密封膏 4.最薄处20厚C25细石混凝土找坡层,向排水沟找1%坡,随打随抹平。排水沟四周及管根部抹小八字角 5.界面剂1道 6.满足招标文件、施工图及相关技术规范要求 | m2 | 847.43 | 127.61 | 108140.54
本页小计 | [6 empty] | 1322673.47
6 | 011101001006 | 楼A4改：水泥砂浆楼面(防水) | 1.30厚DS M20砂浆(1:2.5水泥砂浆)面层,表面撒适量水泥粉抹压平整 2.最薄处20厚DS M15砂浆(聚合物水泥砂浆)找坡层,向地漏找1%坡,随打随抹平,地漏四周及管根部用DS M15砂浆(1::3砂浆)抹小八字角 3.界面剂1道 4.满足招标文件、施工图及相关技术规范要求 | m2 | 18.63 | 72.02 | 1341.73
7 | 011101001007 | 楼A1：水泥砂浆楼面 | 1.20厚DS M20砂浆(1:2.5水泥砂浆)面层,表面撒适量水泥粉抹压平整 2.界面剂1道 3.满足招标文件、施工图及相关技术规范要求 | m2 | 138.42 | 27.96 | 3870.22
8 | 011101005004 | 楼隔14S改：环氧砂浆隔声楼面 | 1.1.0厚不燃环氧涂层(水性不燃环氧面涂层、中涂层、底涂层) 2.50厚C25细石混凝土随打随抹,上撒1:1水泥砂子压实赶光,内配钢筋:双向∅4@200 3.5厚隔声涂料,阴角部位隔声涂料上翻,防止造成声桥 4.保护层:20厚M20水泥地面砂浆 5.找坡层:最薄10厚M20水泥地面砂浆找坡1%,坡向排水口 6.满足招标文件、施工图及相关技术规范要求 | m2 | 149.64 | 209.81 | 31395.97
9 | 011101003002 | 楼A6：细石混凝土楼面 | 1.40厚C25细石混凝土面层,表面撒1:1水泥砂浆随打随抹光;粉抹压平整 2.界面剂1道 3.满足招标文件、施工图及相关技术规范要求 | m2 | 977.16 | 47.96 | 46864.59
10 | 011101003003 | 楼N4:防油渗细石混凝土楼面 | 1.60厚C25防油渗细石混凝土,随打随抹光,表面涂密封固化剂 2.25厚DS M15砂浆(1:3水泥砂浆)保护层 3.界面剂1道 4.满足招标文件、施工图及相关技术规范要求 | m2 | 45.33 | 77.32 | 3504.92
11 | 011101005005 | 楼A18：水泥基自流平楼面 | 1.混凝土固化剂2道 2.5厚水泥基自流平面层 3.自流平界面剂2道 4.65厚C25细石混凝土填充层,内配单层∅6@150双向钢筋网,找平 6.详见招标图、招标文件及有关技术规范要求 | m2 | 10.6 | 103.14 | 1093.28
12 | 011101001008 | 楼K6:防静电水泥砂浆楼面 | 1.20厚1:2防静电水泥砂浆 2.3厚垫层水泥基自流平砂浆 3.67厚C25细石混凝土基层,随打随抹平,强度达标后表面打磨 4.界面剂1道 5.详见招标图、招标文件及有关技术规范要求 | m2 | 27.6 | 88.85 | 2452.26
本页小计 | [6 empty] | 90522.97
13 | 011106002001 | 楼D21：防滑地砖楼梯（四跑） | 1.9厚防滑地砖面层,DTG砂浆擦缝 2.防滑条做法参22J403-1 10/5-7 3.31厚DS M15砂浆(1:3干硬性水泥砂浆)结合层,表面撒水泥粉 4.界面剂1道 5.详见招标图、招标文件及有关技术规范要求 | m2 | 201.3 | 174.31 | 35088.6
14 | 011102003001 | 楼D21：防滑地砖楼梯平台 | 1.CT-07 600*600*9mm浅灰色地砖,DTG砂浆擦缝 2.31厚DS M15砂浆(1:3干硬性水泥砂浆)结合层,表面撒水泥粉 3.界面剂1道 4.满足招标文件、施工图及相关技术规范要求 | m2 | 99.25 | 117.31 | 11643.02
15 | 011102003002 | 楼D22：防滑地砖楼面 | 1.CT-05 600*1200*9mm浅灰色地砖,DTG砂浆擦缝 2.5厚DTA砂浆结合层 3.20厚DS M15砂浆(1:3干硬性水泥砂浆)找平层 4.界面剂1道 5.详见招标图、招标文件及有关技术规范要求 | m2 | 59.39 | 160.07 | 9506.56
16 | 011102003003 | 楼D22：防滑地砖楼面 | 1.CT-07 600*600*9mm浅灰色地砖,DTG砂浆擦缝 2.5厚DTA砂浆结合层 3.20厚DS M15砂浆(1:3干硬性水泥砂浆)找平层 4.界面剂1道 5.详见招标图、招标文件及有关技术规范要求 | m2 | 1038.68 | 135.29 | 140523.02
17 | 011102003004 | 楼D22：防滑地砖楼面 | 1.CT-10 800*800*9mm浅灰色地砖,DTG砂浆擦缝 2.5厚DTA砂浆结合层 3.20厚DS M15砂浆(1:3干硬性水泥砂浆)找平层 4.界面剂1道 5.详见招标图、招标文件及有关技术规范要求 | m2 | 20.68 | 137.11 | 2835.43
18 | 011102003005 | 楼D22改：防滑地砖楼面 | 1.CT-07 600*600*9mm浅灰色地砖,DTG砂浆擦缝 2.5厚DTA砂浆结合层 3.20厚DS M15砂浆(1:3干硬性水泥砂浆)找平层 4.界面剂1道 5.详见招标图、招标文件及有关技术规范要求 | m2 | 26.38 | 135.29 | 3568.95
19 | 011102003006 | 楼D24 防滑地砖防水楼面 | 1.CT-07 600*600*9mm浅灰色地砖,DTG砂浆擦缝 2.5厚聚合物水泥砂浆粘结层 3.保护层:40厚C25细石混凝土垫层,随打随抹压 4.找坡层:最薄10厚M20水泥地面砂浆找坡1%,坡向排水口 5.结合层:刷界面处理剂 6.详见招标图、招标文件及有关技术规范要求 | m2 | 47.91 | 170.33 | 8160.51
本页小计 | [6 empty] | 211326.09
20 | 011102003007 | 楼D24-1 防滑地砖防水楼面 | 1.CT-07 600*600*9mm浅灰色地砖,DTG砂浆擦缝 2.5厚聚合物水泥砂浆粘结层 3.最薄80厚C20细石混凝土垫层,随打随抹压(0.5%精确找坡) 4.找坡层:最薄10厚M20水泥地面砂浆找坡1%,坡向排水口 5.详见招标图、招标文件及有关技术规范要求 | m2 | 751.13 | 191.09 | 143533.43
21 | 011102003008 | 楼D24-2 防滑地砖防水楼面 | 1.CT-01 600*600*9mm防滑地砖面层,DTG砂浆擦缝 2.粘贴层:5厚DTA砂浆结合层 3.80厚C20细石混凝土垫层,随打随抹平 4.保护层:底面20厚DS M20砂浆(1:2.5水泥砂浆) 5.找坡层:最10厚DS M20砂浆找坡1%,坡向排水口 6.详见招标图、招标文件及有关技术规范要求 | m2 | 17.01 | 192.59 | 3275.96
22 | 011102003009 | 楼D24-2 防滑地砖防水楼面 | 1.CT-06 300*300*9mm厚防滑地砖面层,DTG砂浆擦缝 2.粘贴层:5厚DTA砂浆结合层 3.80厚C20细石混凝土垫层,随打随抹平 4.保护层:底面20厚DS M20砂浆(1:2.5水泥砂浆) 5.找坡层:最10厚DS M20砂浆找坡1%,坡向排水口 6.详见招标图、招标文件及有关技术规范要求 | m2 | 7.2 | 195.11 | 1404.79
23 | 011102001001 | 楼D14：地砖楼面 | 1.ST-01 20厚无机预制人造石板用人造石(六面防护,打磨晶化处理)专用填缝剂填缝 2.5厚专用胶粘剂(聚合物水泥砂浆) 3.20厚DS M20砂浆(1:2.5水泥砂浆)找平层 4.界面剂1道 5.满足招标文件、施工图及相关技术规范要求 | m2 | 16.17 | 309.59 | 5006.07
24 | 011102001002 | 门槛石 | 1.ST-03 浅灰色大理石门槛石 2.5厚人造石专用胶粘剂(聚合物水泥砂浆) 3.满足招标文件、施工图及相关技术规范要求 | m2 | 8.96 | 502.75 | 4504.64
25 | 011101001009 | 衰变池底板 | 1.均匀涂刷901瓷釉防霉防腐防菌涂料 2.5厚水泥自流平 3.80厚C30细石混凝土,压实抹光(沿集水坑边埋设直径50mmPVC导水管,保证滤水层与集水坑保持连通) 4.国标蓝色HDPE高密度聚乙烯疏水板,高度15~20mm 5.15厚聚合物水泥砂浆找平保护层 6.详见招标图、招标文件及有关技术规范要求 | m2 | 22.79 | 207.96 | 4739.41
本页小计 | [6 empty] | 162464.3
26 | 011105001001 | 踢1：水泥砂浆踢脚(H=80mm) | 1.20厚DP M15砂浆(1:3水泥砂浆)分层抹光 2.界面剂1道 3.蒸压加气混凝土墙面喷湿 4.详见招标图、招标文件及有关技术规范要求 | m | 2338.5 | 8.96 | 20952.96
27 | 011105001002 | 踢8:成品不锈钢踢脚(H=50mm) | 1.1.0厚不锈钢踢脚板安装在18mm阻燃复合板上 2.水泥钉固定金属卡件上端,中距300 3.15厚DP M15(1:3水泥砂浆)压实抹平 4.界面剂1道 5.蒸压加气混凝土墙面喷湿 6.详见招标图、招标文件及有关技术规范要求 | m | 176.5 | 25.06 | 4423.09
28 | 011105001003 | 踢5:地砖踢脚(H=80mm) | 1.9厚防滑地砖,DTG砂浆勾缝 2.5厚DTA砂浆粘贴 3.15厚DP M15砂浆(1:1:6水泥石灰砂浆)打底并划出纹道 4.界面剂1道 5.蒸压加气混凝土墙面喷湿 6.详见招标图、招标文件及有关技术规范要求 | m | 713.8 | 18.23 | 13012.57
29 | 011105001004 | 踢5:地砖踢脚(H=80mm)-楼梯间 | 1.9厚防滑地砖,DTG砂浆勾缝 2.5厚DTA砂浆粘贴 3.15厚DP M15砂浆(1:1:6水泥石灰砂浆)打底并划出纹道 4.界面剂1道 5.蒸压加气混凝土墙面喷湿 6.详见招标图、招标文件及有关技术规范要求 | m | 258.6 | 19.56 | 5058.22
30 | 011108003001 | 盲道地面 | 1.盲道地面，含不锈钢盲道钉、盲道条 2.盲道地砖 3.地面清扫干净 4.满足招标文件、施工图及相关技术规范要求 | m2 | 1.58 | 150 | 237
|  | 分部小计 |  |  |  |  | 1830670.67
天棚工程
31 | 011406003001 | 衰变池顶板 | 1.6厚(干粉类)聚合物水泥防水砂浆 2.满足招标文件、施工图及相关技术规范要求 | m2 | 22.79 | 37.01 | 843.46
32 | 011406003002 | 棚2:刮腻子顶棚 | 1.3厚面层耐水腻子两遍刮平 2.8厚DP M10砂浆(1:0.5:3水泥石灰膏砂浆)抹平 3.界面剂一道 4.满足招标文件、施工图及相关技术规范要求 | m2 | 121.94 | 30.67 | 3739.9
33 | 011406003003 | 棚4:防潮顶棚 | 1.1:3(M15)水泥砂浆修补嵌缝 2.满足招标文件、施工图及相关技术规范要求 | m2 | 9.84 | 6.4 | 62.98
本页小计 | [6 empty] | 48330.18
34 | 011406001001 | 棚5改 无机防霉涂料顶棚 | 1.无机防霉涂料二遍(1厚) 2.3厚面层耐水腻子两遍刮平，刷底漆一遍 3.8厚DP M10砂浆(1:0.5:3水泥石灰膏砂浆)抹平 4.界面剂一道 5.综合单价中考虑机电管线深灰色喷涂 6.满足招标文件、施工图及相关技术规范要求 | m2 | 12666.5 | 89.52 | 1133905.08
35 | 011406001002 | 棚5a 无机防霉涂料顶棚(人防区域) | 1.无机防霉涂料二遍(1厚) 2.3厚面层耐水腻子两遍刮平，刷底漆一遍 3.界面剂一道 4.综合单价中考虑机电管线深灰色喷涂 5.满足招标文件、施工图及相关技术规范要求 | m2 | 734.62 | 70.95 | 52121.29
36 | 011302001002 | 棚27：硅酸钙板吊顶无机涂料 | 1.无机涂料(涂饰2遍,底涂1遍) 2.2厚耐水腻子找平,面板接缝处贴缝带,刮腻子抹平 3.9厚C类无石棉纤维增强硅酸板材用自攻螺钉与龙骨固定,中距≤200,螺钉(防锈)距板边长边≥10,短边≥15，错缝粘贴第二层9厚C类无石棉纤维增强硅酸板材 4.C型横撑龙骨,中距≤1200,用挂插件与次龙骨连接、C型次龙骨,中距400,用吊件与钢筋吊杆连接后找平 5.∅8钢筋吊杆,间距≤1200,吊杆上部与预留钢筋吊环或膨胀螺栓固定 6.现浇混凝土板内预留∅8钢筋吊环(勾),或在板底钻孔,固定镀锌膨胀螺栓,间距≤1200 7.含检修口、挡烟垂壁收口及其他收口加固等 8.综合考虑照明、消防、通风空调、弱电等工程所需的开槽、孔、洞及恢复整理费用 9.综合考虑反支撑相关费用 10.满足招标文件、施工图及相关技术规范要求 | m2 | 45.47 | 192.41 | 8748.88
本页小计 | [6 empty] | 1194775.25
37 | 011302001003 | 棚79：穿孔金属板吸声吊顶(吸顶) | 1.1.2厚600x600穿孔铝吸声板(孔径3.0,孔距7.0) 2.50厚超细玻璃丝棉吸声层,玻璃丝布袋填于龙骨间 3.T型横撑龙骨,间距600,与主龙骨插接，T型主龙骨,间距≤1200,用吊件联结 4.龙骨吸顶吊件,横向间距≤1200,纵向中距600,用膨胀螺栓与钢筋混凝土板固定 5.1:3(M15)水泥砂浆修补嵌缝 6.钢筋混凝土板底面清理干净嵌平补实 7.含检修口、挡烟垂壁收口及其他收口加固等 8.综合考虑照明、消防、通风空调、弱电等工程所需的开槽、孔、洞及恢复整理费用 9.综合考虑反支撑相关费用 10.满足招标文件、施工图及相关技术规范要求 | m2 | 1347.4 | 240.12 | 323537.69
38 | 011302001004 | 棚88：铝扣板吊顶 | 1.MT-07 0.8厚600X600铝扣板 2.与铝合金方板配套的专用下层副龙骨联结,间距≤600、与安装型式配套的专用上层主龙骨,间距≤1200,用吊件与钢筋吊杆联结后找平 3.∅8钢筋吊杆,双向间距≤1200,吊杆上部与板底预留钢筋吊环固定 4.现浇混凝土板内预留∅8钢筋吊环(勾),或在板底钻孔,固定镀锌膨胀螺栓,间距≤1200 5.1:3(M15)水泥砂浆修补嵌缝 6.含检修口、挡烟垂壁收口及其他收口加固等 7.综合考虑照明、消防、通风空调、弱电等工程所需的开槽、孔、洞及恢复整理费用 8.综合考虑反支撑相关费用 9.满足招标文件、施工图及相关技术规范要求 | m2 | 263.24 | 173.32 | 45624.76
本页小计 | [6 empty] | 369162.45
39 | 011302001005 | 棚89：铝单板吊顶 | 1.MT-04 1.5mm厚600*1200mm铝单板吊顶 2.安装Z型勾搭龙骨及吊件，安装C槽龙骨,间距≤1200,用吊件与钢筋吊杆联结后找平 3.∅8钢筋吊杆,双向间距≤1200,吊杆上部与板底预留钢筋吊环固定 4.现浇混凝土板内预留%%C8钢筋吊环(勾),或在板底钻孔,固定镀锌膨胀螺栓,间距≤1200 5.1:3(M15)水泥砂浆修补嵌缝 6.含检修口、挡烟垂壁收口及其他收边收口加固等 7.综合考虑照明、消防、通风空调、弱电等工程所需的开槽、孔、洞及恢复整理费用 8.综合考虑反支撑相关费用 9.满足招标文件、施工图及相关技术规范要求 | m2 | 415.21 | 244.03 | 101323.7
40 | 011302001006 | 棚89：瓦楞铝板吊顶 | 1.MT-03 1.5mm厚1200*2400mm米白色瓦楞铝板 2.安装Z型勾搭龙骨及吊件，安装C槽龙骨,间距≤1200,用吊件与钢筋吊杆联结后找平 3.∅8钢筋吊杆,双向间距≤1200,吊杆上部与板底预留钢筋吊环固定 4.现浇混凝土板内预留∅88钢筋吊环(勾),或在板底钻孔,固定镀锌膨胀螺栓,间距≤1200 5.1:3(M15)水泥砂浆修补嵌缝 6.含检修口、挡烟垂壁收口及其他收边收口加固等 7.综合考虑照明、消防、通风空调、弱电等工程所需的开槽、孔、洞及恢复整理费用 8.综合考虑反支撑相关费用 9.满足招标文件、施工图及相关技术规范要求 | m2 | 59.63 | 291.35 | 17373.2
41 | 011304001001 | 灯带(槽) | 1.尺寸:L150*200 2.6mm硅酸钙板刷白色无机涂料 3.15mm厚玻镁板（不含SBS风口） 4.含护角条、吊杆等固定件 5.满足招标文件、施工图及相关技术规范要求 | m | 68.56 | 52.23 | 3580.89
|  | 分部小计 |  |  |  |  | 1690861.83
墙面工程
42 | 011201B002014 | 墙、柱面钉(挂)钢(铁)网 | 1.部位：楼梯间和人流通道的填充墙 2.∅4@400镀锌钢丝网 3.满足招标文件、施工图及相关技术规范要求 | m2 | 3202.56 | 10.74 | 34395.49
本页小计 | [6 empty] | 156673.28
43 | 011201B002015 | 墙、柱面钉(挂)钢(铁)网 | 1.不同材料墙体挂钢丝网（网孔12.7X12.7mm,丝径0.9） 2.满足招标文件、施工图及相关技术规范要求 | m2 | 1148.27 | 11.74 | 13480.69
44 | 011201B002016 | 墙、柱面钉(挂)钢(铁)网 | 1.外墙满挂镀锌钢丝网(双向φ1.0@20,钢丝网距基面不小于5mm） 2.满足招标文件、施工图及相关技术规范要求 | m2 | 1231.02 | 10.74 | 13221.15
45 | 011201B002017 | 墙、柱面钉(挂)钢(铁)网 | 1.墙面粉刷时将抗裂玻纤网格布压入砂浆面层 2.满足招标文件、施工图及相关技术规范要求 | m2 | 18448.39 | 8.09 | 149247.48
46 | 011201B002018 | 墙、柱面钉(挂)钢(铁)网 | 1.部位:加气混凝土砌块墙 2.挂金属网(水重3%~5%的108胶)金属网栓锚至墙,网径φ1.2@20X20mm,两侧搭接宽度≥150mm 3.满足招标文件、施工图及相关技术规范要求 | m2 | 2216.56 | 12.97 | 28748.78
47 | 011201001004 | 界面处理 | 1.配套专用界面处理剂 2.墙体类型：加气砼砌块墙体、喷湿墙面 3.具体详见招标图纸、招标文件及相关技术标准 | m2 | 75.3 | 4.64 | 349.39
48 | 011201001005 | 界面处理 | 1.界面剂一道 2.墙体类型：钢筋混凝土 3.具体详见招标图纸、招标文件及相关技术标准 | m2 | 85.6 | 4.64 | 397.18
49 | 011201001006 | 外墙抹灰 | 1.15厚M15水泥砂浆找平层(分两层抹灰,压实赶光) 2.具体详见招标图纸、招标文件及相关技术标准 | m2 | 160.9 | 37.79 | 6080.41
50 | 011406001003 | 外墙5 屋顶机房平涂外墙涂料 | 1.白色外墙涂料(平涂型,面层涂料2道,抗碱封闭底层涂料1道)【颜色综合考虑】 2.柔性腻子二遍刮平,干燥后打磨; 3.具体详见招标图纸、招标文件及相关技术标准 | m2 | 160.9 | 72.65 | 11689.39
51 | 011201001007 | 风道内壁抹灰 | 1.20厚1:2.5水泥砂浆随砌随抹平 2.满足招标文件、施工图及相关技术规范要求 | m2 | 1012.36 | 25.6 | 25916.42
52 | 011407001001 | 内4:无机涂料墙面 | 1.无机涂料(涂饰2遍,底涂1遍) 2.3厚耐水腻子分遍找平打磨 3.8厚M15预拌砂浆结面 4.10厚M15预拌砂浆(1:3)刮糙层 5.界面剂1道 6.用修补砂浆局部修补墙面,DP砂浆勾实接缝并拉毛,接缝处粘贴耐碱玻纤网格布 7.详见招标图、招标文件及有关技术规范要求 | m2 | 12611.96 | 83.26 | 1050071.79
本页小计 | [6 empty] | 1299202.68
53 | 011407001002 | 衰变池墙面 | 1.均匀涂刷901瓷釉防霉防腐防菌涂料 2.15厚聚合物水泥砂浆找平保护层 3.详见招标图、招标文件及有关技术规范要求 | m2 | 115.2 | 116.42 | 13411.58
54 | 011407001003 | 内4a:无机防霉涂料墙面 | 1.专用抗碱底涂封底、无机防霉涂料两遍 2.满刮2厚耐水腻子两遍 3.8厚M15预拌砂浆结面 4.10厚M15预拌砂浆(1:3)刮糙层 5.界面剂1道 6.用修补砂浆局部修补墙面,DP砂浆勾实接缝并拉毛,接缝处粘贴耐碱玻纤网格布 7.满足招标文件、施工图及相关技术规范要求 | m2 | 5836.43 | 71.56 | 417654.93
55 | 011406003004 | 内6：耐水腻子墙面 | 1.3厚耐水腻子分遍找平 2.15厚M15砂浆打底抹灰 3.用修补砂浆局部修补墙面,DP砂浆勾实接缝并拉毛,接缝处粘贴耐碱玻纤网格布 4.详见招标图、招标文件及有关技术规范要求 | m2 | 2559.09 | 52.14 | 133430.95
56 | 011204003001 | 内7D：墙砖防水墙面 | 1.CT-03 9mm厚300*600mm瓷砖墙面,DTG砂浆勾缝 2.5厚DTA砂浆粘接层 3.界面剂1道 4.10厚M15抗裂砂浆打底扫毛(水重3%~5%的108胶） 5.8厚M15预拌砂浆刮糙层 6.界面剂1道 7.用修补砂浆局部修补墙面,DP砂浆勾实接缝并拉毛,接缝处粘贴耐碱玻纤网格布 8.详见招标图、招标文件及有关技术规范要求 | m2 | 54.28 | 160.21 | 8696.2
57 | 011204003002 | 内7D：墙砖防水墙面 | 1.CT-13 9mm厚600*600mm瓷砖墙面,DTG砂浆勾缝 2.5厚DTA砂浆粘接层 3.界面剂1道 4.10厚M15抗裂砂浆打底扫毛(水重3%~5%的108胶） 5.8厚M15预拌砂浆刮糙层 6.界面剂1道 7.用修补砂浆局部修补墙面,DP砂浆勾实接缝并拉毛,接缝处粘贴耐碱玻纤网格布 8.详见招标图、招标文件及有关技术规范要求 | m2 | 163.92 | 156.96 | 25728.88
本页小计 | [6 empty] | 598922.54
58 | 011204003003 | 内7D：墙砖防水墙面 | 1.10mm厚800*800mm陶瓷墙面,DTG砂浆勾缝 2.5厚DTA砂浆粘接层 3.界面剂1道 4.10厚M15抗裂砂浆打底扫毛(水重3%~5%的108胶） 5.8厚M15预拌砂浆刮糙层 6.界面剂1道 7.用修补砂浆局部修补墙面,DP砂浆勾实接缝并拉毛,接缝处粘贴耐碱玻纤网格布 8.详见招标图、招标文件及有关技术规范要求 | m2 | 56.64 | 161.85 | 9167.18
59 | 011204003004 | 内7D：墙砖防水墙面 | 1.10mm厚600*1200mm陶瓷墙面,DTG砂浆勾缝 2.5厚DTA砂浆粘接层 3.界面剂1道 4.10厚M15抗裂砂浆打底扫毛(水重3%~5%的108胶） 5.8厚M15预拌砂浆刮糙层 6.界面剂1道 7.用修补砂浆局部修补墙面,DP砂浆勾实接缝并拉毛,接缝处粘贴耐碱玻纤网格布 8.详见招标图、招标文件及有关技术规范要求 | m2 | 79.88 | 174.92 | 13972.61
60 | 011204003005 | 内8：墙砖防水墙面 | 1.10mm厚300*600mm瓷砖墙面,DTG砂浆勾缝 2.5厚DTA砂浆粘接层 4.10厚M15抗裂砂浆打底扫毛(水重3%~5%的108胶） 5.8厚M15预拌砂浆刮糙层 5.界面剂1道 6.用修补砂浆局部修补墙面,DP砂浆勾实接缝并拉毛,接缝处粘贴耐碱玻纤网格布 7.详见招标图、招标文件及有关技术规范要求 | m2 | 1941.72 | 199.15 | 386693.54
本页小计 | [6 empty] | 409833.33
61 | 011201001008 | 内15a：石英纤维板墙面 | 1.4.5mm厚米色布纹石英纤维板面层(分格由设计后定),留缝(可用工字铝型材、T型铝型等) 2.20*25*1.5mm镀锌方管横向次龙骨,中距不大于400 3.20*40*1.5mm镀锌方管竖向主龙骨,中距不大于400与埋入墙体的钢螺栓固定 4.在混凝土梁、柱及现浇混凝土条带预埋M8x80膨胀螺栓或砌块墙用扩孔钻钻孔,埋入钢螺栓,中距300~600 5.5厚聚合物抗裂砂浆压入耐碱玻纤网格布一层 6.20厚无机保温凝胶(内保温) 7.界面剂1道 8.用修补砂浆局部修补墙面,DP砂浆勾实接缝并拉毛,接缝处粘贴耐碱玻纤网格布 9.含收边收口条、封边线、阴阳角线、护角条等 10.详见招标图、招标文件及有关技术规范要求 | m2 | 93.87 | 262.29 | 24621.16
62 | 011207001003 | 内17c：干挂复合钢板墙面 | 1.MT-09 12.8mm白色复合钢板,用配套卡件与复合钢板锚定,卡入密拼龙骨 2.配套竖向密拼龙骨,用自攻螺钉与横龙骨固定 3.安装20*40*2mm热镀锌方管横龙骨,通过4#热镀锌角码与埋入墙体的钢螺栓固定,中距800 4.在混凝土梁、柱及现浇混凝土条带预埋M8X80膨胀螺栓或砌块墙用扩孔钻钻孔,埋入钢螺栓,中距300-600 5.5厚聚合物抗裂砂浆压入耐碱玻纤网格布一层 6.20厚无机保温凝胶(内保温) 7.界面剂1道 8.用修补砂浆局部修补墙面,DP砂浆勾实接缝并拉毛,接缝处粘贴耐碱玻纤网格布 9.含收边收口条、封边线、阴阳角线、护角条等 10.详见招标图、招标文件及有关技术规范要求 | m2 | 173.88 | 366.74 | 63768.75
本页小计 | [6 empty] | 88389.91
63 | 011201001009 | 内20：粘贴玻璃墙面 | 1.GL-02 5+5mm厚 (总厚度10mm)绿色长虹渐变玻璃粘贴在阻燃板上,阻燃板面刷白色涂料 2.18厚A级阻燃复合板用自攻螺丝固定在热镀锌龙骨上 3.40X40X4热镀锌方管横龙骨,中距不大于600 4.用M8x80不锈钢螺栓固定40X40X4热镀锌方管竖龙骨,中距不大于600 5.在混凝梁、柱及现浇混凝土条带预埋M8x89膨胀螺栓或砌块墙用于扩孔钻钻孔,埋入钢螺栓,中距300~600 6.6厚DP(DCA)M5砂浆(1;1;6水泥石灰膏砂浆)罩面或粉刷石膏砂浆打底抹平 7.界面剂1道 8.用修补砂浆局部修补墙面,DP砂浆勾实接缝并拉毛,接缝处粘贴耐碱玻纤网格布 9.含收边收口条、封边线、阴阳角线、护角条等 10.详见招标图、招标文件及有关技术规范要求 | m2 | 35.34 | 756.79 | 26744.96
64 | 011207001004 | 内28：穿孔铝板吸声墙面(防潮) | 1.铺贴1.2厚600x600穿孔铝吸声板面层(孔径3.0,孔距7.0),自攻螺钉固定,铝装饰压条 2.玻璃丝布绷紧固定于龙骨表面 3.50厚玻璃棉毡,用专用胶粘剂粘贴于龙骨间 4.L50X50X4轻钢龙骨与埋入墙体的钢螺栓固定,中距不大于500,表面涂防腐涂料 5.在混凝土梁、柱及现浇混凝土条带,预埋M6X75膨胀螺栓或砌块墙用扩孔钻钻孔,埋入钢螺栓,中距300~600 6.15厚M15水泥砂浆(1:3)分两层找平 7.界面剂1道 8.用修补砂浆局部修补墙面,DP砂浆勾实接缝并拉毛,接缝处粘贴耐碱玻纤网格布 9.含收边收口条、封边线、阴阳角线、护角条等 10.详见招标图、招标文件及有关技术规范要求 | m2 | 1844.18 | 339.11 | 625379.88
|  | 分部小计 |  |  |  |  | 3082868.79
卫生间配套
65 | 011505001001 | 公共卫生间洗手台柜 | 1.尺寸:600宽*800高 2.米白色亚克力人造石台面 3.30高挡水条 4.18mm厚木纹防火饰面板,柜体面覆5mm雪弗板 5.成品液压铰链 6.满足招标文件、施工图及相关技术规范要求 | m | 3 | 470.86 | 1412.58
本页小计 | [6 empty] | 653537.42
66 | 011505001002 | 后勤洗手台 | 1.尺寸:600宽*250高 2.白色亚克力人造石台面,40高挡水条与台面做圆弧角一体处理 3.镀锌钢骨架 4.满足招标文件、施工图及相关技术规范要求 | m | 2 | 470.86 | 941.72
67 | 011207001005 | 成品镜柜 | 1.5mm明镜(背粘胶,贴防爆膜) 2.18mm厚A级阻燃复合板基层 3.12mm厚A级阻燃复合板收下底 4.喷砂不锈钢收边 5.成品液压铰链、成品反弹器、LED灯带 6.轻钢龙骨骨架 7.满足招标文件、施工图及相关技术规范要求 | m2 | 2.9 | 428.85 | 1243.67
68 | 011207001006 | 无障碍卫生间银镜 | 1.5mm明镜 2.18mm厚A级阻燃复合板 3.2mm厚不锈钢收边 4.轻钢龙骨骨架 5.满足招标文件、施工图及相关技术规范要求 | m2 | 0.96 | 409.44 | 393.06
69 | 011210006004 | 男卫生间小便斗处 | 1.9mm厚瓷力埃特板 2.镀锌钢骨架 3.满足招标文件、施工图及相关技术规范要求 | m2 | 2.64 | 406.25 | 1072.5
70 | 011210006005 | 小便斗隔断 | 1.15mm厚HPL板、25mm厚铝蜂窝复合HPL板 2.转角处圆弧处理 3.预埋铝型材、成品不锈钢U型槽 4.满足招标文件、施工图及相关技术规范要求 | m2 | 5.31 | 532.8 | 2829.17
71 | 011210006006 | 卫生间隔断 | 1.HPL-02 25mm厚铝蜂窝复合HPL板卫生间隔断(颜色综合考虑) 2.含隔断上踢脚及不锈钢包边 3.含门锁、拉手、挂钩、五金连接件等五金配件 4.形状及尺寸根据设计图纸及选型 5.满足招标文件、施工图及相关技术规范要求 | m2 | 24.6 | 532.8 | 13106.88
72 | 011505005002 | 无障碍卫生间扶手 | 1.柱盆扶手(选型) 2.规格尺寸综合考虑 3.材质、形状及尺寸根据设计图纸及选型 4.其他:满足招标文件、施工图及相关技术规范要求 | 套 | 1 | 310.24 | 310.24
73 | 011505005003 | 无障碍卫生间扶手 | 1.可翻转坐便器扶手(选型) 2.规格尺寸综合考虑 3.材质、形状及尺寸根据设计图纸及选型 4.其他:满足招标文件、施工图及相关技术规范要求 | 套 | 1 | 310.24 | 310.24
本页小计 | [6 empty] | 20207.48
74 | 011505005004 | 无障碍卫生间扶手 | 1.L型扶手(选型) 2.规格尺寸综合考虑 3.材质、形状及尺寸根据设计图纸及选型 4.其他:满足招标文件、施工图及相关技术规范要求 | 套 | 1 | 173.65 | 173.65
75 | 011505005005 | 无障碍卫生间扶手 | 1.一字型扶手 2.规格尺寸综合考虑 3.材质、形状及尺寸根据设计图纸及选型 4.其他:满足招标文件、施工图及相关技术规范要求 | 套 | 1 | 149.05 | 149.05
76 | 011505008001 | 卫生间多功能台 | 1.成品多功能台 2.其他:满足招标文件、施工图及相关技术规范要求 | 个 | 1 | 711.57 | 711.57
|  | 分部小计 |  |  |  |  | 22654.33
其他工程
77 | 010808004001 | 金属门套 | 1.1.2mm厚喷砂不锈钢门套 2.9mm厚A级阻燃复合板 3.满足招标文件、施工图及相关技术规范要求 | m2 | 5.68 | 397.4 | 2257.23
78 | 010808004002 | 观光梯门套 | 1.1.2mm厚喷砂不锈钢门套 2.6mm厚A级阻燃复合板 3.2mm厚热镀锌钢板封堵 4.镀锌钢骨架 5.满足招标文件、施工图及相关技术规范要求 | m2 | 7.85 | 427.53 | 3356.11
79 | 010808004003 | 门套（货梯厅、污梯厅、实验室电梯厅、实验室污梯厅、医梯） | 1.1.2mm厚喷砂不锈钢门套 2.18mm厚A级阻燃复合板 3.2mm厚热镀锌钢板封堵 4.镀锌钢骨架 5.满足招标文件、施工图及相关技术规范要求 | m2 | 8.96 | 618.64 | 5543.01
|  | 分部小计 |  |  |  |  | 11156.35
本页小计 | [6 empty] | 12190.62
合 计 | [6 empty] | 6638211.97