## 表 04 单位工程招标控制价汇总表
单位工程招标控制价汇总表
工程名称：中国医学科学院肿瘤医院深圳医院肿瘤临床医学研究中心项目施工总承包工程-实验综合楼裙楼装修工程 |  | 标段：中国医学科学院肿瘤医院深圳医院肿瘤临床医学研究中心项目施工总承包工程 | 第 1 页 共 1 页
序号 | 汇 总 内 容 |  | 金额(元) | 其中： 材料设备暂估价 (元)
1 | 分部分项工程费 |  | 9039663.65
1.1 | 普通装修区域 |  | 1741306.83
1.2 | 精装修区域 |  | 7298356.82
2 | 措施项目费 |  | 201578.26
2.1 | 其中：混凝土、钢筋混凝土模板及支架费
2.2 | 安全文明施工措施费 |  | 201578.26
2.3 | 履约担保手续费、赶工措施费
2.4 | 其它措施项目费
3 | 其他项目费
3.1 | 计日工
3.2 | 总承包服务费
3.3 | 发包人供应材料费
4 | 规费 |  | 510588.76
5 | 不含税建安工程造价 |  | 9751830.67
6 | 应纳税费 |  | 329845.92
6.1 | 增值税应纳税额 |  | 294505.29
6.2 | 城市维护建设税、教育费附加及地方教育费附加 |  | 35340.63
含税建安工程造价=5+6 |  |  | 10081676.59
注：本表适用于单位工程招标控制价或投标价的汇总，如无单位工程划分，单项工程也使用本表汇总。

## 表 08A 分部分项工程量清单与计价表
分部分项工程量清单与计价表 （适用于工程量清单计价）
工程名称：中国医学科学院肿瘤医院深圳医院肿瘤临床医学研究中心项目施工总承包工程-实验综合楼裙楼装修工程 |  |  | 标段：中国医学科学院肿瘤医院深圳医院肿瘤临床医学研究中心项目施工总承包工程 |  |  | 第 1 页 共 41 页
序号 | 项目编码 | 项目名称 | 项目特征描述 | 计量单位 | 工程量 | 金额(元)
[6 empty] | 综合单价 | 合价 | 材料设备暂估合价
普通装修区域
楼地面工程
1 | 010501001008 | 垫层 | 1.LC7.5轻骨料混凝土填充层 2.满足招标文件、施工图及相关技术规范要求 | m3 | 70.95 | 420.8 | 29855.76
2 | 011101001010 | 楼A1：水泥砂浆楼面 | 1.20厚DS M20砂浆(1:2.5水泥砂浆)面层,表面撒适量水泥粉抹压平整 2.界面剂1道 3.满足招标文件、施工图及相关技术规范要求 | m2 | 195.44 | 27.96 | 5464.5
3 | 011101001011 | 楼A4改：水泥砂浆楼面(防水) | 1.30厚DS M20砂浆(1:2.5水泥砂浆)面层,表面撒适量水泥粉抹压平整 3.最薄处20厚DS M15砂浆(聚合物水泥砂浆)找坡层,向地漏找1%坡,随打随抹平,地漏四周及管根部用DS M15砂浆(1::3砂浆)抹小八字角 4.界面剂1道 5.满足招标文件、施工图及相关技术规范要求 | m2 | 124.87 | 72.02 | 8993.14
4 | 011101005006 | 楼A18：水泥基自流平楼面 | 1.混凝土固化剂2道 2.5厚水泥基自流平面层 3.自流平界面剂2道 4.65厚C25细石混凝土填充层,内配单层∅6@150双向钢筋网,找平 5.满足招标文件、施工图及相关技术规范要求 | m2 | 48.56 | 104.51 | 5075.01
5 | 011102003010 | 楼D22：防滑地砖楼面 | 1.600*600*9~10mm浅灰色地砖,DTG砂浆擦缝 2.5厚DTA砂浆结合层 3.20厚DS M15砂浆(1:2.5水泥砂浆)找平层 4.界面剂1道 5.满足招标文件、施工图及相关技术规范要求 | m2 | 357.73 | 135.29 | 48397.29
本页小计 | [6 empty] | 97785.7
6 | 011102003011 | 楼D24-2：防滑地砖楼面 | 1.600*600*9~10mm浅灰色地砖,DTG砂浆擦缝 2.5厚DTA砂浆结合层 3.80厚C25细石混凝土垫层,表面撒1:1水泥砂浆随打随抹光;粉抹压平整 4.保护层:20厚DS M20砂浆(1:2.5水泥砂浆) 5.最薄10厚DS M20砂浆找坡1%,坡向排水口 6.地漏不锈钢盖板上设纤维网袋内衬聚酯毡150g/m2,内装人造轻质砾石 7.满足招标文件、施工图及相关技术规范要求 | m2 | 73.25 | 185.02 | 13552.72
7 | 011101001012 | 楼K6:防静电水泥砂浆楼面 | 1.20厚1:2防静电水泥砂浆 2.3厚垫层水泥基自流平砂浆 3.47厚C25细石混凝土基层,随打随抹平,强度达标后表面打磨 4.界面剂1道 5.现浇钢筋混凝土楼板 6.满足招标文件、施工图及相关技术规范要求 | m2 | 36.74 | 100.29 | 3684.65
8 | 011104004001 | 楼K17:防静电活动地板楼面 | 1.280高架空防静电活动地板(10厚陶瓷面,600X600) 2.混凝土密封封闭剂1道 3.界面剂1道 4.20厚DS M15砂浆(1:3水泥砂浆)找平层 5.界面剂1道 6.满足招标文件、施工图及相关技术规范要求 | m2 | 37.16 | 342.03 | 12709.83
9 | 011104004002 | 楼K17:防静电活动地板楼面 | 1.480高架空防静电活动地板(10厚陶瓷面,600X600) 2.混凝土密封封闭剂1道 3.界面剂1道 4.20厚DS M15砂浆(1:3水泥砂浆)找平层 5.界面剂1道 6.满足招标文件、施工图及相关技术规范要求 | m2 | 681.49 | 342.03 | 233090.02
10 | 011102003012 | 楼隔14S：铺地砖防水隔声楼面 | 1.600*600*9~10mm浅灰色地砖,DTG砂浆擦缝 2.5厚DTA砂浆结合层 3.40厚C25细石混凝土随打随抹,上撒1:1水泥砂子压实赶光,内配钢筋:双向∅4@200 4.5厚隔声涂料,阴角部位隔声涂料上翻,防止造成声桥 5.保护层:20厚M20水泥地面砂浆 6.找坡层:最薄10厚M20水泥地面砂浆找坡1%,坡向排水口,四周靠墙处及管根处抹八字角 7.满足招标文件、施工图及相关技术规范要求 | m2 | 122.14 | 206.72 | 25248.78
本页小计 | [6 empty] | 288286
11 | 011104003001 | F7：保温板楼面 | 1.5厚防滑压花铝板 2.100厚夹芯聚氨酯冷库板 3.5mm厚水泥基自流平(满足抗压强度C25,抗折强度F6) 4.最薄80厚C20细石混凝土 5.钢筋砼楼板,基层抹平,底面清理干净 6.满足招标文件、施工图及相关技术规范要求 | m2 | 101.83 | 795.16 | 80971.14
12 | 011105001005 | 踢1：水泥砂浆踢脚(H=80mm) | 1.20厚DP M15砂浆(1:3水泥砂浆)分层抹光 2.界面剂1道 3.蒸压加气混凝土墙面喷湿 4.满足招标文件、施工图及相关技术规范要求 | m | 367.97 | 8.99 | 3308.05
13 | 011105001006 | 踢5:地砖踢脚(H=80mm) | 1.9厚防滑地砖,DTG砂浆勾缝 2.5厚DTA砂浆粘贴 3.15厚DP M15砂浆(1:3水泥砂浆)分两层打底并划出纹道 4.界面剂1道 5.蒸压加气混凝土墙面喷湿 6.满足招标文件、施工图及相关技术规范要求 | m | 223.29 | 18.23 | 4070.58
14 | 011105001007 | 踢8:成品不锈钢踢脚(H=50mm) | 1.1.0厚成品不锈钢踢脚板安装在18mm阻燃复合板上 2.水泥钉固定金属卡件上端,中距300 3.15厚DP M15砂浆(1:3水泥砂浆)分两遍,压实抹平 4.界面剂1道 5.蒸压加气混凝土墙面喷湿 6.满足招标文件、施工图及相关技术规范要求 | m | 120.25 | 23.72 | 2852.33
15 | 011105001008 | 踢8:成品不锈钢踢脚(H=80mm) | 1.1.0厚成品不锈钢踢脚板安装在18mm阻燃复合板上 2.水泥钉固定金属卡件上端,中距300 3.15厚DP M15砂浆(1:3水泥砂浆)分两遍,压实抹平 4.界面剂1道 5.蒸压加气混凝土墙面喷湿 6.满足招标文件、施工图及相关技术规范要求 | m | 481 | 29.39 | 14136.59
|  | 分部小计 |  |  |  |  | 491410.39
墙面工程
16 | 011201001010 | 风道内壁抹灰 | 1.20厚1:2.5水泥砂浆随砌随抹平 2.满足招标文件、施工图及相关技术规范要求 | m2 | 2709.01 | 25.6 | 69350.66
17 | 011201001011 | 墙面一般抹灰 | 1.10厚M15预拌砂浆(1:3)刮糙层 2.满足招标文件、施工图及相关技术规范要求 | m2 | 7044.48 | 18.14 | 127786.87
本页小计 | [6 empty] | 302476.22
18 | 011407001004 | 内4:无机涂料墙面(蒸压加气块墙) | 1.无机涂料(涂饰2遍,底涂1遍) 2.3厚耐水腻子分遍找平打磨 3.8厚M15预拌砂浆结面 4.界面剂1道 5.用修补砂浆局部修补墙面,DP砂浆勾实接缝并拉毛,接缝处粘贴耐碱玻纤网格布 6.满足招标文件、施工图及相关技术规范要求 | m2 | 2157.3 | 60.32 | 130128.34
19 | 011407001005 | 内4a:无机防霉涂料墙面(蒸压加气块墙) | 1.无机防霉涂料二遍(1厚) 2.界面剂一道,满刮2厚耐水腻子两遍,刷底漆一遍 3.8厚M15预拌砂浆结面 4.界面剂1道,甩前蒸压加气混凝土砌块墙喷湿墙面 5.用修补砂浆局部修补墙面,DP砂浆勾实接缝并拉毛,接缝处粘贴耐碱玻纤网格布 6.满足招标文件、施工图及相关技术规范要求 | m2 | 633.75 | 74.38 | 47138.33
20 | 011407001006 | 内4G:无机涂料墙面（内保温） | 1.无机涂料(涂饰2遍,底涂1遍) 2.3厚耐水腻子分遍找平 3.5厚聚合物抗裂砂浆 4.界面剂1道 5.用修补砂浆局部修补墙面,DP砂浆勾实接缝并拉毛,接缝处粘贴耐碱玻纤网格布 6.满足招标文件、施工图及相关技术规范要求 | m2 | 384.04 | 62.25 | 23906.49
21 | 011407001007 | 内4G改:无机防霉涂料墙面（内保温） | 1.无机防霉涂料二遍(1厚) 2.界面剂一道,2厚耐水腻子分遍找平,刷底漆一遍 3.5厚聚合物抗裂砂浆 4.界面剂1道 5.用修补砂浆局部修补墙面,DP砂浆勾实接缝并拉毛,接缝处粘贴耐碱玻纤网格布 6.满足招标文件、施工图及相关技术规范要求 | m2 | 42.27 | 71.63 | 3027.8
22 | 011407001008 | 内6：耐水腻子墙面 | 1.3厚耐水腻子分遍找平 2.15厚M15预拌砂浆(1:3),分遍找平 3.界面剂1道,蒸压加气混凝土砌块墙甩毛前喷湿墙面。 4.钢筋混凝土墙柱:聚合物砂浆局部修补墙面蒸压加气混凝土砌块墙用修补砂浆局部修补墙面,DP砂浆勾实接缝并拉毛,接缝处粘贴耐碱玻纤网格布。 5.满足招标文件、施工图及相关技术规范要求 | m2 | 4173.74 | 52.99 | 221166.48
本页小计 | [6 empty] | 425367.44
23 | 011204003006 | 内7D：墙砖防水墙面 | 1.600*600mm*10厚陶瓷墙面,DTG砂浆勾缝 2.5厚DTA砂浆粘接层 3.界面剂1道 4.10厚M15抗裂砂浆打底扫毛(水重3%~5%的108胶） 5.8厚M15预拌砂浆刮糙层 6.界面剂1道,甩前喷湿墙面 7.用修补砂浆局部修补墙面,DP砂浆勾实接缝并拉毛,接缝处粘贴耐碱玻纤网格布 8.满足招标文件、施工图及相关技术规范要求 | m2 | 40.66 | 169.1 | 6875.61
24 | 011207001007 | 内28：穿孔铝板吸声墙面 | 1.铺贴1.2厚600x600穿孔铝吸声板面层(孔径3.0,孔距7.0),自攻螺钉固定,铝装饰压条 2.玻璃丝布绷紧固定于龙骨表面 3.50厚超细玻璃棉毡(密度:48kg/m3,用专用胶粘剂粘贴于龙骨间 4.L50X50X4轻钢龙骨与埋入墙体的钢螺栓固定,中距不大于500,表面涂防腐涂料 5.在混凝土梁、柱及现浇混凝土条带,预埋M6X75膨胀螺栓或砌块墙用扩孔钻钻孔,埋入钢螺栓,中距300~600 6.15厚M15水泥砂浆(1:3)分两层找平 7.界面剂1道 8.用修补砂浆局部修补墙面,DP砂浆勾实接缝并拉毛,接缝处粘贴耐碱玻纤网格布 9.含收边收口条、封边线、阴阳角线、护角条等 10.满足招标文件、施工图及相关技术规范要求 | m2 | 489.91 | 339.62 | 166383.23
25 | 011208001001 | W5:保温板墙面 | 1.100厚双面彩钢聚氨酯冷库板(双面彩钢板0.426),成品拼装 2.配套型材安装; 3.专用镀锌角钢支架与混凝土墙预埋钢板焊牢(或膨胀螺栓固定)固定天槽 4.地槽与混凝土地面预埋钢板焊牢(或膨胀螺栓固定) 5.满足招标文件、施工图及相关技术规范要求 | m2 | 631.03 | 225.28 | 142158.44
|  | 分部小计 |  |  |  |  | 937922.25
天棚工程
26 | 011301001001 | 棚4：防潮顶棚 | 1.1:3(M15)水泥砂浆修补嵌缝 2.满足招标文件、施工图及相关技术规范要求 | m2 | 115.95 | 6.4 | 742.08
本页小计 | [6 empty] | 316159.36
27 | 011406001004 | 棚5：无机涂料顶棚 | 1.无机涂料(涂饰2遍,底涂1遍) 2.3厚面层耐水腻子两遍刮平 3.8厚DP M10砂浆(1:0.5:3水泥石灰膏砂浆)抹平 4.界面剂一道 5.综合单价中考虑机电管线深灰色喷涂 6.满足招标文件、施工图及相关技术规范要求 | m2 | 9.75 | 72.65 | 708.34
28 | 011406001005 | 棚5改：无机防霉涂料顶棚 | 1.无机防霉涂料二遍(1厚) 2.3厚面层耐水腻子两遍刮平，刷底漆一遍 3.8厚DP M10砂浆(1:0.5:3水泥石灰膏砂浆)抹平 4.界面剂一道 5.综合单价中考虑机电管线深灰色喷涂 6.满足招标文件、施工图及相关技术规范要求 | m2 | 293.07 | 94.35 | 27651.15
29 | 011301001002 | 棚65:硅酸钙吊顶 | 1.KB-01 6厚600X600硅酸钙板,与T型主龙骨插接固定,与边龙骨搭接固定 2.C型横撑龙骨,中距≤1200,用挂插件与次龙骨联结 3.T型次龙骨,中距375,用吊件与承载龙骨联结 4.T型主龙骨,中距≤1200,用吊件与钢筋吊杆连接后找平 5.φ8钢筋吊杆,间距≤1200,吊杆上部与板底预留钢筋吊环或膨胀螺栓固定 6.现浇混凝土板内预留C8钢筋吊环(勾),或在板底钻孔,固定镀锌膨胀螺栓,间距≤1200 7.含检修口、挡烟垂壁收口及其他收边收口加固等 8.综合考虑照明、消防、通风空调、弱电等工程所需的开槽、孔、洞及恢复整理费用 9.综合考虑反支撑相关费用 10.满足招标文件、施工图及相关技术规范要求 | m2 | 61.1 | 106.07 | 6480.88
本页小计 | [6 empty] | 34840.37
30 | 011302001007 | 棚79：穿孔金属板吸声吊顶(吸顶) | 1.1.2厚600X600穿孔铝吸声板面层(孔径3.0,孔距7.0) 2.50厚超细玻璃丝棉吸声层,玻璃丝布袋填于龙骨间 3.T型横撑龙骨,间距600,与主龙骨插接，T型主龙骨,间距≤1200,用吊件联结 4.龙骨吸顶吊件,横向间距≤1200,纵向中距600,用膨胀螺栓与钢筋混凝土板固定 5.1:3(M15)水泥砂浆修补嵌缝 6.钢筋混凝土板底面清理干净嵌平补实 7.含检修口、挡烟垂壁收口及其他收边收口加固等 8.综合考虑照明、消防、通风空调、弱电等工程所需的开槽、孔、洞及恢复整理费用 9.综合考虑反支撑相关费用 10.满足招标文件、施工图及相关技术规范要求 | m2 | 301.6 | 240.12 | 72420.19
31 | 011302001008 | 棚88：铝扣板吊顶 | 1.≤600X600铝扣板，0.8厚 2.与铝合金方板配套的专用下层副龙骨联结,间距≤600、与安装型式配套的专用上层主龙骨,间距≤1200,用吊件与钢筋吊杆联结后找平 3.∅8钢筋吊杆,双向间距≤1200,吊杆上部与板底预留钢筋吊环固定 4.现浇混凝土板内预留∅8钢筋吊环(勾),或在板底钻孔,固定镀锌膨胀螺栓,间距≤1200 5.1:3(M15)水泥砂浆修补嵌缝 6.含检修口、挡烟垂壁收口及其他收边收口加固等 7.综合考虑照明、消防、通风空调、弱电等工程所需的开槽、孔、洞及恢复整理费用 8.综合考虑反支撑相关费用 9.满足招标文件、施工图及相关技术规范要求 | m2 | 426.18 | 173.32 | 73865.52
本页小计 | [6 empty] | 146285.71
32 | 011302001009 | 棚89：铝单板吊顶 | 1.1.5mm厚600*1200mm铝单板吊顶 2.安装Z型勾搭龙骨及吊件，安装C槽龙骨,间距≤1200,用吊件与钢筋吊杆联结后找平 3.∅8钢筋吊杆,双向间距≤1200,吊杆上部与板底预留钢筋吊环固定 4.现浇混凝土板内预留%%C8钢筋吊环(勾),或在板底钻孔,固定镀锌膨胀螺栓,间距≤1200 5.1:3(M15)水泥砂浆修补嵌缝 6.含检修口、挡烟垂壁收口及其他收边收口加固等 7.综合考虑照明、消防、通风空调、弱电等工程所需的开槽、孔、洞及恢复整理费用 8.综合考虑反支撑相关费用 9.满足招标文件、施工图及相关技术规范要求 | m2 | 439.15 | 244.03 | 107165.77
33 | 011208001002 | C4:保温板吊顶 | 1.100厚双面彩钢聚氨酯冷库板(双面彩钢板0.426),成品拼装 2.配套型材安装; 3.满足招标文件、施工图及相关技术规范要求 | m2 | 101.83 | 225.28 | 22940.26
|  | 分部小计 |  |  |  |  | 311974.19
|  | 分部小计 |  |  |  |  | 1741306.83
精装修区域
楼地面工程
34 | 010501001009 | 垫层 | 1.LC7.5轻骨料混凝土填充层 2.满足招标文件、施工图及相关技术规范要求 | m3 | 256.36 | 420.8 | 107876.29
35 | 011103002001 | 楼B32:同质透心PVC楼面(仅基层) | 1.61厚C20细石混凝土面层,表面撒1:1水泥砂浆随打随抹光，粉抹压平整 2.结合层:界面剂一道 3.满足招标文件、施工图及相关技术规范要求 | m2 | 1230.13 | 53.6 | 65934.97
36 | 011103002002 | 楼B32:同质透心PVC楼面 | 1.PVC-01 2厚米色同质透心PVC,面层缝隙焊接(或胶封)密封处理,打蜡出光 2.2厚专用粘接剂粘结,接缝处及四周边专用滚轮压紧 3.5厚垫层水泥基自流平砂浆，水泥自流平界面剂一道 4.61厚C20细石混凝土面层,表面撒1:1水泥砂浆随打随抹光，粉抹压平整 5.结合层:界面剂一道 6.满足招标文件、施工图及相关技术规范要求 | m2 | 196.41 | 248.76 | 48858.95
本页小计 | [6 empty] | 352776.24
37 | 011103002003 | 楼B32:同质透心PVC楼面 | 1.PVC-03 2厚浅蓝色同质透心PVC,面层缝隙焊接(或胶封)密封处理,打蜡出光 2.2厚专用粘接剂粘结,接缝处及四周边专用滚轮压紧 3.5厚垫层水泥基自流平砂浆，水泥自流平界面剂一道 4.61厚C20细石混凝土面层,表面撒1:1水泥砂浆随打随抹光，粉抹压平整 5.结合层:界面剂一道 6.满足招标文件、施工图及相关技术规范要求 | m2 | 122.35 | 248.74 | 30433.34
38 | 011103004001 | 楼B34改：聚氯乙烯（PVC）防水楼面(仅基层) | 1.找坡层:最薄10厚DS M20砂浆(聚合物水泥砂浆) 找坡2%,坡向排水口 2.满足招标文件、施工图及相关技术规范要求 | m2 | 39.93 | 13.6 | 543.05
39 | 011103004002 | 楼B34改1：聚氯乙烯（PVC）防水楼面(仅基层) | 1.80厚C25细石混凝土垫层,表面撒1:1水泥砂浆随打随抹光，粉抹压平整 2.地漏不锈钢盖板上设纤维网袋内衬聚酯毡150g/m2,内装人造轻质砾石 3.保护层:底面20厚DS M20砂浆(1:2.5水泥砂浆) 4.找坡层:最10厚DS M20砂浆找坡1%,坡向排水口 5.现浇钢筋混凝土下沉楼板,随打随抹平 6.满足招标文件、施工图及相关技术规范要求 | m2 | 1175.65 | 76.11 | 89478.72
40 | 011104001001 | 楼B40:阻燃亚麻地毯楼面 | 1.CP-01 500*500mm拼色地毯,用专用胶粘剂粘铺,用滚筒碾压2遍,粘接24h后接缝焊接 2.5厚垫层水泥基自流平砂浆，水泥自流平界面剂一道 3.20厚DS M20砂浆(1:2.5水泥砂浆)找平层 4.40厚C20细石混凝土,内配φ6@200双向钢筋网片,随打随抹平 5.界面剂1道 6.满足招标文件、施工图及相关技术规范要求 | m2 | 107.24 | 239.85 | 25721.51
41 | 011104001002 | 楼B40:地砖楼面 | 1.CT-11 800*800*9~10mm米色砖,用专用胶粘剂粘铺,用滚筒碾压2遍,粘接24h后接缝焊接 2.5厚垫层水泥基自流平砂浆，水泥自流平界面剂一道 3.20厚DS M20砂浆(1:2.5水泥砂浆)找平层 4.40厚C20细石混凝土,内配φ6@200双向钢筋网片,随打随抹平 5.界面剂1道 6.满足招标文件、施工图及相关技术规范要求 | m2 | 247.43 | 184.61 | 45678.05
本页小计 | [6 empty] | 191854.67
42 | 011102001003 | 楼D14：地砖楼面 | 1.CT-05 600*1200*9~10mm浅灰色砖，专用填缝剂填缝 2.5厚专用胶粘剂(聚合物水泥砂浆) 3.45厚DS M20砂浆(1:2.5水泥砂浆)找平层,内配φ6@200双向钢筋网片,随打随抹平 4.界面剂1道 5.满足招标文件、施工图及相关技术规范要求 | m2 | 611.76 | 207.41 | 126885.14
43 | 011102001004 | 楼D14：地砖楼面 | 1.CT-10 800*800*9~10mm浅灰色砖，专用填缝剂填缝 2.5厚人造石专用胶粘剂(聚合物水泥砂浆) 3.45厚DS M20砂浆(1:2.5水泥砂浆)找平层,内配φ6@200双向钢筋网片,随打随抹平 4.界面剂1道 5.满足招标文件、施工图及相关技术规范要求 | m2 | 140.48 | 193.32 | 27157.59
44 | 011102001005 | 楼D14：无机预制人造石板楼面 | 1.ST-01 600*1200*20厚无机预制人造岗石，专用填缝剂填缝 2.5厚人造石专用胶粘剂(聚合物水泥砂浆) 3.45厚DS M20砂浆(1:2.5水泥砂浆)找平层，内配∅6@200双向钢筋,随打随抹平 4.界面剂1道 5.满足招标文件、施工图及相关技术规范要求 | m2 | 1007.95 | 318.08 | 320608.74
45 | 011102001006 | 楼D14：无机预制人造石板楼面(仅基层) | 1.45厚DS M20砂浆(1:2.5水泥砂浆)找平层,内配φ6@200双向钢筋网片,随打随抹平 3.界面剂1道 4.满足招标文件、施工图及相关技术规范要求 | m2 | 40.72 | 52.43 | 2134.95
46 | 011102001007 | 楼D14-1：地砖楼面 | 1.CT-05 600*1200*9~10mm浅灰色砖，专用填缝剂填缝 2.5厚人造石专用胶粘剂(聚合物水泥砂浆) 3.45厚DS M20砂浆(1:2.5水泥砂浆)找平层,内配φ6@200双向钢筋网片,随打随抹平 5.界面剂1道 6.5厚隔声涂料 7.满足招标文件、施工图及相关技术规范要求 | m2 | 160.28 | 234.34 | 37560.02
47 | 011102003013 | 楼D21：防滑地砖楼梯平台 | 1.CT-07 600*600*9~10mm浅灰色地砖,DTG砂浆擦缝 2.31厚DS M15砂浆(1:3干硬性水泥砂浆)结合层,表面撒水泥粉 3.界面剂1道 4.满足招标文件、施工图及相关技术规范要求 | m2 | 648.64 | 117.31 | 76091.96
本页小计 | [6 empty] | 590438.4
48 | 011106002002 | 楼D21：防滑地砖楼梯 | 1.CT-08 300*600*9~10mm浅灰色地砖面层,DTG砂浆擦缝(含踏步防滑条) 2.31厚DS M15砂浆(1:3干硬性水泥砂浆)结合层,表面撒水泥粉 3.界面剂1道 4.满足招标文件、施工图及相关技术规范要求 | m2 | 327.78 | 228.33 | 74842.01
49 | 011102003014 | 楼D22：石材楼面 | 1.20厚大理石,DTG砂浆擦缝 2.5厚DTA砂浆结合层 3.20厚DS M15砂浆(1:2.5水泥砂浆)找平层 4.界面剂1道 5.满足招标文件、施工图及相关技术规范要求 | m2 | 0.95 | 308.1 | 292.7
50 | 011102003015 | 楼D22：防滑地砖楼面 | 1.CT-05 600*1200*9~10mm浅灰色地砖,DTG砂浆擦缝 2.5厚DTA砂浆结合层 3.20厚DS M15砂浆(1:2.5水泥砂浆)找平层 4.界面剂1道 5.满足招标文件、施工图及相关技术规范要求 | m2 | 305.68 | 160.07 | 48930.2
51 | 011102003016 | 楼D22：防滑地砖楼面 | 1.CT-07 600*600*9~10mm浅灰色地砖,DTG砂浆擦缝 2.5厚DTA砂浆结合层 3.20厚DS M15砂浆(1:2.5水泥砂浆)找平层 4.界面剂1道 5.满足招标文件、施工图及相关技术规范要求 | m2 | 195.13 | 135.29 | 26399.14
52 | 011102003017 | 楼D22：防滑地砖楼面 | 1.CT-10 800*800*9~10mm浅灰色地砖,DTG砂浆擦缝 2.5厚DTA砂浆结合层 3.20厚DS M15砂浆(1:2.5水泥砂浆)找平层 4.界面剂1道 5.满足招标文件、施工图及相关技术规范要求 | m2 | 857.93 | 144.69 | 124133.89
53 | 011102003018 | 楼D22：防滑地砖楼面 | 1.CT-11 800*800*9~10mm米色地砖,DTG砂浆擦缝 2.5厚DTA砂浆结合层 3.20厚DS M15砂浆(1:2.5水泥砂浆)找平层 4.界面剂1道 5.满足招标文件、施工图及相关技术规范要求 | m2 | 1196.02 | 144.69 | 173052.13
54 | 011102003019 | 楼D22-1：防滑地砖楼面 | 1.CT-11 800*800*9~10mm米色地砖,DTG砂浆擦缝 2.5厚DTA砂浆结合层 3.20厚DS M15砂浆(1:2.5水泥砂浆)找平层 4.界面剂1道 5.5厚隔声涂料 6.满足招标文件、施工图及相关技术规范要求 | m2 | 236.02 | 171.68 | 40519.91
本页小计 | [6 empty] | 488169.98
55 | 011102003020 | 楼D22改：防滑地砖楼面 | 1.CT-10 800*800*9~10mm浅灰色地砖,DTG砂浆擦缝 2.5厚DTA砂浆结合层 3.20厚DS M15砂浆(1:2.5水泥砂浆)找平层 4.界面剂1道 5.满足招标文件、施工图及相关技术规范要求 | m2 | 280.59 | 145.97 | 40957.72
56 | 011102003021 | 楼D22改：防滑地砖楼面 | 1.CT-11 800*800*9~10mm米色地砖,DTG砂浆擦缝 2.5厚DTA砂浆结合层 3.20厚DS M15砂浆(1:2.5水泥砂浆)找平层 4.界面剂1道 5.满足招标文件、施工图及相关技术规范要求 | m2 | 23.89 | 145.97 | 3487.22
57 | 011102003022 | 楼D24：防滑地砖楼面(仅基层) | 1.找坡层:最薄10厚M20水泥地面砂浆找坡1%,坡向排水口 2.结合层:刷界面处理剂 3.满足招标文件、施工图及相关技术规范要求 | m2 | 47.71 | 13.6 | 648.86
58 | 011102003023 | 楼D24：防滑地砖楼面 | 1.CT-01 600*600*9~10mm浅灰色地砖,采用同色美缝剂填缝 2.粘贴层:5厚聚合物水泥砂浆 3.保护层:40厚C25细石混凝土垫层,随打随抹平 4.找坡层:最薄10厚M20水泥地面砂浆找坡1%,坡向排水口 5.结合层:刷界面处理剂 6.满足招标文件、施工图及相关技术规范要求 | m2 | 171.69 | 168.91 | 29000.16
59 | 011102003024 | 楼D24：防滑地砖楼面 | 1.CT-06 300*300*9~10mm浅灰色地砖,采用同色美缝剂填缝 2.粘贴层:5厚聚合物水泥砂浆 3.保护层:40厚C25细石混凝土垫层,随打随抹平 4.找坡层:最薄10厚M20水泥地面砂浆找坡1%,坡向排水口 5.结合层:刷界面处理剂 6.满足招标文件、施工图及相关技术规范要求 | m2 | 58.74 | 207.33 | 12178.56
60 | 011102003025 | 楼D24：防滑地砖楼面 | 1.CT-07 600*600*9~10mm浅灰色地砖,采用同色美缝剂填缝 2.粘贴层:5厚聚合物水泥砂浆 3.保护层:40厚C25细石混凝土垫层,随打随抹平 4.找坡层:最薄10厚M20水泥地面砂浆找坡1%,坡向排水口 5.结合层:刷界面处理剂 6.满足招标文件、施工图及相关技术规范要求 | m2 | 47.05 | 178.29 | 8388.54
本页小计 | [6 empty] | 94661.06
61 | 011102003026 | 楼D24：防滑地砖楼面 | 1.CT-11 800*800*9~10mm米色地砖,采用同色美缝剂填缝 2.粘贴层:5厚聚合物水泥砂浆 3.保护层:40厚C25细石混凝土垫层,随打随抹平 4.找坡层:最薄10厚M20水泥地面砂浆找坡1%,坡向排水口 5.结合层:刷界面处理剂 6.满足招标文件、施工图及相关技术规范要求 | m2 | 42.54 | 174.36 | 7417.27
62 | 011102003027 | 楼D24-1：防滑地砖防水楼面 | 1.CT-01 600*600*9~10mm浅灰色地砖,采用同色美缝剂填缝 2.5厚聚合物水泥砂浆 3.最薄80厚C20细石混凝土垫层随打随抹压 4.找坡层:最薄10厚M20水泥地面砂浆找坡1%,坡向排水口 5.满足招标文件、施工图及相关技术规范要求 | m2 | 221.11 | 199.56 | 44124.71
63 | 011102003028 | 楼D24-1：防滑地砖楼面 | 1.CT-06 300*300*9~10mm浅灰色地砖,采用同色美缝剂填缝 2.5厚聚合物水泥砂浆 3.最薄80厚C20细石混凝土垫层随打随抹压 4.找坡层:最薄10厚M20水泥地面砂浆找坡1%,坡向排水口 5.满足招标文件、施工图及相关技术规范要求 | m2 | 36.53 | 228.53 | 8348.2
64 | 011102003029 | 楼D24-1：防滑地砖楼面 | 1.CT-07 600*600*9~10mm浅灰色地砖,采用同色美缝剂填缝 2.5厚聚合物水泥砂浆 3.最薄80厚C20细石混凝土垫层随打随抹压 4.找坡层:最薄10厚M20水泥地面砂浆找坡1%,坡向排水口 5.满足招标文件、施工图及相关技术规范要求 | m2 | 4.83 | 202.87 | 979.86
65 | 011102003030 | 楼D24-2：防滑地砖楼面 | 1.CT-07 600*600*9~10mm浅灰色地砖,DTG砂浆擦缝 2.5厚DTA砂浆结合层 3.80厚C25细石混凝土垫层,表面撒1:1水泥砂浆随打随抹光;粉抹压平整 4.保护层:20厚DS M20砂浆(1:2.5水泥砂浆) 5.最薄10厚DS M20砂浆找坡1%,坡向排水口 6.地漏不锈钢盖板上设纤维网袋内衬聚酯毡150g/m2,内装人造轻质砾石 7.满足招标文件、施工图及相关技术规范要求 | m2 | 7.18 | 184.69 | 1326.07
本页小计 | [6 empty] | 62196.11
66 | 011102003031 | 楼D24-2：防滑地砖楼面 | 1.CT-11 800*800*9~10mm米色地砖,DTG砂浆擦缝 2.5厚DTA砂浆结合层 3.80厚C25细石混凝土垫层,表面撒1:1水泥砂浆随打随抹光;粉抹压平整 4.保护层:20厚DS M20砂浆(1:2.5水泥砂浆) 5.最薄10厚DS M20砂浆找坡1%,坡向排水口 6.地漏不锈钢盖板上设纤维网袋内衬聚酯毡150g/m2,内装人造轻质砾石 7.满足招标文件、施工图及相关技术规范要求 | m2 | 74.73 | 192.62 | 14394.49
67 | 011102003032 | 楼F5：地砖保温楼面(不含板下20厚无机保温凝胶) | 1.CT-10 800*800*9~10厚浅灰色砖面层,DTG砂浆擦缝 2.5厚DTA砂浆结合层 3.20厚DS M20砂浆(1:2.5水泥砂浆)找平层 4.界面剂1道 5.35厚C25细石混凝土,随打随抹平 6.5厚聚合物抗裂砂浆压入耐碱玻纤网格布一层 7.满足招标文件、施工图及相关技术规范要求 | m2 | 142.95 | 180.05 | 25738.15
68 | 011103002004 | 楼J2:PVC塑胶地板楼面 | 1.PVC-02 2mm浅蓝同质透心PVC,用专用胶粘剂粘铺,用滚筒碾压2遍 2.3厚垫层水泥基自流平砂浆 3.40厚C25细石混凝土基层,随打随抹平,强度达标后表面打磨 4.界面剂1道 5.满足招标文件、施工图及相关技术规范要求 | m2 | 120.96 | 226 | 27336.96
69 | 011104004003 | 楼K17:防静电活动地板楼面 | 1.280高架空防静电活动地板(10厚陶瓷面,600X600) 2.混凝土密封封闭剂1道 3.界面剂1道 4.20厚DS M15砂浆(1:3水泥砂浆)找平层 5.界面剂1道 6.满足招标文件、施工图及相关技术规范要求 | m2 | 271.2 | 342.03 | 92758.54
70 | 011104004004 | 楼K17:防静电活动地板楼面 | 1.480高架空防静电活动地板(10厚陶瓷面,600X600) 2.混凝土密封封闭剂1道 3.界面剂1道 4.20厚DS M15砂浆(1:3水泥砂浆)找平层 5.界面剂1道 6.满足招标文件、施工图及相关技术规范要求 | m2 | 271.2 | 342.03 | 92758.54
本页小计 | [6 empty] | 252986.68
71 | 011101005007 | 楼隔14S/14S改：环氧砂浆隔声楼面(仅基层) | 1.5厚隔声涂料,阴角部位隔声涂料上翻,防止造成声桥 2.保护层:20厚M20水泥地面砂浆 3.找坡层:最薄10厚M20水泥地面砂浆找坡1%,坡向排水口 4.满足招标文件、施工图及相关技术规范要求 | m2 | 450.78 | 57.52 | 25928.87
72 | 011103002005 | 楼隔23：硬质PVC隔声楼面(仅基层) | 1.56厚C25细石混凝土,随打随抹光 2.5厚隔声涂料 3.满足招标文件、施工图及相关技术规范要求 | m2 | 5079.4 | 57.59 | 292522.65
73 | 011102001008 | 门槛石 | 1.ST-03 20厚浅灰色大理石门槛石 2.5厚人造石专用胶粘剂(聚合物水泥砂浆) 3.满足招标文件、施工图及相关技术规范要求 | m2 | 116.88 | 502.75 | 58761.42
74 | 011105001009 | 踢5:地砖踢脚(H=80mm) | 1.10厚通体砖,DTG砂浆勾缝 2.5厚DTA砂浆粘贴 3.15厚DP M15砂浆(1:3水泥砂浆)分两层打底并划出纹道 4.界面剂1道 5.蒸压加气混凝土墙面喷湿 6.满足招标文件、施工图及相关技术规范要求 | m | 737.13 | 18.23 | 13437.88
75 | 011105001010 | 踢5:地砖踢脚(H=80mm)-楼梯间 | 1.10厚通体砖,DTG砂浆勾缝 2.5厚DTA砂浆粘贴 3.15厚DP M15砂浆(1:3水泥砂浆)分两层打底并划出纹道 4.界面剂1道 5.蒸压加气混凝土墙面喷湿 6.满足招标文件、施工图及相关技术规范要求 | m | 737.13 | 19.55 | 14410.89
76 | 011105001011 | 踢8:成品不锈钢踢脚(H=50mm) | 1.8厚成品不锈钢踢脚板安装在金属卡件上 2.水泥钉固定金属卡件上端,中距300 3.15厚DP M15砂浆(1:3水泥砂浆)分两遍,压实抹平 4.界面剂1道 5.蒸压加气混凝土墙面喷湿 6.满足招标文件、施工图及相关技术规范要求 | m | 593.83 | 19.5 | 11579.69
77 | 011105004001 | 踢9：PVC踢脚（H=100mm） | 1.2厚同质透心硬质PVC(聚氯乙烯)卷材面层,用专用胶粘剂粘结 2.9厚DP M15(1:3水泥砂浆)砂浆打底 3.DP砂浆勾实接缝、修补墙面、拉毛 4.界面剂1道 5.蒸压加气混凝土墙面喷湿 6.满足招标文件、施工图及相关技术规范要求 | m | 138.53 | 28.27 | 3916.24
本页小计 | [6 empty] | 420557.64
78 | 011105006001 | 不锈钢(H=50mm) | 1.喷砂不锈钢踢脚 2.18mm厚阻燃板基层 3.镀锌钢骨架 4.基层墙体 5.满足招标文件、施工图及相关技术规范要求 | m | 593.83 | 22.23 | 13200.84
79 | 011105006002 | 不锈钢(H=50mm) | 1.喷砂不锈钢踢脚 2.9mm厚A级阻燃复合板 3.基层墙体 4.满足招标文件、施工图及相关技术规范要求 | m | 593.83 | 20.62 | 12244.77
80 | 011502001001 | 金属装饰线（瓷砖与瓷砖交接） | 1.5mm宽实心不锈钢收边条体 2.满足招标文件、施工图及相关技术规范要求 | m | 1168.8 | 24.18 | 28261.58
81 | 011502007001 | 塑料装饰线（人造石地面伸缩缝） | 1.成品减震胶条(规格8*20mm) 2.满足招标文件、施工图及相关技术规范要求 | m | 55.1 | 42.34 | 2332.93
82 | 010904004009 | 瓷砖地面建筑变形缝 | 1.20厚灰色人造岗石(砖缝横竖向2.0mm美缝) 2.5厚人造石专用胶粘剂(聚合物水泥砂浆) 3.20厚DS M20砂浆(1:2.5水泥砂浆)找平层 4.成品铝合金变形缝装置 5.止水带 6.防火带 7.满足招标文件、施工图及相关技术规范要求 | m | 10.1 | 195.17 | 1971.22
83 | 010809004001 | 一层地面与幕墙交接处 | 1.20厚人造石 2.15厚人造石专用胶黏剂(聚合物水泥砂浆) 3.满足招标文件、施工图及相关技术规范要求 | m2 | 6.5 | 279.68 | 1817.92
84 | 011108003002 | 盲道地面 | 1.盲道地面，含不锈钢盲道钉、盲道条 2.盲道地砖 3.地面清扫干净 4.满足招标文件、施工图及相关技术规范要求 | m2 | 2.16 | 150 | 324
|  | 分部小计 |  |  |  |  | 2383688.01
墙面工程
85 | 011407001009 | 内4:无机涂料墙面(蒸压加气块墙) | 1.无机涂料(涂饰2遍,底涂1遍)(颜色综合考虑) 2.3厚耐水腻子分遍找平打磨 3.8厚M15预拌砂浆结面 4.界面剂1道 5.用修补砂浆局部修补墙面,DP砂浆勾实接缝并拉毛,接缝处粘贴耐碱玻纤网格布 6.满足招标文件、施工图及相关技术规范要求 | m2 | 71.2 | 60.32 | 4294.78
本页小计 | [6 empty] | 64448.04
86 | 011407001010 | 内4:无机抗菌涂料墙面(蒸压加气块墙) | 1.无机抗菌涂料(涂饰2遍,底涂1遍)(颜色综合考虑) 2.3厚耐水腻子分遍找平打磨 3.8厚M15预拌砂浆结面 4.界面剂1道 5.用修补砂浆局部修补墙面,DP砂浆勾实接缝并拉毛,接缝处粘贴耐碱玻纤网格布 6.满足招标文件、施工图及相关技术规范要求 | m2 | 4182.23 | 60.32 | 252272.11
87 | 011407001011 | 内4G:无机抗菌涂料墙面（内保温） | 1.无机抗菌涂料二遍(1厚)(颜色综合考虑) 2.界面剂一道,2厚耐水腻子分遍找平,刷底漆一遍 3.5厚聚合物抗裂砂浆 4.界面剂1道 5.用修补砂浆局部修补墙面,DP砂浆勾实接缝并拉毛,接缝处粘贴耐碱玻纤网格布 6.满足招标文件、施工图及相关技术规范要求 | m2 | 4146.68 | 71.63 | 297026.69
88 | 011204003007 | 内7D：墙砖防水墙面 | 1.CT-13 9~10mm厚600*600mm米色瓷砖墙面,DTG砂浆勾缝 2.5厚DTA砂浆粘接层 3.界面剂1道 4.10厚M15抗裂砂浆打底扫毛(水重3%~5%的108胶） 5.8厚M15预拌砂浆刮糙层 6.界面剂1道,甩前喷湿墙面 7.用修补砂浆局部修补墙面,DP砂浆勾实接缝并拉毛,接缝处粘贴耐碱玻纤网格布 8.满足招标文件、施工图及相关技术规范要求 | m2 | 593.06 | 169.1 | 100286.45
89 | 011204003008 | 内7D：墙砖防水墙面 | 1.CT-14 9~10mm厚300*300mm花砖墙面,DTG砂浆勾缝 2.5厚DTA砂浆粘接层 3.界面剂1道 4.10厚M15抗裂砂浆打底扫毛(水重3%~5%的108胶） 5.8厚M15预拌砂浆刮糙层 6.界面剂1道,甩前喷湿墙面 7.用修补砂浆局部修补墙面,DP砂浆勾实接缝并拉毛,接缝处粘贴耐碱玻纤网格布 8.满足招标文件、施工图及相关技术规范要求 | m2 | 73.88 | 187.76 | 13871.71
90 | 011204003009 | 内8、内8改：墙砖防水墙面 | 1.CT-02 9~10mm600*1200mm米色柔光砖墙面,采用同色美缝剂填缝 2.5厚DTA砂浆粘接层 3.10厚M15抗裂砂浆打底扫毛 4.8厚M15预拌砂浆刮糙层 5.界面剂1道 6.用修补砂浆局部修补墙面,DP砂浆勾实接缝并拉毛,接缝处粘贴耐碱玻纤网格布 7.满足招标文件、施工图及相关技术规范要求 | m2 | 1015.2 | 194 | 196948.8
本页小计 | [6 empty] | 860405.76
91 | 011204003010 | 内8、内8改：墙砖防水墙面 | 1.CT-12 9~10mm300*600mm米色砖墙面,采用同色美缝剂填缝 2.5厚DTA砂浆粘接层 3.10厚M15抗裂砂浆打底扫毛 4.8厚M15预拌砂浆刮糙层 5.界面剂1道 6.用修补砂浆局部修补墙面,DP砂浆勾实接缝并拉毛,接缝处粘贴耐碱玻纤网格布 7.满足招标文件、施工图及相关技术规范要求 | m2 | 865.87 | 200.04 | 173208.63
92 | 011204003011 | 内8、内8改：墙砖防水墙面 | 1.CT-13 9~10mm厚600*600mm米色瓷砖墙面,采用同色美缝剂填缝 2.5厚DTA砂浆粘接层 3.10厚M15抗裂砂浆打底扫毛 4.8厚M15预拌砂浆刮糙层 5.界面剂1道 6.用修补砂浆局部修补墙面,DP砂浆勾实接缝并拉毛,接缝处粘贴耐碱玻纤网格布 7.满足招标文件、施工图及相关技术规范要求 | m2 | 23.94 | 185.87 | 4449.73
93 | 011201001012 | 内15a：干挂石英纤维板墙面 | 1.WD-01 4.5mm厚米色布纹石英纤维板面层(分格由设计后定),留缝(可用工字铝型材、T型铝型等) 2.20*25*1.5mm镀锌方管横向次龙骨,中距不大于400 3.20*40*1.5mm镀锌方管竖向主龙骨,中距不大于400与埋入墙体的钢螺栓固定 4.在混凝土梁、柱及现浇混凝土条带预埋M8x80膨胀螺栓或砌块墙用扩孔钻钻孔,埋入钢螺栓,中距≤500 5.5厚聚合物抗裂砂浆 6.界面剂1道 7.用修补砂浆局部修补墙面,DP砂浆勾实接缝并拉毛,接缝处粘贴耐碱玻纤网格布 8.含收边收口条、封边线、阴阳角线、护角条等 9.满足招标文件、施工图及相关技术规范要求 | m2 | 930.61 | 188.1 | 175047.74
本页小计 | [6 empty] | 352706.1
94 | 011201001013 | 内15：超微孔铝蜂窝吸音板墙面 | 1.MT-12 14mm超微孔铝蜂窝吸音板,留缝10宽,留缝(可用工字铝型材、T型铝型等) 2.50mm厚防火岩棉(紧贴吸声板) 3.20*25*1.5mm镀锌方管横向次龙骨,中距不大于400 4.20*40*1.5mm镀锌方管竖向主龙骨,中距不大于400与埋入墙体的钢螺栓固定 5.在混凝土梁、柱及现浇混凝土条带预埋M8x80膨胀螺栓或砌块墙用扩孔钻钻孔,埋入钢螺栓,中距≤500 6.5厚聚合物抗裂砂浆 7.界面剂1道 8.用修补砂浆局部修补墙面,DP砂浆勾实接缝并拉毛,接缝处粘贴耐碱玻纤网格布 9.含收边收口条、封边线、阴阳角线、护角条等 10.满足招标文件、施工图及相关技术规范要求 | m2 | 93.6 | 507.72 | 47522.59
95 | 011201001014 | 内15：不锈钢墙面（显示屏处） | 1.1.2mm厚喷砂不锈钢 2.18mm厚A级阻燃复合板 3.20*25*1.5mm镀锌方管横向次龙骨,中距不大于400 4.20*40*1.5mm镀锌方管竖向主龙骨,中距不大于400与埋入墙体的钢螺栓固定 5.在混凝土梁、柱及现浇混凝土条带预埋M8x80膨胀螺栓或砌块墙用扩孔钻钻孔,埋入钢螺栓,中距≤500 6.5厚聚合物抗裂砂浆 7.界面剂1道 8.用修补砂浆局部修补墙面,DP砂浆勾实接缝并拉毛,接缝处粘贴耐碱玻纤网格布 9.含收边收口条、封边线、阴阳角线、护角条等 10.满足招标文件、施工图及相关技术规范要求 | m2 | 5.82 | 446.76 | 2600.14
本页小计 | [6 empty] | 50122.73
96 | 011207001008 | 内17a：干挂金属装饰板墙面 | 1.MT-14 1.2mm厚喷砂不锈钢粘贴在基层板,用自攻螺钉固定在龙骨上,接缝填实打密封胶封严 2.配套40X40X4铝合金横向次龙骨,用自攻螺钉与主龙骨固定 3.L50X50X4铝合金竖龙骨与埋入墙体的钢螺栓固定,中距600,表面涂防腐涂料 4.在混凝土梁、柱及现浇混凝土条带预埋M8X80膨胀螺栓或砌块墙用扩孔钻钻孔,埋入钢螺栓,中距300-600. 5.在混凝土梁、柱及现浇混凝土条带预埋M8X80膨胀螺栓或砌 6.用修补砂浆局部修补墙面,DP砂浆勾实接缝并拉毛,接缝处粘贴耐碱玻纤网格布 7.含收边收口条(含弧形)、封边线、阴阳角线、护角条等 8.满足招标文件、施工图及相关技术规范要求 | m2 | 60.89 | 368.47 | 22436.14
97 | 011207001009 | 内17c：干挂复合钢板墙面 | 1.MT-08 12.8mm木纹覆膜复合钢板(含弧形),用配套卡件与复合钢板锚定,卡入密拼龙骨 2.配套竖向密拼龙骨,用自攻螺钉与横龙骨固定 3.安装20*40*2mm热镀锌方管横龙骨,通过4#热镀锌角码与埋入墙体的钢螺栓固定,中距800 4.在混凝土梁、柱及现浇混凝土条带预埋M8X80膨胀螺栓或砌块墙用扩孔钻钻孔,埋入钢螺栓,中距300-600 5.用修补砂浆局部修补墙面,DP砂浆勾实接缝并拉毛,接缝处粘贴耐碱玻纤网格布 6.含收边收口条(含弧形)、封边线、阴阳角线、护角条等 7.满足招标文件、施工图及相关技术规范要求 | m2 | 261.68 | 312.69 | 81824.72
本页小计 | [6 empty] | 104260.86
98 | 011207001010 | 内17c：干挂复合钢板墙面(有内保温) | 1.MT-08 12.8mm木纹覆膜复合钢板(含弧形),用配套卡件与复合钢板锚定,卡入密拼龙骨 2.配套竖向密拼龙骨,用自攻螺钉与横龙骨固定 3.安装20*40*2mm热镀锌方管横龙骨,通过4#热镀锌角码与埋入墙体的钢螺栓固定,中距800 4.在混凝土梁、柱及现浇混凝土条带预埋M8X80膨胀螺栓或砌块墙用扩孔钻钻孔,埋入钢螺栓,中距300-600 5.5厚聚合物抗裂砂浆 6.用修补砂浆局部修补墙面,DP砂浆勾实接缝并拉毛,接缝处粘贴耐碱玻纤网格布 7.含收边收口条(含弧形)、封边线、阴阳角线、护角条等 8.满足招标文件、施工图及相关技术规范要求 | m2 | 261.68 | 325.21 | 85100.95
99 | 011208001003 | 复合钢板包独立柱 | 1.MT-08 12.8mm木纹覆膜复合钢板 2.8#机械螺栓,铝型材长龙骨,铝型材墙板挂码 3.镀锌钢骨架 4.含收边收口条(含弧形)、封边线、阴阳角线、护角条等 5.满足招标文件、施工图及相关技术规范要求 | m2 | 72.88 | 352.54 | 25693.12
100 | 011207001011 | 内17c：干挂复合钢板墙面 | 1.MT-09 12.8mm白色复合钢板,用配套卡件与复合钢板锚定,卡入密拼龙骨 2.配套竖向密拼龙骨,用自攻螺钉与横龙骨固定 3.安装20*40*2mm热镀锌方管横龙骨,通过4#热镀锌角码与埋入墙体的钢螺栓固定,中距800 4.在混凝土梁、柱及现浇混凝土条带预埋M8X80膨胀螺栓或砌块墙用扩孔钻钻孔,埋入钢螺栓,中距300-600 5.用修补砂浆局部修补墙面,DP砂浆勾实接缝并拉毛,接缝处粘贴耐碱玻纤网格布 6.含收边收口条(含弧形)、封边线、阴阳角线、护角条等 7.满足招标文件、施工图及相关技术规范要求 | m2 | 937.49 | 285.1 | 267278.4
本页小计 | [6 empty] | 378072.47
101 | 011207001012 | 内17c：干挂复合钢板墙面(有内保温) | 1.MT-09 12.8mm白色复合钢板,用配套卡件与复合钢板锚定,卡入密拼龙骨 2.配套竖向密拼龙骨,用自攻螺钉与横龙骨固定 3.安装20*40*2mm热镀锌方管横龙骨,通过4#热镀锌角码与埋入墙体的钢螺栓固定,中距800 4.在混凝土梁、柱及现浇混凝土条带预埋M8X80膨胀螺栓或砌块墙用扩孔钻钻孔,埋入钢螺栓,中距300-600 5.5厚聚合物抗裂砂浆 6.用修补砂浆局部修补墙面,DP砂浆勾实接缝并拉毛,接缝处粘贴耐碱玻纤网格布 7.含收边收口条(含弧形)、封边线、阴阳角线、护角条等 8.满足招标文件、施工图及相关技术规范要求 | m2 | 910.89 | 297.62 | 271099.08
102 | 011208001004 | 复合钢板包独立柱 | 1.MT-09 12.8mm白色复合钢板 2.8#机械螺栓,铝型材长龙骨,铝型材墙板挂码 3.镀锌钢骨架 4.含收边收口条(含弧形)、封边线、阴阳角线、护角条等 5.满足招标文件、施工图及相关技术规范要求 | m2 | 192.42 | 350.08 | 67362.39
103 | 011208001005 | 蜂窝钢板包梁 | 1.MT-18 白色蜂窝钢板 2.8#机械螺栓,铝型材长龙骨,铝型材墙板挂码 3.镀锌钢骨架 4.满足招标文件、施工图及相关技术规范要求 | m2 | 52.32 | 404.43 | 21159.78
104 | 011207001013 | 内17c：干挂复合钢板墙面 | 1.MT-10 12.8mm咖色复合钢板,用配套卡件与复合钢板锚定,卡入密拼龙骨 2.配套竖向密拼龙骨,用自攻螺钉与横龙骨固定 3.安装20*40*2mm热镀锌方管横龙骨,通过4#热镀锌角码与埋入墙体的钢螺栓固定,中距800 4.在混凝土梁、柱及现浇混凝土条带预埋M8X80膨胀螺栓或砌块墙用扩孔钻钻孔,埋入钢螺栓,中距300-600 5.用修补砂浆局部修补墙面,DP砂浆勾实接缝并拉毛,接缝处粘贴耐碱玻纤网格布 6.含收边收口条(含弧形)、封边线、阴阳角线、护角条等 7.满足招标文件、施工图及相关技术规范要求 | m2 | 242.47 | 285.1 | 69128.2
本页小计 | [6 empty] | 428749.45
105 | 011201001015 | 内20：粘贴玻璃墙面 | 1.GL-01 5+5mm厚 (总厚度10mm)长虹艺术玻璃粘贴在阻燃板上,阻燃板面刷白色涂料 2.18厚A级阻燃复合板用自攻螺丝固定在热镀锌龙骨上 3.40X40X4热镀锌方管横龙骨,中距不大于600 4.用M8x80不锈钢螺栓固定40X40X4热镀锌方管竖龙骨,中距不大于600 5.在混凝梁、柱及现浇混凝土条带预埋M8x89膨胀螺栓或砌块墙用于扩孔钻钻孔,埋入钢螺栓,中距300~600 6.6厚DP(DCA)M5砂浆(1;1;6水泥石灰膏砂浆)罩面或粉刷石膏砂浆打底抹平 7.界面剂1道 8.用修补砂浆局部修补墙面,DP砂浆勾实接缝并拉毛,接缝处粘贴耐碱玻纤网格布 9.含收边收口条、封边线、阴阳角线、护角条等 10.满足招标文件、施工图及相关技术规范要求 | m2 | 42.77 | 766.96 | 32802.88
106 | 011201001016 | 内20：粘贴玻璃墙面 弧形（仅面层） | 1.GL-01 5+5mm厚 (总厚度10mm)长虹艺术玻璃（弧形）粘贴在阻燃板上,阻燃板面刷白色涂料 2.含收边收口条、封边线、阴阳角线、护角条等 3.满足招标文件、施工图及相关技术规范要求 | m2 | 47.91 | 565.2 | 27078.73
107 | 011201001017 | 内20：粘贴玻璃墙面 | 1.GL-02 5+5mm厚 (总厚度10mm)绿色长虹渐变玻璃粘贴在阻燃板上,阻燃板面刷白色涂料 2.18厚A级阻燃复合板用自攻螺丝固定在热镀锌龙骨上 3.40X40X4热镀锌方管横龙骨,中距不大于600 4.用M8x80不锈钢螺栓固定40X40X4热镀锌方管竖龙骨,中距不大于600 5.在混凝梁、柱及现浇混凝土条带预埋M8x89膨胀螺栓或砌块墙用于扩孔钻钻孔,埋入钢螺栓,中距300~600 6.6厚DP(DCA)M5砂浆(1;1;6水泥石灰膏砂浆)罩面或粉刷石膏砂浆打底抹平 7.界面剂1道 8.用修补砂浆局部修补墙面,DP砂浆勾实接缝并拉毛,接缝处粘贴耐碱玻纤网格布 9.含收边收口条、封边线、阴阳角线、护角条等 10.满足招标文件、施工图及相关技术规范要求 | m2 | 31.52 | 783.27 | 24688.67
本页小计 | [6 empty] | 84570.28
108 | 011207001014 | 内20改：珐琅板墙面 | 1.GL-04 2.0mm厚白色磁吸珐琅板 2.18厚阻燃板用自攻螺丝固定在铝合金龙骨上 3.配套20*40X2铝合金横向次龙骨,中距不大于600 4.用M8化学螺栓固定20*40X2铝合金竖龙骨,中距不大于600,表面涂防腐涂料 5.在混凝土梁、柱及现浇混凝土条带预埋M8X80膨胀螺栓或砌块墙用扩孔钻钻孔,埋入钢螺栓,中距300-600 6.用修补砂浆局部修补墙面,DP砂浆勾实接缝并拉毛,接缝处粘贴耐碱玻纤网格布 7.含收边收口条、封边线、阴阳角线、护角条等 8.满足招标文件、施工图及相关技术规范要求 | m2 | 19.7 | 673.35 | 13265
109 | 011208001006 | 连廊硅钙板包柱 | 1.无机抗菌涂料（颜色综合考虑） 2.双层9mm纤维增强硅酸钙板 3.50系列轻钢龙骨@600 4.详见D3-09-3 5.满足招标文件、施工图及相关技术规范要求 | m2 | 43.76 | 149.39 | 6537.31
110 | 011201001018 | 绿植玻璃造型墙面 | 1.10+1.9PVB+12彩绘超白玻璃（含弧形） 2.15/18mm厚A级阻燃复合板+12mm石膏板刷白 3.镀锌方管骨架 4.含灯箱及配套灯源 5.节点详见绿植玻璃平立面及节点图、D3-10~11等 6.含收边收口条、灯箱检修门、埋件锚栓等 7.满足招标文件、施工图及相关技术规范要求 | m2 | 44.17 | 823.66 | 36381.06
111 | 011201001019 | 木纹钢板造型墙面 | 1.MT-08 12.8mm木纹覆膜复合钢板(含弧形) 2.镀锌方管骨架 3.节点详见绿植玻璃平立面及节点图、D3-10~11等 4.位置:挑空大堂处 5.含收边收口条、埋件锚栓等 6.满足招标文件、施工图及相关技术规范要求 | m2 | 87.92 | 410.95 | 36130.72
|  | 分部小计 |  |  |  |  | 2355496.52
天棚工程
本页小计 | [6 empty] | 92314.09
112 | 011406001006 | 棚5：无机涂料顶棚 | 1.无机涂料(涂饰2遍,底涂1遍)，颜色综合考虑 2.3厚面层耐水腻子两遍刮平 3.8厚DP M10砂浆(1:0.5:3水泥石灰膏砂浆)抹平 4.界面剂一道 5.综合单价中考虑机电管线深灰色喷涂 6.满足招标文件、施工图及相关技术规范要求 | m2 | 1456.8 | 72.65 | 105836.52
113 | 011302001010 | 棚27：无石棉纤维增强硅酸钙板吊顶无机涂料（单层不上人龙骨） | 1.无机涂料(涂饰2遍,底涂1遍) 2.2厚耐水腻子找平,面板接缝处贴缝带,刮腻子抹平 3.6厚C类无石棉纤维增强硅酸板材用自攻螺钉与龙骨固定,中距≤200,螺钉(防锈)距板边长边≥10,短边≥15，错缝粘贴第二层6厚C类无石棉纤维增强硅酸板材 4.C型横撑龙骨,中距≤1200,用挂插件与次龙骨连接、C型次龙骨,中距400,用吊件与钢筋吊杆连接后找平 5.∅8钢筋吊杆,间距≤1200,吊杆上部与预留钢筋吊环或膨胀螺栓固定 6.现浇混凝土板内预留∅8钢筋吊环(勾),或在板底钻孔,固定镀锌膨胀螺栓,间距≤1200 7.含检修口、挡烟垂壁收口及其他收边收口加固等 8.综合考虑照明、消防、通风空调、弱电等工程所需的开槽、孔、洞及恢复整理费用 9.综合考虑反支撑相关费用 10.满足招标文件、施工图及相关技术规范要求 | m2 | 1402.89 | 189.25 | 265496.93
114 | 011302001011 | 硅酸钙板吊顶 | 1.6mm硅酸钙板刷白色无机涂料(涂饰2遍,底涂1遍) 2.15mm玻镁板基层 3.C型横撑龙骨,中距≤1200,用挂插件与次龙骨连接、C型次龙骨,中距400,用吊件与钢筋吊杆连接后找平 4.∅8钢筋吊杆,间距≤1200,吊杆上部与预留钢筋吊环或膨胀螺栓固定 5.现浇混凝土板内预留∅8钢筋吊环(勾),或在板底钻孔,固定镀锌膨胀螺栓,间距≤1200 6.含检修口、挡烟垂壁收口及其他收边收口加固等 7.综合考虑照明、消防、通风空调、弱电等工程所需的开槽、孔、洞及恢复整理费用 8.综合考虑反支撑相关费用 9.满足招标文件、施工图及相关技术规范要求 | m2 | 215.83 | 204.1 | 44050.9
本页小计 | [6 empty] | 415384.35
115 | 011302001012 | 棚27：无石棉纤维增强硅酸钙板吊顶无机涂料（会议室造型吊顶） | 清单工程量按水平投影面积计算 1.无机涂料(涂饰2遍,底涂1遍) 2.2厚耐水腻子找平,面板接缝处贴缝带,刮腻子抹平 3.6厚C类无石棉纤维增强硅酸板材用自攻螺钉与龙骨固定,中距≤200,螺钉(防锈)距板边长边≥10,短边≥15，错缝粘贴第二层6厚C类无石棉纤维增强硅酸板材 4.C型横撑龙骨,中距≤1200,用挂插件与次龙骨连接、C型次龙骨,中距400,用吊件与钢筋吊杆连接后找平 5.∅8钢筋吊杆,间距≤1200,吊杆上部与预留钢筋吊环或膨胀螺栓固定 6.现浇混凝土板内预留∅8钢筋吊环(勾),或在板底钻孔,固定镀锌膨胀螺栓,间距≤1200 7.含检修口、挡烟垂壁收口及其他收边收口加固等 8.综合考虑照明、消防、通风空调、弱电等工程所需的开槽、孔、洞及恢复整理费用 9.综合考虑反支撑相关费用 10.满足招标文件、施工图及相关技术规范要求 | m2 | 81.26 | 195.68 | 15900.96
116 | 011302005001 | 棚30：软膜吊顶 | 1.成品软膜吊顶(耐火等级A级),软膜扣边固定在双码龙骨上 2.纵双码龙骨,中距≤600,用挂插件与次龙骨联结 3.C型次龙骨CS60X27,中距450~500,用吊件与承载龙骨固定 4.U型主龙骨CS60X27,间距≤1000,找平后与钢筋吊杆固定 5.φ8钢筋吊杆,间距≤1000,吊杆上部与预留钢筋吊环固定 6.现浇混凝土板内预留φ10钢筋吊环(勾),双向中距≤1200 7.含检修口、挡烟垂壁收口及其他收边收口加固等 8.综合考虑照明、消防、通风空调、弱电等工程所需的开槽、孔、洞及恢复整理费用 9.综合考虑反支撑相关费用 10.满足招标文件、施工图及相关技术规范要求 | m2 | 2.5 | 204.01 | 510.03
本页小计 | [6 empty] | 16410.99
117 | 011302001013 | 棚45：无石棉纤维增强硅酸钙板吊顶无机涂料（双层上人龙骨） | 1.无机涂料(涂饰2遍,底涂1遍) 2.2厚耐水腻子找平,面板接缝处贴缝带,刮腻子抹平 3.错缝粘贴第二层6厚C类无石棉纤维增强硅酸板材 4.6厚C类无石棉纤维增强硅酸板材用自攻螺钉与龙骨固定,中距≤200,螺钉(防锈)距板边长边≥10,短边≥15 5.C型横撑龙骨,中距≤1200,用挂插件与次龙骨连接、C型次龙骨,中距400,用吊件与钢筋吊杆连接后找平,U型主龙骨,间距≤1200,用吊件与钢筋吊杆连接后找平 6.∅8钢筋吊杆,间距≤1200,吊杆上部与预留钢筋吊环或膨胀螺栓固定 7.现浇混凝土板内预留∅10钢筋吊环(勾),双向中距≤1200 8.含检修口、挡烟垂壁收口及其他收边收口加固等 9.综合考虑照明、消防、通风空调、弱电等工程所需的开槽、孔、洞及恢复整理费用 10.综合考虑反支撑相关费用 11.满足招标文件、施工图及相关技术规范要求 | m2 | 15.1 | 201.56 | 3043.56
118 | 011301001003 | 棚65:硅酸钙吊顶 | 1.KB-01 6厚600X600硅酸钙板,与T型主龙骨插接固定,与边龙骨搭接固定 2.C型横撑龙骨,中距≤1200,用挂插件与次龙骨联结 3.T型次龙骨,中距375,用吊件与承载龙骨联结 4.T型主龙骨,中距≤1200,用吊件与钢筋吊杆连接后找平 5.φ8钢筋吊杆,间距≤1200,吊杆上部与板底预留钢筋吊环或膨胀螺栓固定 6.现浇混凝土板内预留C8钢筋吊环(勾),或在板底钻孔,固定镀锌膨胀螺栓,间距≤1200 7.含检修口、挡烟垂壁收口及其他收边收口加固等 8.综合考虑照明、消防、通风空调、弱电等工程所需的开槽、孔、洞及恢复整理费用 9.综合考虑反支撑相关费用 10.满足招标文件、施工图及相关技术规范要求 | m2 | 2629.59 | 106.07 | 278920.61
本页小计 | [6 empty] | 281964.17
119 | 011302001014 | 棚89：铝单板吊顶 | 1.MT-04 1.5mm厚600*1200mm铝单板吊顶 2.安装Z型勾搭龙骨及吊件，安装C槽龙骨,间距≤1200,用吊件与钢筋吊杆联结后找平 3.∅8钢筋吊杆,双向间距≤1200,吊杆上部与板底预留钢筋吊环固定 4.现浇混凝土板内预留%%C8钢筋吊环(勾),或在板底钻孔,固定镀锌膨胀螺栓,间距≤1200 5.1:3(M15)水泥砂浆修补嵌缝 6.含检修口、挡烟垂壁收口及其他收边收口加固等 7.综合考虑照明、消防、通风空调、弱电等工程所需的开槽、孔、洞及恢复整理费用 8.综合考虑反支撑相关费用 9.满足招标文件、施工图及相关技术规范要求 | m2 | 312.61 | 251.51 | 78624.54
120 | 011302001015 | 棚88：铝扣板吊顶 | 1.MT-05 300*300*0.8铝扣板 2.与铝合金方板配套的专用下层副龙骨联结,间距≤600、与安装型式配套的专用上层主龙骨,间距≤1200,用吊件与钢筋吊杆联结后找平 3.∅8钢筋吊杆,双向间距≤1200,吊杆上部与板底预留钢筋吊环固定 4.现浇混凝土板内预留∅8钢筋吊环(勾),或在板底钻孔,固定镀锌膨胀螺栓,间距≤1200 5.1:3(M15)水泥砂浆修补嵌缝 6.含检修口、挡烟垂壁收口及其他收边收口加固等 7.综合考虑照明、消防、通风空调、弱电等工程所需的开槽、孔、洞及恢复整理费用 8.综合考虑反支撑相关费用 9.满足招标文件、施工图及相关技术规范要求 | m2 | 52.06 | 165.53 | 8617.49
本页小计 | [6 empty] | 87242.03
121 | 011302001016 | 棚88：铝扣板吊顶 | 1.MT-06 300*600*0.8铝扣板 2.与铝合金方板配套的专用下层副龙骨联结,间距≤600、与安装型式配套的专用上层主龙骨,间距≤1200,用吊件与钢筋吊杆联结后找平 3.∅8钢筋吊杆,双向间距≤1200,吊杆上部与板底预留钢筋吊环固定 4.现浇混凝土板内预留∅8钢筋吊环(勾),或在板底钻孔,固定镀锌膨胀螺栓,间距≤1200 5.1:3(M15)水泥砂浆修补嵌缝 6.含检修口、挡烟垂壁收口及其他收边收口加固等 7.综合考虑照明、消防、通风空调、弱电等工程所需的开槽、孔、洞及恢复整理费用 8.综合考虑反支撑相关费用 9.满足招标文件、施工图及相关技术规范要求 | m2 | 327.64 | 171.1 | 56059.2
122 | 011302001017 | 棚88：铝扣板吊顶 | 1.MT-07 600X600*0.8铝扣板 2.与铝合金方板配套的专用下层副龙骨联结,间距≤600、与安装型式配套的专用上层主龙骨,间距≤1200,用吊件与钢筋吊杆联结后找平 3.∅8钢筋吊杆,双向间距≤1200,吊杆上部与板底预留钢筋吊环固定 4.现浇混凝土板内预留∅8钢筋吊环(勾),或在板底钻孔,固定镀锌膨胀螺栓,间距≤1200 5.1:3(M15)水泥砂浆修补嵌缝 6.含检修口、挡烟垂壁收口及其他收边收口加固等 7.综合考虑照明、消防、通风空调、弱电等工程所需的开槽、孔、洞及恢复整理费用 8.综合考虑反支撑相关费用 9.满足招标文件、施工图及相关技术规范要求 | m2 | 346.99 | 173.32 | 60140.31
本页小计 | [6 empty] | 116199.51
123 | 011302001018 | 棚89：瓦楞铝板吊顶 | 1.MT-03 13mm厚米白色瓦楞铝板 2.安装Z型勾搭龙骨及吊件，安装C槽龙骨,间距≤1200,用吊件与钢筋吊杆联结后找平 3.∅8钢筋吊杆,双向间距≤1200,吊杆上部与板底预留钢筋吊环固定 4.现浇混凝土板内预留%%C8钢筋吊环(勾),或在板底钻孔,固定镀锌膨胀螺栓,间距≤1200 5.1:3(M15)水泥砂浆修补嵌缝 6.含检修口、挡烟垂壁收口及其他收边收口加固等 7.综合考虑照明、消防、通风空调、弱电等工程所需的开槽、孔、洞及恢复整理费用 8.综合考虑反支撑相关费用 9.满足招标文件、施工图及相关技术规范要求 | m2 | 749.73 | 291.35 | 218433.84
124 | 011302001019 | 棚89：蜂窝铝板吊顶 | 1.MT-23 15厚白色冲孔蜂窝铝板 2.安装Z型勾搭龙骨及吊件，安装C槽龙骨,间距≤1200,用吊件与钢筋吊杆联结后找平 3.∅8钢筋吊杆,双向间距≤1200,吊杆上部与板底预留钢筋吊环固定 4.现浇混凝土板内预留%%C8钢筋吊环(勾),或在板底钻孔,固定镀锌膨胀螺栓,间距≤1200 5.1:3(M15)水泥砂浆修补嵌缝 6.含检修口、挡烟垂壁收口及其他收边收口加固等 7.综合考虑照明、消防、通风空调、弱电等工程所需的开槽、孔、洞及恢复整理费用 8.综合考虑反支撑相关费用 9.满足招标文件、施工图及相关技术规范要求 | m2 | 200.04 | 303.61 | 60734.14
本页小计 | [6 empty] | 279167.98
125 | 011302001020 | 复合钢板吊顶 | 1.MT-08 12.8mm木纹覆膜复合钢板 2.配套的专用下层副龙骨联结,间距≤600、与安装型式配套的专用上层主龙骨,间距≤1200,用吊件与钢筋吊杆联结后找平 3.∅8钢筋吊杆,双向间距≤1200,吊杆上部与板底预留钢筋吊环固定 4.现浇混凝土板内预留∅8钢筋吊环(勾),或在板底钻孔,固定镀锌膨胀螺栓,间距≤1200 5.1:3(M15)水泥砂浆修补嵌缝 6.含检修口、挡烟垂壁收口及其他收边收口加固等 7.综合考虑照明、消防、通风空调、弱电等工程所需的开槽、孔、洞及恢复整理费用 8.综合考虑反支撑相关费用 9.满足招标文件、施工图及相关技术规范要求 | m2 | 164.63 | 295.82 | 48700.85
126 | 011302001021 | 复合钢板吊顶 | 1.MT-10 12.8mm咖色复合钢板 2.配套的专用下层副龙骨联结,间距≤600、与安装型式配套的专用上层主龙骨,间距≤1200,用吊件与钢筋吊杆联结后找平 3.∅8钢筋吊杆,双向间距≤1200,吊杆上部与板底预留钢筋吊环固定 4.现浇混凝土板内预留∅8钢筋吊环(勾),或在板底钻孔,固定镀锌膨胀螺栓,间距≤1200 5.1:3(M15)水泥砂浆修补嵌缝 6.含检修口、挡烟垂壁收口及其他收边收口加固等 7.综合考虑照明、消防、通风空调、弱电等工程所需的开槽、孔、洞及恢复整理费用 8.综合考虑反支撑相关费用 9.满足招标文件、施工图及相关技术规范要求 | m2 | 57.93 | 267.97 | 15523.5
本页小计 | [6 empty] | 64224.35
127 | 011302001022 | 棚95：金属网吊顶 | 1.0.6厚1200x2000mm金属网片 2.与金属网片配套的专用龙骨,间距≤1700,与钢筋吊杆固定后找平 3.φ6钢筋吊环,横向中距≤1700、纵向中距≤1200,吊杆上部与板底预留吊环(勾)固定 4.现浇混凝土板内预留φ8钢筋吊环(勾),或板底钻孔,固定镀锌膨胀螺栓,横向中距≤1700,纵向中距≤1200(预制混凝土板在板缝内预留吊环) 5.喷涂灰色无机涂料 6.1:3(M15)水泥砂浆修补嵌缝 7.综合单价中考虑机电管线深灰色喷涂 8.含检修口、挡烟垂壁收口及其他收边收口加固等 9.综合考虑照明、消防、通风空调、弱电等工程所需的开槽、孔、洞及恢复整理费用 10.综合考虑反支撑相关费用 11.满足招标文件、施工图及相关技术规范要求 | m2 | 64.76 | 154.92 | 10032.62
128 | 011302001023 | 棚95改：铝方通吊顶 | 1.MT-16 40*100*1.0mm厚木纹铝方通，间距100，两端卡入副龙骨的卡槽内,或通过专用挂件吊挂在副 龙骨上,方通之间留缝(通常5-10mm,可按需调整) 2.在主龙骨下方安装副龙骨(多为U型轻钢龙骨),副龙骨方向与铝方通垂直,间距匹配铝方通宽度(通常300-600mm) 3.将主龙骨(多为C型轻钢龙骨)挂在吊杆上,用吊挂件固定,主龙骨间距800-1200mm,且需起拱(跨度的1/500) 4.在天花板钻孔,植入膨胀螺栓,固定φ8mm吊杆,吊杆垂直度误差需控制在3mm内 5.喷涂深灰色无机涂料 6.综合单价中考虑机电管线深灰色喷涂 7.含检修口、挡烟垂壁收口及其他收边收口加固等 8.综合考虑照明、消防、通风空调、弱电等工程所需的开槽、孔、洞及恢复整理费用 9.综合考虑反支撑相关费用 10.满足招标文件、施工图及相关技术规范要求 | m2 | 185.15 | 245.64 | 45480.25
129 | 011207001015 | 天棚侧封板 | 1.刷白色无机涂料 2.双层6mm硅酸钙板 3.镀锌钢固定连接件 4.满足招标文件、施工图及相关技术规范要求 | m2 | 18.88 | 152.35 | 2876.37
本页小计 | [6 empty] | 58389.24
130 | 011207001016 | 天棚侧封板 | 1.MT-08 12.8mm木纹覆膜复合钢板 2.镀锌钢固定连接件 3.满足招标文件、施工图及相关技术规范要求 | m2 | 2.58 | 315.66 | 814.4
131 | 010810002001 | 窗帘盒 | 1.尺寸:200*200 2.无机涂料面层 3.6mm硅酸钙板 4.15mm厚玻镁板 5.含吊杆等固定件 6.含护角条、吊杆等固定件 7.满足招标文件、施工图及相关技术规范要求 | m | 354.88 | 53.73 | 19067.7
132 | 010810002002 | 窗帘盒 | 1.尺寸:200*200 2.铝板面层 3.15mm厚玻镁板 4.含吊杆等固定件 5.含护角条、吊杆等固定件 6.满足招标文件、施工图及相关技术规范要求 | m | 9.02 | 96.05 | 866.37
133 | 011304001002 | 灯带(槽)-硅钙板吊顶处 | 1.尺寸:L120~180*200 2.无机涂料面层 3.双层6mm硅酸钙板 4.15mm厚玻镁板 5.含护角条、吊杆等固定件 6.满足招标文件、施工图及相关技术规范要求 | m | 500.68 | 78.93 | 39518.67
134 | 011304001003 | 灯带(槽)-铝板吊顶处 | 1.尺寸:L150*200 2.铝板面层（规格型号同吊顶） 3.15mm厚玻镁板,6mm硅酸钙板刷白色无机涂料 4.含护角条、吊杆等固定件 5.满足招标文件、施工图及相关技术规范要求 | m | 100.63 | 96.98 | 9759.1
135 | 011304001004 | 灯带(槽)-蜂窝铝板吊顶处 | 1.尺寸:L150*200 2.蜂窝铝板面层（规格型号同吊顶） 3.15mm厚玻镁板,6mm硅酸钙板刷白色无机涂料 4.含护角条、吊杆等固定件 5.满足招标文件、施工图及相关技术规范要求 | m | 36.28 | 97 | 3519.16
136 | 011304001005 | 灯带(槽)-瓦楞铝板吊顶处 | 1.尺寸:L150*200 2.瓦楞铝板面层（规格型号同吊顶） 3.15mm厚玻镁板,6mm硅酸钙板刷白色无机涂料 4.含护角条、吊杆等固定件 5.满足招标文件、施工图及相关技术规范要求 | m | 436.02 | 105.32 | 45921.63
137 | 011304001006 | 灯带(槽)-铝扣板吊顶处 | 1.尺寸:L150*200 2.铝扣板面层（规格型号同吊顶） 3.15mm厚玻镁板,6mm硅酸钙板刷白色无机涂料 4.含护角条、吊杆等固定件 5.满足招标文件、施工图及相关技术规范要求 | m | 77.93 | 83.18 | 6482.22
本页小计 | [6 empty] | 125949.25
138 | 011304001007 | 灯带(槽)-复合钢板 | 1.尺寸:L85*150 2.复合钢板（规格型号同吊顶） 3.含护角条、吊杆等固定件 4.满足招标文件、施工图及相关技术规范要求 | m | 21.36 | 26.97 | 576.08
139 | 011304001008 | 侧风口(槽) | 1.尺寸:200*200 2.侧面ABS风口(色同天花) 3.风口内部15mm厚玻镁板/6mm硅酸钙板刷无机涂料 4.含护角条、吊杆等固定件 5.满足招标文件、施工图及相关技术规范要求 | m | 77.72 | 55.8 | 4336.78
140 | 011304002001 | 风口 | 1.成品ABS风口(风口内喷刷无机涂料) 2.15mm厚玻镁板底盒(三面刷无机涂料) 3.满足招标文件、施工图及相关技术规范要求 | m2 | 142.7 | 240.81 | 34363.59
141 | 011304002002 | 风口 | 1.成品ABS风口 2.不锈钢底盒 3.15mm厚玻镁板 4.满足招标文件、施工图及相关技术规范要求 | m2 | 53.86 | 233.75 | 12589.78
142 | 011304002003 | 风口 | 1.铝合金风口(风口内喷刷无机涂料) 2.15mm厚玻镁板底盒(三面刷无机涂料) 3.满足招标文件、施工图及相关技术规范要求 | m2 | 70.31 | 240.81 | 16931.35
143 | 011207001017 | 窗帘盒与幕墙封板 | 1.1.5厚铝板(色同幕墙铝合金型材) 2.15mm玻镁板 3.镀锌钢固定连接件 4.满足招标文件、施工图及相关技术规范要求 | m2 | 436.68 | 346.44 | 151283.42
144 | 011302001024 | 天棚转换层 | 1.镀锌角铁转换层 2.其他:满足招标文件、施工图及相关技术规范要求 | t | 23.186 | 11755.12 | 272554.21
|  | 分部小计 |  |  |  |  | 1937567.08
隔断工程
145 | 011210006007 | 会议室隔断-吊顶轨道处 | 清单工程量按单面面积计算 1.无机涂料面层 2.双面及底面包6mm硅酸钙板+9mm玻镁板 3.双孔吊码、链接丝杠等固定连接件 4.75A款轨道、75A款吊轮 5.镀锌钢骨架 6.满足招标文件、施工图及相关技术规范要求 | m2 | 22.97 | 171.91 | 3948.77
本页小计 | [6 empty] | 496583.98
146 | 011210002001 | 会议室隔断 | 1.折叠门 2.双面WD-04 聚酯纤维吸音板 3.含收边条及五金配件制作安装 4.内填隔音岩棉 5.镀锌钢骨架 6.满足招标文件、施工图及相关技术规范要求 | m2 | 32.15 | 481.47 | 15479.26
147 | 011210006008 | 抽血窗口隔断（一层） | 1.高度:3000mm 2.可视面1900mm高8mm厚透明钢化玻璃 3.12mm厚亚克力人造石 4.洞口高300,喷砂不锈钢收边 5.玻璃下方:外侧12mm厚人造石墙板+镀锌钢骨架+内侧18mm木纹防火板墙板(集线槽) 6.玻璃上方:外侧抗菌树脂板+镀锌钢骨架固定与楼板+双层12mm厚硅酸钙板+内侧面饰无机抗菌涂料(底部9mm厚A级阻燃复合板收底+1.5厚喷砂不锈钢) 7.50高喷砂不锈钢踢脚 8.含五金配件制作安装及暗藏LED线型灯 9.满足招标文件、施工图及相关技术规范要求 | m | 4.8 | 2536.64 | 12175.87
148 | 011210003002 | 阻燃复合板弧形隔断 | 清单工程量按单面面层面积计算 1.外包15/18mm厚阻燃板复合板 2.配套镀锌钢骨架到楼板底 3.含化学锚栓、角码、防火密封胶等固定连接件 4.位置：候诊区 5.详见D3-08A-6 6.满足招标文件、施工图及相关技术规范要求 | m2 | 24.07 | 235.06 | 5657.89
149 | 011210003003 | 玻璃隔断上方防火封堵 | 清单工程量按单面面积计算 1.双面8mm硅酸钙板 2.内填岩棉,容重100kg/m3) 3.镀锌钢骨架 4.含化学锚栓、角码、防火密封胶等固定连接件 5.综合考虑反支撑相关费用 6.满足招标文件、施工图及相关技术规范要求 | m2 | 132.61 | 154.15 | 20441.83
150 | 011210003004 | 玻璃隔断（含门） | 1.12mm钢化玻璃 2.喷砂不锈钢收边,色同墙面 3.含化学锚栓、角码、防火密封胶等固定连接件 4.门边钢板色同墙面(内填隔音岩棉) 5.综合考虑配套五金配件制作安装 6.综合考虑反支撑相关费用 7.门开启方向综合考虑,含防撞标识 8.满足招标文件、施工图及相关技术规范要求 | m2 | 37.03 | 583.71 | 21614.78
本页小计 | [6 empty] | 75369.63
|  | 分部小计 |  |  |  |  | 79318.4
固定家具
151 | 011501020001 | GCP门厅服务台 | 1.L型，宽度800~910mm，高度750~1050mm 2.12mm厚米白色亚克力人造石台面及立面 3.18mm木纹防火饰面板挡板及柜体 4.50高喷砂不锈钢踢脚 5.成品键盘轨拖 6.阻燃板基层 7.台面穿孔,成品PVC盖板 8.镀锌钢骨架 9.详见柜子节点图(一) 10.满足招标文件、施工图及相关技术规范要求 | 个 | 1 | 9342.08 | 9342.08
152 | 011501020002 | GCP门厅服务台 | 1.扇型，宽度900mm，高度750~1050mm 2.12mm厚米白色亚克力人造石台面及立面 3.18mm木纹防火饰面板挡板及柜体 4.内侧50高喷砂不锈钢踢脚+外侧100高PVC踢脚 5.成品键盘轨拖 6.6mm厚阻燃防火饰面板、9mm厚阻燃板 7.台面穿孔,成品PVC盖板 8.镀锌钢骨架 9.详见柜子节点图(一) 10.满足招标文件、施工图及相关技术规范要求 | 个 | 1 | 6883.35 | 6883.35
153 | 011501001001 | 茶水间矮柜 | 1.尺寸:600宽*850高 2.白色人造石台面,挡水条与台面做圆弧角一体处理 3.18mm厚木纹防火饰面板,柜体面覆5mm雪弗板(不见光面) 4.成品铰链 5.50高喷砂不锈钢踢脚 6.满足招标文件、施工图及相关技术规范要求 | m | 60.99 | 442.39 | 26981.37
154 | 011501001002 | 一体式陶瓷盆柜 | 1.尺寸:W700*D530深*H820mm 2.成品陶瓷一体盆另计 3.成品柜体,木纹防火饰面板，柜内木色免漆板(柜内面覆300mm高5mm雪弗板) 4.含成品铰链 5.100mm高喷砂色铝合金踢脚 6.满足招标文件、施工图及相关技术规范要求 | 个 | 5 | 781.13 | 3905.65
本页小计 | [6 empty] | 47112.45
155 | 011501001003 | 治疗柜地柜 | 1.治疗柜地柜 2.15mm厚石英石台面,8mm厚透明亚克力挡水板，挡水条与台面做圆弧角一体处理 3.背板：0.8mm厚电解钢板 3.柜体：0.8mm厚电解钢板 5.抽屉：0.8mm厚电解钢板 6.成品锁具、铰链、不锈钢层板支点、拉手、成品三节轨道等一切五金 7.镀锌钢骨架，100高喷砂不锈钢踢脚 8.满足招标文件、施工图及相关技术规范要求 | m | 6.12 | 1593.62 | 9752.95
156 | 011501001004 | 治疗柜吊柜 | 1.治疗柜吊柜 2.活动层板：0.8mm厚电解钢板 3.背板：0.8mm厚电解钢板 4.柜门：0.8mm厚电解钢板 5.6mm厚钢化超白玻璃 6.成品锁具、铰链、不锈钢层板支点、拉手、成品三节轨道等一切五金 8.满足招标文件、施工图及相关技术规范要求 | m | 6.12 | 1351.34 | 8270.2
157 | 011501001005 | 治疗柜背板 | 1.治疗柜背板 2.45*45*3mm热镀锌方管 3.0.8mm厚电解钢板 4.满足招标文件、施工图及相关技术规范要求 | m2 | 16.52 | 253.76 | 4192.12
158 | 011501008001 | 研讨区壁柜 | 清单工程量按正立面计算。 1.宽度600mm 2.面层:木纹覆膜复合钢板，白色HPL饰面板，1.0mm喷砂不锈钢，岩板等 3.白色亚克力人造石台面,挡水条与台面做圆弧角一体处理 4.基层板:18mm厚A级阻燃复合板，12mm厚瓷力埃特板 5.50高MT-13 喷砂不锈钢踢脚 6.含五金配件制作安装及暗藏LED线型灯 7.镀锌钢骨架 8.造型详见D3-08大样 9.满足招标文件、施工图及相关技术规范要求 | m2 | 68.43 | 861.01 | 58918.91
本页小计 | [6 empty] | 81134.18
159 | 011501008002 | 研讨区茶柜（单面） | 1.单面储物，长度3600mm，宽度860mm，高度3500mm 2.面层:MT-08 木纹覆膜复合钢板，MT-14 1.2mm厚喷砂不锈钢 3.基层板:18mm厚A级阻燃复合板 4.50高MT-13 喷砂不锈钢踢脚 5.含五金配件制作安装及暗藏LED线型灯 6.镀锌钢骨架 7.造型详见D3-06大样 8.满足招标文件、施工图及相关技术规范要求 | 个 | 1 | 12971.25 | 12971.25
160 | 011501008003 | 研讨区茶柜（双面） | 1.双面储物，长度3600mm，宽度1010mm，高度3500mm 2.面层:MT-08 木纹覆膜复合钢板，MT-14 1.2mm厚喷砂不锈钢 3.基层板:18mm厚A级阻燃复合板 4.50高MT-13 喷砂不锈钢踢脚 5.含五金配件制作安装及暗藏LED线型灯 6.镀锌钢骨架 7.造型详见D3-06大样 8.满足招标文件、施工图及相关技术规范要求 | 个 | 1 | 18018.88 | 18018.88
|  | 分部小计 |  |  |  |  | 159236.76
卫生间配套
161 | 011505001003 | 公共卫生间洗手台柜 | 1.尺寸:600宽*800高 2.米白色人造石台面 3.30高挡水条 4.18mm厚木纹防火饰面板,柜体面覆5mm雪弗板 5.成品液压铰链 6.满足招标文件、施工图及相关技术规范要求 | m | 38.47 | 471.69 | 18145.91
162 | 011505001004 | 后勤洗手台 | 1.尺寸:600宽*250高 2.白色人造石台面,40高挡水条与台面做圆弧角一体处理 3.镀锌钢骨架 4.满足招标文件、施工图及相关技术规范要求 | m | 8.47 | 471.47 | 3993.35
163 | 011207001018 | 公共卫生间银镜 | 1.5mm明镜(背粘胶,贴防爆膜) 2.12mm厚A级阻燃复合板基层 3.12mm厚A级阻燃复合板收下底 4.1.2mm喷砂不锈钢收边 5.成品液压铰链、成品反弹器 6.轻钢龙骨骨架 7.满足招标文件、施工图及相关技术规范要求 | m2 | 38.48 | 556.58 | 21417.2
本页小计 | [6 empty] | 74546.59
164 | 011207001019 | 无障碍卫生间银镜 | 1.5mm明镜 2.18mm厚A级阻燃复合板 3.1.2mm厚不锈钢收边 4.轻钢龙骨骨架 5.满足招标文件、施工图及相关技术规范要求 | m2 | 8.77 | 408.66 | 3583.95
165 | 011207001020 | 诊室银镜 | 1.5mm明镜 2.1mm厚不锈钢收边 3.满足招标文件、施工图及相关技术规范要求 | m2 | 3 | 152.18 | 456.54
166 | 011210006009 | 男卫生间小便斗处 | 1.9mm厚瓷力埃特板 2.镀锌钢骨架 3.满足招标文件、施工图及相关技术规范要求 | m2 | 22.23 | 406.25 | 9030.94
167 | 011210006010 | 小便斗隔断 | 1.15mm厚HPL板、25mm厚铝蜂窝复合HPL板 2.转角处圆弧处理 3.预埋铝型材、成品不锈钢U型槽 4.镀锌钢骨架 5.满足招标文件、施工图及相关技术规范要求 | m2 | 5.31 | 532.8 | 2829.17
168 | 011210006011 | 卫生间隔断 | 1.HPL-02 15mm厚铝蜂窝复合HPL板卫生间隔断(颜色综合考虑) 2.含隔断上踢脚及不锈钢包边 3.含门锁、拉手、挂钩、五金连接件等五金配件 4.形状及尺寸根据设计图纸及选型 5.满足招标文件、施工图及相关技术规范要求 | m2 | 364.08 | 532.8 | 193981.82
169 | 011505005006 | 无障碍卫生间扶手 | 1.小便斗扶手 2.规格尺寸综合考虑 3.材质:不锈钢 4.材质、形状及尺寸根据设计图纸及选型 5.其他:满足招标文件、施工图及相关技术规范要求 | 套 | 9 | 326.15 | 2935.35
170 | 011505005007 | 无障碍卫生间扶手 | 1.柱盆扶手(选型) 2.规格尺寸综合考虑 3.材质、形状及尺寸根据设计图纸及选型 4.其他:满足招标文件、施工图及相关技术规范要求 | 套 | 9 | 310.24 | 2792.16
171 | 011505005008 | 无障碍卫生间扶手 | 1.可翻转坐便器扶手(选型) 2.规格尺寸综合考虑 3.材质、形状及尺寸根据设计图纸及选型 4.其他:满足招标文件、施工图及相关技术规范要求 | 套 | 11 | 310.24 | 3412.64
172 | 011505005009 | 无障碍卫生间扶手 | 1.L型扶手(选型) 2.规格尺寸综合考虑 3.材质、形状及尺寸根据设计图纸及选型 4.其他:满足招标文件、施工图及相关技术规范要求 | 套 | 14 | 173.65 | 2431.1
本页小计 | [6 empty] | 221453.67
173 | 011505005010 | 无障碍卫生间扶手 | 1.一字型扶手 2.规格尺寸综合考虑 3.材质、形状及尺寸根据设计图纸及选型 4.其他:满足招标文件、施工图及相关技术规范要求 | 套 | 11 | 149.05 | 1639.55
174 | 011505008002 | 卫生间多功能台 | 1.成品多功能台 2.其他:满足招标文件、施工图及相关技术规范要求 | 个 | 9 | 711.57 | 6404.13
|  | 分部小计 |  |  |  |  | 273053.81
其他工程
175 | 010808004004 | 金属门套 | 1.1.2mm厚喷砂不锈钢门套 2.9mm厚A级阻燃复合板 3.满足招标文件、施工图及相关技术规范要求 | m2 | 27.83 | 397.4 | 11059.64
176 | 010808004005 | 观光梯门套 | 1.1.2mm厚喷砂不锈钢门套 2.6mm厚A级阻燃复合板 3.2mm厚热镀锌钢板封堵 4.镀锌钢骨架 5.满足招标文件、施工图及相关技术规范要求 | m2 | 17.36 | 427.53 | 7421.92
177 | 010808004006 | 门套（货梯厅、污梯厅、实验室电梯厅、实验室污梯厅、医梯） | 1.1.2mm厚喷砂不锈钢门套 2.18mm厚A级阻燃复合板 3.2mm厚热镀锌钢板封堵 4.镀锌钢骨架 5.满足招标文件、施工图及相关技术规范要求 | m2 | 87.08 | 618.64 | 53871.17
178 | 010809004002 | 石材窗台板 | 1.ST-06 16厚浅灰色人造岗石 2.10厚人造石专用胶黏剂(聚合物水泥砂浆) 3.满足招标文件、施工图及相关技术规范要求 | m2 | 90.35 | 239.24 | 21615.33
179 | 011210002002 | 金属隔断 观光梯处 | 清单工程量按单面计算 1.外包木纹覆膜复合钢板 2.9mm厚阻燃板复合板 3.镀锌钢骨架 4.含喷砂不锈钢踢脚 5.详见D2-02-2 6.满足招标文件、施工图及相关技术规范要求 | m2 | 11.6 | 564.4 | 6547.04
180 | 011503003001 | 抗菌扶手 | 1.米色布纹抗菌树脂板扶手(设计选样) 2.扶手固定支座@800 3.伞形螺栓 4.满足招标文件、施工图及相关技术规范要求 | m | 8 | 304.07 | 2432.56
181 | 011302001025 | 防火卷帘顶部包封 | 1.15mm厚木纹覆膜复合钢板 2.1.2mm厚木纹钢板收边(面及纹理方向同15mm厚木纹覆膜复合钢板) 3.镀锌钢骨架 4.满足招标文件、施工图及相关技术规范要求 | m2 | 6.19 | 434.83 | 2691.6
本页小计 | [6 empty] | 113682.94
182 | 011503008003 | 玻璃栏板 | 1.高度:1500mm 2.8+0.76PVB+8mm厚钢化玻璃 3.实木扶手 4.10mm厚不锈钢立柱 5.20mm厚大理石压顶 6.含不锈钢夹等固定连接件 7.满足招标文件、施工图及相关技术规范要求 | m | 3.8 | 699.42 | 2657.8
183 | 010810005001 | 隔帘轨道 | 1.不锈钢铁氟龙滑轨 2.吊高固定于梁板底 3.满足招标文件、施工图及相关技术规范要求 | m | 21.86 | 77.73 | 1699.18
|  | 分部小计 |  |  |  |  | 109996.24
|  | 分部小计 |  |  |  |  | 7298356.82
本页小计 | [6 empty] | 4356.98
合 计 | [6 empty] | 9039663.65