## D.2 单位工程最高投标限价汇总表
D.2 单位工程最高投标限价汇总表
工程名称：深圳外事综合楼安全隐患整治工程项目设计采购施工总承包（EPC）-外立面工程 |  | 标段：深圳外事综合楼安全隐患整治工程项目设计采购施工总承包（EPC） |  | 第 1 页 共 1 页
序号 | 汇总内容 |  | 金额 （元） | 其中： 材料暂估价 （元）
1 | 分部分项工程 |  | 3325225.94
1.1 | 外立面工程 |  | 2396174.42
1.2 | 外门窗工程 |  | 895730.56
1.3 | 其他 |  | 33320.96
2 | 措施项目 |  | 103005.82
2.1 | 安全文明施工 |  | 103005.82
2.1.1 | 安全文明施工费（按费率计算） |  | 89704.92
2.1.2 | 安全文明施工费（按清单列项）
2.1.3 | 产业工人职业训练专项经费 |  | 13300.9
2.2 | 其他措施项目费
3 | 其他项目
3.1 | 暂列金额
3.2 | 专业工程暂估价
3.3 | 计日工
3.4 | 总承包服务费
4 | 增值税 |  | 308540.86
合计 |  |  | 3736772.62
注：专业工程暂估价为已含税价格，在计算增值税计算基础时不应包含专业工程暂估价金额。

## E.1 分部分项工程项目清单计价表
E.1 分部分项工程项目清单计价表
工程名称：深圳外事综合楼安全隐患整治工程项目设计采购施工总承包（EPC）-外立面工程 |  |  | 标段：深圳外事综合楼安全隐患整治工程项目设计采购施工总承包（EPC） |  |  | 第 1 页 共 4 页
序号 | 项目编码 | 项目名称 | 项目特征描述 | 计量单位 | 工程量 | 金额（元）
[6 empty] | 综合单价 | 合价 | 其中：材料暂估合价
|  | 外立面工程 |  |  |  |  | 2396174.42
1 | 011205001001 | 铝板墙面 | (1)面层材料品种、规格、颜色:3mm厚铝单板，氟碳喷涂(颜色综合考虑) (2)骨架材料种类、规格、中距:镀锌型材，间距综合考虑 (3)固定方式:连接件、角码、不锈钢自攻螺钉、不锈钢螺栓，预埋件及其它一切所需之辅材及附件等 (4)含与结构面的收边收口条、保温岩棉、防火隔断等及其它一切所需之辅材及附件等 (5)嵌缝、塞口材料种类:EPDM胶条、泡沫棒、双面胶贴、硅酮结构胶、硅酮密封胶及其它一切所需之胶接、密封、嵌缝、塞口材料等 (6)投标人应综合考虑自行深化费用及可能引起的费用增加 (7)满足招标文件、技术规范及设计图纸要求 | m2 | 1124.9 | 705.13 | 793200.74
2 | 011506001001 | 铝板雨篷 | (1)面层材料品种、规格、颜色:3mm厚铝单板，氟碳喷涂(颜色综合考虑) (2)骨架材料种类、规格、中距:镀锌型材，间距综合考虑 (3)固定方式:连接件、角码、不锈钢自攻螺钉、不锈钢螺栓，预埋件及其它一切所需之辅材及附件等 (4)含与结构面的收边收口条、保温岩棉、防火隔断等及其它一切所需之辅材及附件等 (5)嵌缝、塞口材料种类:EPDM胶条、泡沫棒、双面胶贴、硅酮结构胶、硅酮密封胶及其它一切所需之胶接、密封、嵌缝、塞口材料等 (6)投标人应综合考虑自行深化费用及可能引起的费用增加 (7)满足招标文件、技术规范及设计图纸要求 | m2 | 100.28 | 634.44 | 63621.64
本页小计 | [6 empty] | 856822.38
E.1 分部分项工程项目清单计价表
工程名称：深圳外事综合楼安全隐患整治工程项目设计采购施工总承包（EPC）-外立面工程 |  |  | 标段：深圳外事综合楼安全隐患整治工程项目设计采购施工总承包（EPC） |  |  | 第 2 页 共 4 页
序号 | 项目编码 | 项目名称 | 项目特征描述 | 计量单位 | 工程量 | 金额（元）
[6 empty] | 综合单价 | 合价 | 其中：材料暂估合价
3 | 011404001001 | 外1:涂料墙面 | (1)墙体(铲除至基层,清理干净,墙体破损、裂缝处用聚合物水泥砂浆补平) (2)刷专用界面剂一道 (3)满铺φ0.8@12.7*12.7钢丝网 (4)20厚WP M15水泥砂浆找平层(分两次抹) (5)5厚聚合物水泥防水砂浆 (6)1.5mm 厚聚合物水泥防水涂料(Ⅱ型) (7)外墙腻子两遍 (8)外墙底漆一道 (9)分隔缝色划线 (10)喷涂真石漆 (11)罩面清漆一道 (12)满足招标文件、技术规范及设计图纸要求 | m2 | 4807.9 | 253.5 | 1218802.65
4 | 011404001002 | 屋顶花架 | (1)抗裂耐水外墙腻子两道，抹平打光 (2)封闭底涂料一道 (3)涂刷实色底漆两遍 (4)喷涂3厚真石漆面层 (5)满足招标文件、技术规范及设计图纸要求 | m2 | 1312.03 | 102.77 | 134837.32
5 | 011206003001 | 空调外机底、侧铝板 | (1)面层材料品种、规格、颜色:3mm厚铝单板，氟碳喷涂(颜色综合考虑) (2)骨架材料种类、规格、中距:镀锌型材，间距综合考虑 (3)固定方式:连接件、角码、不锈钢自攻螺钉、不锈钢螺栓，预埋件及其它一切所需之辅材及附件等 (4)含与结构面的收边收口条等及其它一切所需之辅材及附件等 (5)嵌缝、塞口材料种类:EPDM胶条、泡沫棒、双面胶贴、硅酮结构胶、硅酮密封胶及其它一切所需之胶接、密封、嵌缝、塞口材料等 (6)投标人应综合考虑自行深化费用及可能引起的费用增加 (7)满足招标文件、技术规范及设计图纸要求 | m2 | 423.15 | 438.88 | 185712.07
|  | 外门窗工程 |  |  |  |  | 895730.56
本页小计 | [6 empty] | 1539352.04
E.1 分部分项工程项目清单计价表
工程名称：深圳外事综合楼安全隐患整治工程项目设计采购施工总承包（EPC）-外立面工程 |  |  | 标段：深圳外事综合楼安全隐患整治工程项目设计采购施工总承包（EPC） |  |  | 第 3 页 共 4 页
序号 | 项目编码 | 项目名称 | 项目特征描述 | 计量单位 | 工程量 | 金额（元）
[6 empty] | 综合单价 | 合价 | 其中：材料暂估合价
6 | 011206001001 | 金属(塑钢)窗 | (1)类型:铝合金窗（含弧形玻璃） (2)面层材料品种、规格、颜色:12+3.04SGP+12夹胶钢化玻璃 (3)骨架材料种类、规格、中距:镀锌型钢+铝合金型材, 型材表面处理综合考虑 (4)固定方式:连接件、角码、不锈钢自攻螺钉、不锈钢螺栓，预埋件及其它一切所需之辅材及附件等 (5)含与结构面的收边收口条、保温岩棉、防火隔断等及其它一切所需之辅材及附件等 (6)嵌缝、塞口材料种类:EPDM胶条、泡沫棒、双面胶贴、硅酮结构胶、硅酮密封胶及其它一切所需之胶接、密封、嵌缝、塞口材料等 (7)投标人应综合考虑自行深化费用及可能引起的费用增加 (8)满足招标文件、技术规范及设计图纸要求 | m2 | 299.35 | 963.5 | 288423.73
7 | 010807001001 | 金属(塑钢)窗 | (1)洞口尺寸;综合考虑 (2)门窗类型:铝合金玻璃窗(开启类型及组合形式综合考虑) (3)玻璃品种、厚度:6(LOW-E)+12A+6mm钢化中空玻 (4)框材质:50系列铝合金 (5)铝合金型材处理:综合考虑 (6)含五金配件、防脱落装置等安装 (7)含硅酮结构胶、硅酮密封胶及其它一切所需之胶接、密封、嵌缝、塞口材料等 (8)满足招标文件、技术规范及设计图纸要求 | m2 | 708.23 | 681.1 | 482375.45
本页小计 | [6 empty] | 770799.18
E.1 分部分项工程项目清单计价表
工程名称：深圳外事综合楼安全隐患整治工程项目设计采购施工总承包（EPC）-外立面工程 |  |  | 标段：深圳外事综合楼安全隐患整治工程项目设计采购施工总承包（EPC） |  |  | 第 4 页 共 4 页
序号 | 项目编码 | 项目名称 | 项目特征描述 | 计量单位 | 工程量 | 金额（元）
[6 empty] | 综合单价 | 合价 | 其中：材料暂估合价
8 | 010807003001 | 金属百叶窗 | (1)窗类型:铝合金百叶窗(防虫、防鼠、防雨百叶) (2)窗代号及洞口尺寸:综合考虑 (3)框、扇材质:热浸镀锌钢、铝合金型材，型材表面处理综合考虑 (4)含五金配件、防脱落装置等安装 (5)含硅酮结构胶、硅酮密封胶及其它一切所需之胶接、密封、嵌缝、塞口材料等 (6)满足招标文件、技术规范及设计图纸要求 | m2 | 9.34 | 356.59 | 3330.55
9 | 010807003002 | 金属百叶（空调外机遮挡） | (1)窗类型:铝合金百叶(防虫、防鼠、防雨百叶) (2)窗代号及洞口尺寸:综合考虑 (3)框、扇材质:热浸镀锌钢、铝合金型材，型材表面处理综合考虑 (4)含五金配件、防脱落装置等安装 (5)含硅酮结构胶、硅酮密封胶及其它一切所需之胶接、密封、嵌缝、塞口材料等 (6)满足招标文件、技术规范及设计图纸要求 | m2 | 366.4 | 331.88 | 121600.83
|  | 其他 |  |  |  |  | 33320.96
10 | 011201001001 | 原防护网清洁 | (1)冲洗原防护网 (2)满足招标文件、技术规范及设计图纸要求 | m2 | 112.08 | 4.67 | 523.41
11 | 011503004001 | 玻璃栏杆 | (1)玻璃栏杆 (2)12mm厚钢化玻璃 (3)满足招标文件、技术规范及设计图纸要求 | m | 25.8 | 598 | 15428.4
12 | 010804005001 | 铝格栅 | (1)铝方通格栅，间距100，壁厚1.8mm (2)满足招标文件、技术规范及设计图纸要求 | ㎡ | 54.5 | 318.7 | 17369.15
本页小计 | [6 empty] | 158252.34
合计 | [6 empty] | 3325225.94

## E.4 其他项目清单计价表
E.4 其他项目清单计价表
工程名称：深圳外事综合楼安全隐患整治工程项目设计采购施工总承包（EPC）-外立面工程 |  | 标段：深圳外事综合楼安全隐患整治工程项目设计采购施工总承包（EPC） |  | 第 1 页 共 1 页
序号 | 项目名称 |  | 金额（元） | 备注
1 | 暂列金额 |  |  | (分部分项费+措施项目费)*暂列金额费率(5%～10%)
2 | 专业工程暂估价
3 | 计日工
4 | 总承包服务费
5 | 发承包双方约定的其他项目
6 | 材料暂估价 |  |  | 仅统计汇总材料暂估价总金额，材料暂估价应计入清单项目综合单价，不重复计入建安工程费中
合计

## E.5 增值税计价表
E.5 增值税计价表
工程名称：深圳外事综合楼安全隐患整治工程项目设计采购施工总承包（EPC）-外立面工程 |  |  | 标段：深圳外事综合楼安全隐患整治工程项目设计采购施工总承包（EPC） |  | 第 1 页 共 1 页
序号 | 项目名称 | 计算基础说明 |  | 计算基础 | 税率（%） | 金额（元）
1 | 增值税 | 分部分项工程+措施项目+其他项目-专业工程暂估价 |  | 3428231.76 | 9 | 308540.86
合 计 | [5 empty] | 308540.86

## E.7 暂列金额明细表
E.7 暂列金额明细表
工程名称：深圳外事综合楼安全隐患整治工程项目设计采购施工总承包（EPC）-外立面工程 |  | 标段：深圳外事综合楼安全隐患整治工程项目设计采购施工总承包（EPC） |  | 第 1 页 共 1 页
序号 | 项目名称 | 计量单位 | 暂列金额（元） | 备注
1 | 暂列金额 | 项 |  | (分部分项费+措施项目费)*暂列金额费率(5%～10%)
合计